## TEMPLATE
2018-04-01 |  | 水質総括表 確定値
水 域 名 称 |  |  |  | 豊川等 | 豊川上流 | [6 empty] | 豊川等 | 豊川上流
地点名(地点統一番号:生活環境類型:NP類型:水生生物類型) |  |  |  | 211 | 出合橋 |  |  | 601102 | ( 031-51 : AAｲ : : A ｲ ) |  |  | 066 | 長篠橋 |  |  | 601101 | ( 031-01 : AAｲ : : B ｲ )
調 査 機 関 分 析 担 当 機 関 |  |  | 愛知県 |  |  |  | 環境調査センタ－ 東三河支所 |  |  |  | 愛知県 |  |  |  | 環境調査センタ－ 東三河支所
測 定 項 目 |  | 単 位 | 平 均 値 | 最 小 値 | 最 大 値 | 適合しない割合 (検体数) | 適合しない割合 (日数) | 中 央 値 | ７５％値 | 検出率 | 平 均 値 | 最 小 値 | 最 大 値 | 適合しない割合 (検体数) | 適合しない割合 (日数) | 中 央 値 | ７５％値 | 検出率
生活環境項目 | ｐＨ |  | ６．５ | ６．１ | ７．０ | ６／ １２ | ６／ １２ | ６．５ | ６．６ |  | ６．５ | ６．２ | ６．９ | ７／ １２ | ７／ １２ | ６．４ | ６．６
| ＤＯ | mg/L | １０ | ８．６ | １２ | ０／ １２ | ０／ １２ | １０ | ９．４ |  | １０ | ８．１ | １２ | ０／ １２ | ０／ １２ | １０ | ９．４
| ＢＯＤ | mg/L | ０．５ | ＜０．５ | ０．７ | ０／ １２ | ０／ １２ | ＜０．５ | ０．５ |  | ０．５ | ＜０．５ | ０．７ | ０／ １２ | ０／ １２ | ＜０．５ | ＜０．５
| ＣＯＤ | mg/L | １．７ | ０．６ | ２．６ | － ／ １２ | － ／ １２ | １．８ | １．９ |  | １．８ | ０．７ | ２．７ | － ／ １２ | － ／ １２ | １．９ | ２．０
| ＳＳ | mg/L | １ | ＜１ | ３ | ０／ １２ | ０／ １２ | ＜１ | ２ |  | ２ | ＜１ | ５ | ０／ １２ | ０／ １２ | ＜１ | １
| 大腸菌群数 | MPN/100mL | ８．９Ｅ ２ | ４．５Ｅ １ | ２．４Ｅ ３ | １１／ １２ | １１／ １２ | ６．４Ｅ ２ | １．３Ｅ ３ |  | ８．１Ｅ ２ | ４．０Ｅ １ | ３．５Ｅ ３ | １１／ １２ | １１／ １２ | ４．９Ｅ ２ | １．１Ｅ ３
| ｎ－ヘキサン抽出物質 | mg/L
| 全窒素 | mg/L | [8 empty] | ０．３０ | ０．１６ | ０．３８ | － ／ ６ | － ／ ６ | ０．３０ | ０．３６
| 全燐 | mg/L | [8 empty] | ０．０１１ | ０．００６ | ０．０１７ | － ／ ６ | － ／ ６ | ０．０１１ | ０．０１３
| 全亜鉛 | mg/L | ０．００１ | ＜０．００１ | ０．００３ | ０／ １２ | ０／ １２ | ＜０．００１ | ０．００１ |  | ０．００２ | ＜０．００１ | ０．００３ | ０／ １２ | ０／ １２ | ０．００１ | ０．００２
| ノニルフェノール | mg/L | ＜０．００００６ | ＜０．００００６ | ＜０．００００６ | ０／ １２ | ０／ １２ | ＜０．００００６ | ＜０．００００６ |  | ＜０．００００６ | ＜０．００００６ | ＜０．００００６ | ０／ １２ | ０／ １２ | ＜０．００００６ | ＜０．００００６
| ＬＡＳ | mg/L | ＜０．０００６ | ＜０．０００６ | ＜０．０００６ | ０／ １２ | ０／ １２ | ＜０．０００６ | ＜０．０００６ |  | ０．０００６ | ＜０．０００６ | ０．０００７ | ０／ １２ | ０／ １２ | ＜０．０００６ | ＜０．０００６
特殊項目 | フェノール類 | mg/L
| 銅 | mg/L
| 鉄（溶解性） | mg/L
| マンガン（溶解性） | mg/L
| クロム | mg/L
そ の 他 の 項 目 | アンモニア性窒素 | mg/L
| 亜硝酸性窒素 | mg/L
| 硝酸性窒素 | mg/L
| 有機性窒素 | mg/L
| 溶存態窒素 | mg/L
| 懸濁態窒素 | mg/L
| オルトリン酸態燐 | mg/L
| 電気伝導率 | mS/m | [8 empty] | ５．３ | ３．９ | ６．２ |  |  | ５．４ | ５．９
| 塩化物イオン | mg/L | [8 empty] | ２ | １ | ２ |  |  | ２ | ２
塩分
| 陰イオン界面活性剤 | mg/L
| クロロフィルａ | mg/m3
| フェオ色素 | mg/m3
| トリハロメタン生成能 | mg/L
| クロロホルム生成能 | mg/L
| ブロモジクロロメタン生成能 | mg/L
| ジブロモクロロメタン生成能 | mg/L
| ブロモホルム生成能 | mg/L
健 康 項 目 | カドミウム | mg/L | [8 empty] | ＜０．０００５ | ＜０．０００５ | ＜０．０００５ | ０／ ４ |  |  |  | ０／ ４
| 全シアン | mg/L | [9 empty] | ＮＤ | ＮＤ | ０／ ４ |  |  |  | ０／ ４
| 鉛 | mg/L | [8 empty] | ＜０．００５ | ＜０．００５ | ＜０．００５ | ０／ ４ |  |  |  | ０／ ４
| 六価クロム | mg/L | [8 empty] | ＜０．０１ | ＜０．０１ | ＜０．０１ | ０／ ４ |  |  |  | ０／ ４
| 砒素 | mg/L | [8 empty] | ＜０．００５ | ＜０．００５ | ＜０．００５ | ０／ ２ |  |  |  | ０／ ２
| 総水銀 | mg/L | [9 empty] | ＜０．０００５ | ＜０．０００５ | ０／ ４ |  |  |  | ０／ ４
| アルキル水銀 | mg/L
| ＰＣＢ | mg/L
| ジクロロメタン | mg/L | [8 empty] | ＜０．００２ | ＜０．００２ | ＜０．００２ | ０／ ４ |  |  |  | ０／ ４
| 四塩化炭素 | mg/L | [8 empty] | ＜０．０００２ | ＜０．０００２ | ＜０．０００２ | ０／ ４ |  |  |  | ０／ ４
| 1,2－ジクロロエタン | mg/L | [8 empty] | ＜０．０００４ | ＜０．０００４ | ＜０．０００４ | ０／ ４ |  |  |  | ０／ ４
| 1,1－ジクロロエチレン | mg/L | [8 empty] | ＜０．０１ | ＜０．０１ | ＜０．０１ | ０／ ４ |  |  |  | ０／ ４
| シス－1,2－ジクロロエチレン | mg/L | [8 empty] | ＜０．００４ | ＜０．００４ | ＜０．００４ | ０／ ４ |  |  |  | ０／ ４
| 1,1,1－トリクロロエタン | mg/L | [8 empty] | ＜０．１ | ＜０．１ | ＜０．１ | ０／ ４ |  |  |  | ０／ ４
| 1,1,2－トリクロロエタン | mg/L | [8 empty] | ＜０．０００６ | ＜０．０００６ | ＜０．０００６ | ０／ ４ |  |  |  | ０／ ４
| トリクロロエチレン | mg/L | [8 empty] | ＜０．００１ | ＜０．００１ | ＜０．００１ | ０／ ４ |  |  |  | ０／ ４
| テトラクロロエチレン | mg/L | [8 empty] | ＜０．０００５ | ＜０．０００５ | ＜０．０００５ | ０／ ４ |  |  |  | ０／ ４
| 1,3－ジクロロプロペン | mg/L | [8 empty] | ＜０．０００２ | ＜０．０００２ | ＜０．０００２ | ０／ ４ |  |  |  | ０／ ４
| チウラム | mg/L | [8 empty] | ＜０．０００６ | ＜０．０００６ | ＜０．０００６ | ０／ ２ |  |  |  | ０／ ２
| シマジン | mg/L | [8 empty] | ＜０．０００３ | ＜０．０００３ | ＜０．０００３ | ０／ ２ |  |  |  | ０／ ２
| チオベンカルブ | mg/L | [8 empty] | ＜０．００２ | ＜０．００２ | ＜０．００２ | ０／ ２ |  |  |  | ０／ ２
| ベンゼン | mg/L | [8 empty] | ＜０．００１ | ＜０．００１ | ＜０．００１ | ０／ ４ |  |  |  | ０／ ４
| セレン | mg/L | [8 empty] | ＜０．００２ | ＜０．００２ | ＜０．００２ | ０／ ４ |  |  |  | ０／ ４
| 硝酸性窒素及び亜硝酸性窒素 | mg/L
| ふっ素 | mg/L | [8 empty] | ＜０．０８ | ＜０．０８ | ＜０．０８ | ０／ ２ |  |  |  | ０／ ２
| ほう素 | mg/L | [8 empty] | ＜０．０２ | ＜０．０２ | ＜０．０２ | ０／ ２ |  |  |  | ０／ ２
| 1,4－ジオキサン | mg/L | ＜０．００５ | ＜０．００５ | ＜０．００５ | ０／ １ |  |  |  | ０／ １ | ＜０．００５ | ＜０．００５ | ＜０．００５ | ０／ １ |  |  |  | ０／ １
注 ＤＯの７５％値欄は２５％値である．
2018-04-01 |  | 水質総括表 確定値
水 域 名 称 |  |  |  | 豊川等 | 豊川中流 | [6 empty] | 豊川等 | 豊川中流
地点名(地点統一番号:生活環境類型:NP類型:水生生物類型) |  |  |  | 067 | 牛淵橋 |  |  | 601402 | ( 032-51 : Aｲ : : B ｲ ) |  |  | 068 | 石田 |  |  | 601403 | ( 032-52 : Aｲ : : B ｲ )
調 査 機 関 分 析 担 当 機 関 |  |  | 愛知県 |  |  |  | 愛 知 県 |  |  |  | 国土交通省 |  |  |  | 中部技術事務所
測 定 項 目 |  | 単 位 | 平 均 値 | 最 小 値 | 最 大 値 | 適合しない割合 (検体数) | 適合しない割合 (日数) | 中 央 値 | ７５％値 | 検出率 | 平 均 値 | 最 小 値 | 最 大 値 | 適合しない割合 (検体数) | 適合しない割合 (日数) | 中 央 値 | ７５％値 | 検出率
生活環境項目 | ｐＨ |  | ７．５ | ６．９ | ８．２ | ０／ １２ | ０／ １２ | ７．６ | ７．６ |  | ７．５ | ７．３ | ７．６ | ０／ １２ | ０／ １２ | ７．５ | ７．５
| ＤＯ | mg/L | １０ | ８．２ | １２ | ０／ １２ | ０／ １２ | １０ | ９．２ |  | １０ | ８．２ | １３ | ０／ １２ | ０／ １２ | １０ | ９．５
| ＢＯＤ | mg/L | ０．７ | ０．５ | １．６ | ０／ １２ | ０／ １２ | ０．６ | ０．７ |  | ０．６ | ＜０．５ | １．１ | ０／ １２ | ０／ １２ | ＜０．５ | ＜０．５
| ＣＯＤ | mg/L | １．６ | １．０ | ２．２ | － ／ １２ | － ／ １２ | １．７ | ２．０ |  | １．４ | １．３ | １．７ | － ／ ４ | － ／ ４ | １．４ | １．４
| ＳＳ | mg/L | １ | ＜１ | ２ | ０／ １２ | ０／ １２ | ＜１ | １ |  | １ | ＜１ | ２ | ０／ １２ | ０／ １２ | １ | １
| 大腸菌群数 | MPN/100mL | ８．３Ｅ ２ | ２．２Ｅ ２ | ２．２Ｅ ３ | １／ ６ | １／ ６ | ６．４Ｅ ２ | ９．４Ｅ ２ |  | ３．２Ｅ ３ | １．１Ｅ ３ | ７．０Ｅ ３ | ４／ ４ | ４／ ４ | ２．４Ｅ ３ | ２．４Ｅ ３
| ｎ－ヘキサン抽出物質 | mg/L
| 全窒素 | mg/L | [8 empty] | ０．５２ | ０．３７ | ０．６７ | － ／ ４ | － ／ ４ | ０．５２ | ０．５７
| 全燐 | mg/L | [8 empty] | ０．０１５ | ０．０１１ | ０．０１９ | － ／ ４ | － ／ ４ | ０．０１６ | ０．０１８
| 全亜鉛 | mg/L | ０．００２ | ＜０．００１ | ０．００２ | ０／ ４ | ０／ ４ | ０．００２ | ０．００２ |  | ０．００１ | ０．００１ | ０．００２ | ０／ ４ | ０／ ４ | ０．００１ | ０．００１
| ノニルフェノール | mg/L | ＜０．００００６ | ＜０．００００６ | ＜０．００００６ | ０／ ４ | ０／ ４ | ＜０．００００６ | ＜０．００００６
| ＬＡＳ | mg/L | ＜０．０００６ | ＜０．０００６ | ＜０．０００６ | ０／ ４ | ０／ ４ | ＜０．０００６ | ＜０．０００６
特殊項目 | フェノール類 | mg/L
| 銅 | mg/L
| 鉄（溶解性） | mg/L
| マンガン（溶解性） | mg/L
| クロム | mg/L
そ の 他 の 項 目 | アンモニア性窒素 | mg/L | ０．０１ | ＜０．０１ | ０．０１ |  |  | ＜０．０１ | ＜０．０１ |  | ０．０４ | ０．０１ | ０．０８ |  |  | ０．０３ | ０．０４
| 亜硝酸性窒素 | mg/L
| 硝酸性窒素 | mg/L
| 有機性窒素 | mg/L
| 溶存態窒素 | mg/L
| 懸濁態窒素 | mg/L
| オルトリン酸態燐 | mg/L
| 電気伝導率 | mS/m | ６．１ | ４．７ | ７．１ |  |  | ６．３ | ６．６
| 塩化物イオン | mg/L | [8 empty] | ３ | ３ | ３ |  |  | ３ | ３
塩分
| 陰イオン界面活性剤 | mg/L
| クロロフィルａ | mg/m3
| フェオ色素 | mg/m3
| トリハロメタン生成能 | mg/L | ０．０２７ | ０．０１８ | ０．０３９ |  |  | ０．０２６ | ０．０２７ |  | ０．０２７ | ０．０２０ | ０．０３８ |  |  | ０．０２７ | ０．０３０
| クロロホルム生成能 | mg/L | ０．０２２ | ０．０１４ | ０．０３３ |  |  | ０．０２１ | ０．０２１
| ブロモジクロロメタン生成能 | mg/L | ０．００３ | ０．００２ | ０．００４ |  |  | ０．００３ | ０．００４
| ジブロモクロロメタン生成能 | mg/L | ＜０．００１ | ＜０．００１ | ＜０．００１ |  |  | ＜０．００１ | ＜０．００１
| ブロモホルム生成能 | mg/L | ＜０．００１ | ＜０．００１ | ＜０．００１ |  |  | ＜０．００１ | ＜０．００１
健 康 項 目 | カドミウム | mg/L
| 全シアン | mg/L
| 鉛 | mg/L
| 六価クロム | mg/L
| 砒素 | mg/L
| 総水銀 | mg/L
| アルキル水銀 | mg/L
| ＰＣＢ | mg/L
| ジクロロメタン | mg/L | ＜０．００２ | ＜０．００２ | ＜０．００２ | ０／ ２ |  |  |  | ０／ ２
| 四塩化炭素 | mg/L | ＜０．０００２ | ＜０．０００２ | ＜０．０００２ | ０／ ２ |  |  |  | ０／ ２
| 1,2－ジクロロエタン | mg/L | ＜０．０００４ | ＜０．０００４ | ＜０．０００４ | ０／ ２ |  |  |  | ０／ ２
| 1,1－ジクロロエチレン | mg/L | ＜０．０１ | ＜０．０１ | ＜０．０１ | ０／ ２ |  |  |  | ０／ ２
| シス－1,2－ジクロロエチレン | mg/L | ＜０．００４ | ＜０．００４ | ＜０．００４ | ０／ ２ |  |  |  | ０／ ２
| 1,1,1－トリクロロエタン | mg/L | ＜０．１ | ＜０．１ | ＜０．１ | ０／ ２ |  |  |  | ０／ ２
| 1,1,2－トリクロロエタン | mg/L | ＜０．０００６ | ＜０．０００６ | ＜０．０００６ | ０／ ２ |  |  |  | ０／ ２
| トリクロロエチレン | mg/L | ＜０．００１ | ＜０．００１ | ＜０．００１ | ０／ ２ |  |  |  | ０／ ２
| テトラクロロエチレン | mg/L | ＜０．０００５ | ＜０．０００５ | ＜０．０００５ | ０／ ２ |  |  |  | ０／ ２
| 1,3－ジクロロプロペン | mg/L | ＜０．０００２ | ＜０．０００２ | ＜０．０００２ | ０／ ２ |  |  |  | ０／ ２
| チウラム | mg/L
| シマジン | mg/L
| チオベンカルブ | mg/L
| ベンゼン | mg/L | ＜０．００１ | ＜０．００１ | ＜０．００１ | ０／ ２ |  |  |  | ０／ ２
| セレン | mg/L
| 硝酸性窒素及び亜硝酸性窒素 | mg/L
| ふっ素 | mg/L
| ほう素 | mg/L
| 1,4－ジオキサン | mg/L | ＜０．００５ | ＜０．００５ | ＜０．００５ | ０／ １ |  |  |  | ０／ １
注 ＤＯの７５％値欄は２５％値である．
2018-04-01 |  | 水質総括表 確定値
水 域 名 称 |  |  |  | 豊川等 | 豊川中流 | [6 empty] | 豊川等 | 豊川中流
地点名(地点統一番号:生活環境類型:NP類型:水生生物類型) |  |  |  | 069 | 江島橋 |  |  | 601404 | ( 032-01 : Aｲ : : B ｲ ) |  |  | 070 | 当古橋 |  |  | 601405 | ( 032-53 : Aｲ : : B ｲ )
調 査 機 関 分 析 担 当 機 関 |  |  | 国土交通省 |  |  |  | 中部技術事務所 |  |  |  | 国土交通省 |  |  |  | 中部技術事務所
測 定 項 目 |  | 単 位 | 平 均 値 | 最 小 値 | 最 大 値 | 適合しない割合 (検体数) | 適合しない割合 (日数) | 中 央 値 | ７５％値 | 検出率 | 平 均 値 | 最 小 値 | 最 大 値 | 適合しない割合 (検体数) | 適合しない割合 (日数) | 中 央 値 | ７５％値 | 検出率
生活環境項目 | ｐＨ |  | ７．７ | ７．４ | ８．０ | ０／ １２ | ０／ １２ | ７．６ | ７．７ |  | ７．４ | ７．３ | ７．５ | ０／ １２ | ０／ １２ | ７．３ | ７．４
| ＤＯ | mg/L | １１ | ９．１ | １３ | ０／ １２ | ０／ １２ | １０ | １０ |  | １１ | ９．４ | １２ | ０／ １２ | ０／ １２ | １０ | １０
| ＢＯＤ | mg/L | ０．６ | ＜０．５ | １．２ | ０／ １２ | ０／ １２ | ０．５ | ０．５ |  | ０．６ | ＜０．５ | １．１ | ０／ １２ | ０／ １２ | ０．５ | ０．５
| ＣＯＤ | mg/L | １．９ | １．４ | ２．４ | － ／ １２ | － ／ １２ | １．９ | ２．１ |  | １．５ | １．３ | １．８ | － ／ ４ | － ／ ４ | １．５ | １．５
| ＳＳ | mg/L | １ | ＜１ | ２ | ０／ １２ | ０／ １２ | １ | １ |  | １ | ＜１ | ４ | ０／ １２ | ０／ １２ | １ | １
| 大腸菌群数 | MPN/100mL | １．１Ｅ ４ | ４．９Ｅ １ | ７．９Ｅ ４ | ９／ １２ | ９／ １２ | ６．０Ｅ ３ | ７．９Ｅ ３ |  | ３．０Ｅ ３ | ７．９Ｅ １ | ７．９Ｅ ３ | ２／ ４ | ２／ ４ | ２．０Ｅ ３ | ３．３Ｅ ３
| ｎ－ヘキサン抽出物質 | mg/L | ＮＤ | ＮＤ | ＮＤ | － ／ ４ | － ／ ４ | ＮＤ | ＮＤ
| 全窒素 | mg/L | ０．７０ | ０．５０ | １．０ | － ／ １２ | － ／ １２ | ０．６７ | ０．７４ |  | １．０ | ０．７１ | １．３ | － ／ １２ | － ／ １２ | １．０ | １．２
| 全燐 | mg/L | ０．０２２ | ０．０１５ | ０．０３０ | － ／ １２ | － ／ １２ | ０．０２３ | ０．０２５ |  | ０．０２７ | ０．０１８ | ０．０３５ | － ／ １２ | － ／ １２ | ０．０２７ | ０．０３０
| 全亜鉛 | mg/L | ０．００２ | ＜０．００１ | ０．００５ | ０／ １２ | ０／ １２ | ０．００１ | ０．００１ |  | ０．００２ | ０．００１ | ０．００２ | ０／ ４ | ０／ ４ | ０．００２ | ０．００２
| ノニルフェノール | mg/L | ＜０．００００６ | ＜０．００００６ | ＜０．００００６ | ０／ ４ | ０／ ４ | ＜０．００００６ | ＜０．００００６
| ＬＡＳ | mg/L | ０．０００７ | ＜０．０００６ | ０．００１１ | ０／ ４ | ０／ ４ | ＜０．０００６ | ＜０．０００６
特殊項目 | フェノール類 | mg/L |  | ＜０．０１ | ＜０．０１ |  |  |  |  | ０／ ２
| 銅 | mg/L |  | ＜０．０１ | ＜０．０１ |  |  |  |  | ０／ １
| 鉄（溶解性） | mg/L | ０．０２ | ０．０２ | ０．０２ |  |  |  |  | ２／ ２
| マンガン（溶解性） | mg/L |  | ＜０．０１ | ＜０．０１ |  |  |  |  | ０／ ２
| クロム | mg/L |  | ＜０．０１ | ＜０．０１ |  |  |  |  | ０／ １
そ の 他 の 項 目 | アンモニア性窒素 | mg/L | ０．０４ | ０．０２ | ０．０６ |  |  | ０．０４ | ０．０５ |  | ０．０４ | ０．０２ | ０．０７ |  |  | ０．０４ | ０．０５
| 亜硝酸性窒素 | mg/L | ＜０．０１ | ＜０．０１ | ＜０．０１ |  |  | ＜０．０１ | ＜０．０１
| 硝酸性窒素 | mg/L | ０．４９ | ０．４０ | ０．６７ |  |  | ０．４５ | ０．４５
| 有機性窒素 | mg/L
| 溶存態窒素 | mg/L
| 懸濁態窒素 | mg/L
| オルトリン酸態燐 | mg/L | ０．０１４ | ０．００８ | ０．０１７ |  |  | ０．０１５ | ０．０１６
| 電気伝導率 | mS/m
| 塩化物イオン | mg/L | ４ | ３ | ４ |  |  | ４ | ４ |  | ５ | ３ | ５ |  |  | ５ | ５
塩分
| 陰イオン界面活性剤 | mg/L
| クロロフィルａ | mg/m3
| フェオ色素 | mg/m3
| トリハロメタン生成能 | mg/L | ０．０３２ | ０．０２１ | ０．０５１ |  |  | ０．０３２ | ０．０３７ |  | ０．０３２ | ０．０１９ | ０．０４６ |  |  | ０．０３４ | ０．０３６
| クロロホルム生成能 | mg/L
| ブロモジクロロメタン生成能 | mg/L
| ジブロモクロロメタン生成能 | mg/L
| ブロモホルム生成能 | mg/L
健 康 項 目 | カドミウム | mg/L | ＜０．０００５ | ＜０．０００５ | ＜０．０００５ | ０／ ２ |  |  |  | ０／ ２
| 全シアン | mg/L |  | ＮＤ | ＮＤ | ０／ ２ |  |  |  | ０／ ２
| 鉛 | mg/L | ＜０．００５ | ＜０．００５ | ＜０．００５ | ０／ ２ |  |  |  | ０／ ２
| 六価クロム | mg/L | ＜０．０１ | ＜０．０１ | ＜０．０１ | ０／ ２ |  |  |  | ０／ ２
| 砒素 | mg/L | ＜０．００５ | ＜０．００５ | ＜０．００５ | ０／ ２ |  |  |  | ０／ ２
| 総水銀 | mg/L |  | ＜０．０００５ | ＜０．０００５ | ０／ ２ |  |  |  | ０／ ２
| アルキル水銀 | mg/L
| ＰＣＢ | mg/L |  | ＮＤ | ＮＤ | ０／ １ |  |  |  | ０／ １
| ジクロロメタン | mg/L | ＜０．００２ | ＜０．００２ | ＜０．００２ | ０／ ２ |  |  |  | ０／ ２
| 四塩化炭素 | mg/L | ＜０．０００２ | ＜０．０００２ | ＜０．０００２ | ０／ ２ |  |  |  | ０／ ２
| 1,2－ジクロロエタン | mg/L | ＜０．０００４ | ＜０．０００４ | ＜０．０００４ | ０／ ２ |  |  |  | ０／ ２
| 1,1－ジクロロエチレン | mg/L | ＜０．０１ | ＜０．０１ | ＜０．０１ | ０／ ２ |  |  |  | ０／ ２
| シス－1,2－ジクロロエチレン | mg/L | ＜０．００４ | ＜０．００４ | ＜０．００４ | ０／ ２ |  |  |  | ０／ ２
| 1,1,1－トリクロロエタン | mg/L | ＜０．１ | ＜０．１ | ＜０．１ | ０／ ２ |  |  |  | ０／ ２
| 1,1,2－トリクロロエタン | mg/L | ＜０．０００６ | ＜０．０００６ | ＜０．０００６ | ０／ ２ |  |  |  | ０／ ２
| トリクロロエチレン | mg/L | ＜０．００１ | ＜０．００１ | ＜０．００１ | ０／ ２ |  |  |  | ０／ ２
| テトラクロロエチレン | mg/L | ＜０．０００５ | ＜０．０００５ | ＜０．０００５ | ０／ ２ |  |  |  | ０／ ２
| 1,3－ジクロロプロペン | mg/L | ＜０．０００２ | ＜０．０００２ | ＜０．０００２ | ０／ ２ |  |  |  | ０／ ２
| チウラム | mg/L | ＜０．０００６ | ＜０．０００６ | ＜０．０００６ | ０／ ２ |  |  |  | ０／ ２
| シマジン | mg/L | ＜０．０００３ | ＜０．０００３ | ＜０．０００３ | ０／ ２ |  |  |  | ０／ ２
| チオベンカルブ | mg/L | ＜０．００２ | ＜０．００２ | ＜０．００２ | ０／ ２ |  |  |  | ０／ ２
| ベンゼン | mg/L | ＜０．００１ | ＜０．００１ | ＜０．００１ | ０／ ２ |  |  |  | ０／ ２
| セレン | mg/L | ＜０．００２ | ＜０．００２ | ＜０．００２ | ０／ ２ |  |  |  | ０／ ２
| 硝酸性窒素及び亜硝酸性窒素 | mg/L | ０．４９ | ０．４０ | ０．６７ | ０／ ４ |  |  |  | ４／ ４
| ふっ素 | mg/L | ＜０．０８ | ＜０．０８ | ＜０．０８ | ０／ ２ |  |  |  | ０／ ２
| ほう素 | mg/L | ＜０．０２ | ＜０．０２ | ＜０．０２ | ０／ ２ |  |  |  | ０／ ２
| 1,4－ジオキサン | mg/L | ＜０．００５ | ＜０．００５ | ＜０．００５ | ０／ ２ |  |  |  | ０／ ２
注 ＤＯの７５％値欄は２５％値である．
2018-04-01 |  | 水質総括表 確定値
水 域 名 称 |  |  |  | 豊川等 | 豊川下流 | [6 empty] | 豊川等 | 宇連川
地点名(地点統一番号:生活環境類型:NP類型:水生生物類型) |  |  |  | 072 | 吉田大橋 |  |  | 601707 | ( 033-01 : Aｲ : : B ｲ ) |  |  | 073 | 鳳来湖 |  |  | 602003 | ( 034-52 : AAｲ : : A ｲ )
調 査 機 関 分 析 担 当 機 関 |  |  | 国土交通省 |  |  |  | 中部技術事務所 |  |  |  | 愛知県 |  |  |  | 愛 知 県
測 定 項 目 |  | 単 位 | 平 均 値 | 最 小 値 | 最 大 値 | 適合しない割合 (検体数) | 適合しない割合 (日数) | 中 央 値 | ７５％値 | 検出率 | 平 均 値 | 最 小 値 | 最 大 値 | 適合しない割合 (検体数) | 適合しない割合 (日数) | 中 央 値 | ７５％値 | 検出率
生活環境項目 | ｐＨ |  | ７．３ | ７．１ | ７．８ | ０／ ２４ | ０／ １２ | ７．３ | ７．４ |  | ７．１ | ６．７ | ７．６ | ０／ １２ | ０／ １２ | ７．１ | ７．２
| ＤＯ | mg/L | ９．４ | ６．８ | １２ | ２／ ２４ | １／ １２ | ９．１ | ８．７ |  | ８．７ | ７．５ | １１ | ０／ １２ | ０／ １２ | ８．３ | ７．６
| ＢＯＤ | mg/L | ０．８ | ＜０．５ | １．８ | ０／ ２４ | ０／ １２ | ０．８ | １．０ |  | ０．８ | ＜０．５ | １．４ | ３／ １２ | ３／ １２ | ０．８ | １．０
| ＣＯＤ | mg/L | ２．４ | １．６ | ３．３ | － ／ １２ | － ／ １２ | ２．３ | ２．８ |  | ３．４ | ２．３ | ５．１ | － ／ １２ | － ／ １２ | ３．２ | ３．７
| ＳＳ | mg/L | ４ | １ | １０ | ０／ ２４ | ０／ １２ | ３ | ５ |  | １ | ＜１ | １ | ０／ １２ | ０／ １２ | ＜１ | ＜１
| 大腸菌群数 | MPN/100mL | ３．５Ｅ ４ | ２．３Ｅ ２ | ３．３Ｅ ５ | １０／ １２ | １０／ １２ | ２．３Ｅ ３ | １．１Ｅ ４ |  | ７．１Ｅ １ | ＜１．８Ｅ ０ | ２．４Ｅ ２ | ２／ ６ | ２／ ６ | ２．８Ｅ １ | １．３Ｅ ２
| ｎ－ヘキサン抽出物質 | mg/L | ＮＤ | ＮＤ | ＮＤ | － ／ ２ | － ／ ２ | ＮＤ | ＮＤ
| 全窒素 | mg/L | １．２ | ０．６５ | １．７ | － ／ １２ | － ／ １２ | １．２ | １．３ |  | ０．２６ | ０．１８ | ０．３２ | － ／ ６ | － ／ ６ | ０．２７ | ０．３０
| 全燐 | mg/L | ０．０４７ | ０．０２８ | ０．０６９ | － ／ １２ | － ／ １２ | ０．０４９ | ０．０５４ |  | ０．００４ | ＜０．００３ | ０．００５ | － ／ ６ | － ／ ６ | ０．００４ | ０．００５
| 全亜鉛 | mg/L | ０．００３ | ０．００１ | ０．００８ | ０／ １２ | ０／ １２ | ０．００２ | ０．００５ |  | ０．００１ | ＜０．００１ | ０．００２ | ０／ ４ | ０／ ４ | ０．００１ | ０．００１
| ノニルフェノール | mg/L | ＜０．００００６ | ＜０．００００６ | ＜０．００００６ | ０／ ４ | ０／ ４ | ＜０．００００６ | ＜０．００００６ |  | ＜０．００００６ | ＜０．００００６ | ＜０．００００６ | ０／ ４ | ０／ ４ | ＜０．００００６ | ＜０．００００６
| ＬＡＳ | mg/L | ０．０００７ | ＜０．０００６ | ０．０００９ | ０／ ４ | ０／ ４ | ＜０．０００６ | ＜０．０００６ |  | ＜０．０００６ | ＜０．０００６ | ＜０．０００６ | ０／ ４ | ０／ ４ | ＜０．０００６ | ＜０．０００６
特殊項目 | フェノール類 | mg/L |  | ＜０．０１ | ＜０．０１ |  |  |  |  | ０／ ２
| 銅 | mg/L | ０．０１ | ＜０．０１ | ０．０１ |  |  |  |  | １／ ２
| 鉄（溶解性） | mg/L | ０．０３ | ０．０２ | ０．０３ |  |  |  |  | ２／ ２
| マンガン（溶解性） | mg/L |  | ＜０．０１ | ＜０．０１ |  |  |  |  | ０／ ２
| クロム | mg/L |  | ＜０．０１ | ＜０．０１ |  |  |  |  | ０／ １
そ の 他 の 項 目 | アンモニア性窒素 | mg/L | ０．０４ | ０．０３ | ０．０６ |  |  | ０．０３ | ０．０３ |  | ＜０．０１ | ＜０．０１ | ＜０．０１ |  |  | ＜０．０１ | ＜０．０１
| 亜硝酸性窒素 | mg/L | ０．０１ | ＜０．０１ | ０．０１ |  |  | ＜０．０１ | ＜０．０１ |  | ＜０．０１ | ＜０．０１ | ＜０．０１ |  |  | ＜０．０１ | ＜０．０１
| 硝酸性窒素 | mg/L | １．１ | ０．８５ | １．５ |  |  | １．０ | １．１ |  | ０．１４ | ０．０４ | ０．１８ |  |  | ０．１８ | ０．１８
| 有機性窒素 | mg/L | [8 empty] | ０．１０ | ０．０６ | ０．１３ |  |  | ０．１１ | ０．１３
| 溶存態窒素 | mg/L
| 懸濁態窒素 | mg/L
| オルトリン酸態燐 | mg/L | ０．０３１ | ０．０２０ | ０．０４９ |  |  | ０．０２８ | ０．０３１ |  | ＜０．００３ | ＜０．００３ | ＜０．００３ |  |  | ＜０．００３ | ＜０．００３
| 電気伝導率 | mS/m | ３９０ | ８．６ | １９００ |  |  | １７０ | ８６０ |  | ３．３ | ２．４ | ３．９ |  |  | ３．７ | ３．９
| 塩化物イオン | mg/L | １１００ | ５ | ５５００ |  |  | ４６０ | ２１００
塩分
| 陰イオン界面活性剤 | mg/L
| クロロフィルａ | mg/m3 | [8 empty] | ３．１Ｅ ０ | ＜２．０Ｅ ０ | ７．０Ｅ ０ |  |  | ＜２．０Ｅ ０ | ３．６Ｅ ０
| フェオ色素 | mg/m3 | [8 empty] | ＜２．０ | ＜２．０ | ＜２．０ |  |  | ＜２．０ | ＜２．０
| トリハロメタン生成能 | mg/L
| クロロホルム生成能 | mg/L
| ブロモジクロロメタン生成能 | mg/L
| ジブロモクロロメタン生成能 | mg/L
| ブロモホルム生成能 | mg/L
健 康 項 目 | カドミウム | mg/L | ＜０．０００５ | ＜０．０００５ | ＜０．０００５ | ０／ ２ |  |  |  | ０／ ２
| 全シアン | mg/L |  | ＮＤ | ＮＤ | ０／ ２ |  |  |  | ０／ ２
| 鉛 | mg/L | ＜０．００５ | ＜０．００５ | ＜０．００５ | ０／ ４ |  |  |  | ０／ ４
| 六価クロム | mg/L | ＜０．０１ | ＜０．０１ | ＜０．０１ | ０／ ２ |  |  |  | ０／ ２
| 砒素 | mg/L | ＜０．００５ | ＜０．００５ | ＜０．００５ | ０／ ２ |  |  |  | ０／ ２
| 総水銀 | mg/L |  | ＜０．０００５ | ＜０．０００５ | ０／ ２ |  |  |  | ０／ ２
| アルキル水銀 | mg/L
| ＰＣＢ | mg/L |  | ＮＤ | ＮＤ | ０／ １ |  |  |  | ０／ １
| ジクロロメタン | mg/L | ＜０．００２ | ＜０．００２ | ＜０．００２ | ０／ ２ |  |  |  | ０／ ２ | ＜０．００２ | ＜０．００２ | ＜０．００２ | ０／ ２ |  |  |  | ０／ ２
| 四塩化炭素 | mg/L | ＜０．０００２ | ＜０．０００２ | ＜０．０００２ | ０／ ２ |  |  |  | ０／ ２ | ＜０．０００２ | ＜０．０００２ | ＜０．０００２ | ０／ ２ |  |  |  | ０／ ２
| 1,2－ジクロロエタン | mg/L | ＜０．０００４ | ＜０．０００４ | ＜０．０００４ | ０／ ２ |  |  |  | ０／ ２ | ＜０．０００４ | ＜０．０００４ | ＜０．０００４ | ０／ ２ |  |  |  | ０／ ２
| 1,1－ジクロロエチレン | mg/L | ＜０．０１ | ＜０．０１ | ＜０．０１ | ０／ ２ |  |  |  | ０／ ２ | ＜０．０１ | ＜０．０１ | ＜０．０１ | ０／ ２ |  |  |  | ０／ ２
| シス－1,2－ジクロロエチレン | mg/L | ＜０．００４ | ＜０．００４ | ＜０．００４ | ０／ ２ |  |  |  | ０／ ２ | ＜０．００４ | ＜０．００４ | ＜０．００４ | ０／ ２ |  |  |  | ０／ ２
| 1,1,1－トリクロロエタン | mg/L | ＜０．１ | ＜０．１ | ＜０．１ | ０／ ２ |  |  |  | ０／ ２ | ＜０．１ | ＜０．１ | ＜０．１ | ０／ ２ |  |  |  | ０／ ２
| 1,1,2－トリクロロエタン | mg/L | ＜０．０００６ | ＜０．０００６ | ＜０．０００６ | ０／ ２ |  |  |  | ０／ ２ | ＜０．０００６ | ＜０．０００６ | ＜０．０００６ | ０／ ２ |  |  |  | ０／ ２
| トリクロロエチレン | mg/L | ＜０．００１ | ＜０．００１ | ＜０．００１ | ０／ ２ |  |  |  | ０／ ２ | ＜０．００１ | ＜０．００１ | ＜０．００１ | ０／ ２ |  |  |  | ０／ ２
| テトラクロロエチレン | mg/L | ＜０．０００５ | ＜０．０００５ | ＜０．０００５ | ０／ ２ |  |  |  | ０／ ２ | ＜０．０００５ | ＜０．０００５ | ＜０．０００５ | ０／ ２ |  |  |  | ０／ ２
| 1,3－ジクロロプロペン | mg/L | ＜０．０００２ | ＜０．０００２ | ＜０．０００２ | ０／ ２ |  |  |  | ０／ ２ | ＜０．０００２ | ＜０．０００２ | ＜０．０００２ | ０／ ２ |  |  |  | ０／ ２
| チウラム | mg/L | ＜０．０００６ | ＜０．０００６ | ＜０．０００６ | ０／ ２ |  |  |  | ０／ ２
| シマジン | mg/L | ＜０．０００３ | ＜０．０００３ | ＜０．０００３ | ０／ ２ |  |  |  | ０／ ２
| チオベンカルブ | mg/L | ＜０．００２ | ＜０．００２ | ＜０．００２ | ０／ ２ |  |  |  | ０／ ２
| ベンゼン | mg/L | ＜０．００１ | ＜０．００１ | ＜０．００１ | ０／ ２ |  |  |  | ０／ ２ | ＜０．００１ | ＜０．００１ | ＜０．００１ | ０／ ２ |  |  |  | ０／ ２
| セレン | mg/L | ＜０．００２ | ＜０．００２ | ＜０．００２ | ０／ ２ |  |  |  | ０／ ２
| 硝酸性窒素及び亜硝酸性窒素 | mg/L | １．１ | ０．８５ | １．５ | ０／ ４ |  |  |  | ４／ ４ | ０．１５ | ０．０５ | ０．１９ | ０／ ４ |  |  |  | ４／ ４
| ふっ素 | mg/L
| ほう素 | mg/L
| 1,4－ジオキサン | mg/L | ＜０．００５ | ＜０．００５ | ＜０．００５ | ０／ ２ |  |  |  | ０／ ２ | ＜０．００５ | ＜０．００５ | ＜０．００５ | ０／ １ |  |  |  | ０／ １
注 ＤＯの７５％値欄は２５％値である．
2018-04-01 |  | 水質総括表 確定値
水 域 名 称 |  |  |  | 豊川等 | 宇連川 | [6 empty] | 豊川等 | 宇連川
地点名(地点統一番号:生活環境類型:NP類型:水生生物類型) |  |  |  | 074 | 鳳来橋 |  |  | 602001 | ( 034-01 : AAｲ : : A ｲ ) |  |  | 075 | 大野頭首工 |  |  | 602002 | ( 034-51 : AAｲ : : B ｲ )
調 査 機 関 分 析 担 当 機 関 |  |  | 愛知県 |  |  |  | 環境調査センタ－ 東三河支所 |  |  |  | 愛知県 |  |  |  | 愛 知 県
測 定 項 目 |  | 単 位 | 平 均 値 | 最 小 値 | 最 大 値 | 適合しない割合 (検体数) | 適合しない割合 (日数) | 中 央 値 | ７５％値 | 検出率 | 平 均 値 | 最 小 値 | 最 大 値 | 適合しない割合 (検体数) | 適合しない割合 (日数) | 中 央 値 | ７５％値 | 検出率
生活環境項目 | ｐＨ |  | ６．５ | ６．１ | ６．９ | ６／ １２ | ６／ １２ | ６．５ | ６．６ |  | ７．２ | ６．９ | ７．５ | ０／ １２ | ０／ １２ | ７．３ | ７．４
| ＤＯ | mg/L | ９．８ | ８．３ | １１ | ０／ １２ | ０／ １２ | １０ | ９．５ |  | ９．７ | ８．５ | １１ | ０／ １２ | ０／ １２ | ９．６ | ９．０
| ＢＯＤ | mg/L | ０．６ | ＜０．５ | ０．８ | ０／ １２ | ０／ １２ | ＜０．５ | ＜０．５ |  | ０．８ | ＜０．５ | １．５ | １／ １２ | １／ １２ | ０．７ | ０．８
| ＣＯＤ | mg/L | ２．６ | １．５ | ３．５ | － ／ １２ | － ／ １２ | ２．５ | ２．８ |  | ２．１ | １．４ | ２．６ | － ／ １２ | － ／ １２ | ２．１ | ２．３
| ＳＳ | mg/L | １ | ＜１ | １ | ０／ １２ | ０／ １２ | ＜１ | ＜１ |  | １ | ＜１ | ３ | ０／ １２ | ０／ １２ | ＜１ | ＜１
| 大腸菌群数 | MPN/100mL | ４．２Ｅ ２ | ４．５Ｅ １ | １．３Ｅ ３ | １１／ １２ | １１／ １２ | １．８Ｅ ２ | ３．３Ｅ ２ |  | １．６Ｅ ３ | ２．２Ｅ ２ | ４．６Ｅ ３ | １２／ １２ | １２／ １２ | １．４Ｅ ３ | １．７Ｅ ３
| ｎ－ヘキサン抽出物質 | mg/L
| 全窒素 | mg/L | ０．２５ | ０．１８ | ０．２９ | － ／ ６ | － ／ ６ | ０．２７ | ０．２８
| 全燐 | mg/L | ０．００５ | ＜０．００３ | ０．００７ | － ／ ６ | － ／ ６ | ０．００６ | ０．００７
| 全亜鉛 | mg/L | ０．００２ | ＜０．００１ | ０．００３ | ０／ １２ | ０／ １２ | ＜０．００１ | ０．００２ |  | ０．００１ | ＜０．００１ | ０．００１ | ０／ １２ | ０／ １２ | ０．００１ | ０．００１
| ノニルフェノール | mg/L | ＜０．００００６ | ＜０．００００６ | ＜０．００００６ | ０／ １２ | ０／ １２ | ＜０．００００６ | ＜０．００００６ |  | ＜０．００００６ | ＜０．００００６ | ＜０．００００６ | ０／ １２ | ０／ １２ | ＜０．００００６ | ＜０．００００６
| ＬＡＳ | mg/L | ０．０００７ | ＜０．０００６ | ０．００１０ | ０／ １２ | ０／ １２ | ＜０．０００６ | ＜０．０００６ |  | ０．０００６ | ＜０．０００６ | ０．０００７ | ０／ １２ | ０／ １２ | ＜０．０００６ | ＜０．０００６
特殊項目 | フェノール類 | mg/L
| 銅 | mg/L
| 鉄（溶解性） | mg/L
| マンガン（溶解性） | mg/L
| クロム | mg/L
そ の 他 の 項 目 | アンモニア性窒素 | mg/L | [8 empty] | ＜０．０１ | ＜０．０１ | ＜０．０１ |  |  | ＜０．０１ | ＜０．０１
| 亜硝酸性窒素 | mg/L
| 硝酸性窒素 | mg/L
| 有機性窒素 | mg/L
| 溶存態窒素 | mg/L
| 懸濁態窒素 | mg/L
| オルトリン酸態燐 | mg/L
| 電気伝導率 | mS/m | ４．９ | ４．１ | ６．９ |  |  | ４．５ | ５．１ |  | ６．０ | ４．１ | ７．１ |  |  | ６．３ | ６．５
| 塩化物イオン | mg/L | ２ | １ | ３ |  |  | ２ | ２ |  | ４ | １ | ５ |  |  | ４ | ５
塩分
| 陰イオン界面活性剤 | mg/L
| クロロフィルａ | mg/m3
| フェオ色素 | mg/m3
| トリハロメタン生成能 | mg/L | [8 empty] | ０．０４６ | ０．０２８ | ０．０６４ |  |  | ０．０４６ | ０．０５８
| クロロホルム生成能 | mg/L | [8 empty] | ０．０４０ | ０．０２４ | ０．０５８ |  |  | ０．０３８ | ０．０４９
| ブロモジクロロメタン生成能 | mg/L | [8 empty] | ０．００４ | ０．００２ | ０．００７ |  |  | ０．００４ | ０．００４
| ジブロモクロロメタン生成能 | mg/L | [8 empty] | ＜０．００１ | ＜０．００１ | ＜０．００１ |  |  | ＜０．００１ | ＜０．００１
| ブロモホルム生成能 | mg/L | [8 empty] | ＜０．００１ | ＜０．００１ | ＜０．００１ |  |  | ＜０．００１ | ＜０．００１
健 康 項 目 | カドミウム | mg/L | ＜０．０００５ | ＜０．０００５ | ＜０．０００５ | ０／ ４ |  |  |  | ０／ ４
| 全シアン | mg/L |  | ＮＤ | ＮＤ | ０／ ４ |  |  |  | ０／ ４
| 鉛 | mg/L | ＜０．００５ | ＜０．００５ | ＜０．００５ | ０／ ４ |  |  |  | ０／ ４
| 六価クロム | mg/L | ＜０．０１ | ＜０．０１ | ＜０．０１ | ０／ ４ |  |  |  | ０／ ４
| 砒素 | mg/L | ＜０．００５ | ＜０．００５ | ＜０．００５ | ０／ ２ |  |  |  | ０／ ２
| 総水銀 | mg/L |  | ＜０．０００５ | ＜０．０００５ | ０／ ４ |  |  |  | ０／ ４
| アルキル水銀 | mg/L
| ＰＣＢ | mg/L
| ジクロロメタン | mg/L | ＜０．００２ | ＜０．００２ | ＜０．００２ | ０／ ４ |  |  |  | ０／ ４ | ＜０．００２ | ＜０．００２ | ＜０．００２ | ０／ ２ |  |  |  | ０／ ２
| 四塩化炭素 | mg/L | ＜０．０００２ | ＜０．０００２ | ＜０．０００２ | ０／ ４ |  |  |  | ０／ ４ | ＜０．０００２ | ＜０．０００２ | ＜０．０００２ | ０／ ２ |  |  |  | ０／ ２
| 1,2－ジクロロエタン | mg/L | ＜０．０００４ | ＜０．０００４ | ＜０．０００４ | ０／ ４ |  |  |  | ０／ ４ | ＜０．０００４ | ＜０．０００４ | ＜０．０００４ | ０／ ２ |  |  |  | ０／ ２
| 1,1－ジクロロエチレン | mg/L | ＜０．０１ | ＜０．０１ | ＜０．０１ | ０／ ４ |  |  |  | ０／ ４ | ＜０．０１ | ＜０．０１ | ＜０．０１ | ０／ ２ |  |  |  | ０／ ２
| シス－1,2－ジクロロエチレン | mg/L | ＜０．００４ | ＜０．００４ | ＜０．００４ | ０／ ４ |  |  |  | ０／ ４ | ＜０．００４ | ＜０．００４ | ＜０．００４ | ０／ ２ |  |  |  | ０／ ２
| 1,1,1－トリクロロエタン | mg/L | ＜０．１ | ＜０．１ | ＜０．１ | ０／ ４ |  |  |  | ０／ ４ | ＜０．１ | ＜０．１ | ＜０．１ | ０／ ２ |  |  |  | ０／ ２
| 1,1,2－トリクロロエタン | mg/L | ＜０．０００６ | ＜０．０００６ | ＜０．０００６ | ０／ ４ |  |  |  | ０／ ４ | ＜０．０００６ | ＜０．０００６ | ＜０．０００６ | ０／ ２ |  |  |  | ０／ ２
| トリクロロエチレン | mg/L | ＜０．００１ | ＜０．００１ | ＜０．００１ | ０／ ４ |  |  |  | ０／ ４ | ＜０．００１ | ＜０．００１ | ＜０．００１ | ０／ ２ |  |  |  | ０／ ２
| テトラクロロエチレン | mg/L | ＜０．０００５ | ＜０．０００５ | ＜０．０００５ | ０／ ４ |  |  |  | ０／ ４ | ＜０．０００５ | ＜０．０００５ | ＜０．０００５ | ０／ ２ |  |  |  | ０／ ２
| 1,3－ジクロロプロペン | mg/L | ＜０．０００２ | ＜０．０００２ | ＜０．０００２ | ０／ ４ |  |  |  | ０／ ４ | ＜０．０００２ | ＜０．０００２ | ＜０．０００２ | ０／ ２ |  |  |  | ０／ ２
| チウラム | mg/L | ＜０．０００６ | ＜０．０００６ | ＜０．０００６ | ０／ ２ |  |  |  | ０／ ２
| シマジン | mg/L | ＜０．０００３ | ＜０．０００３ | ＜０．０００３ | ０／ ２ |  |  |  | ０／ ２
| チオベンカルブ | mg/L | ＜０．００２ | ＜０．００２ | ＜０．００２ | ０／ ２ |  |  |  | ０／ ２
| ベンゼン | mg/L | ＜０．００１ | ＜０．００１ | ＜０．００１ | ０／ ４ |  |  |  | ０／ ４ | ＜０．００１ | ＜０．００１ | ＜０．００１ | ０／ ２ |  |  |  | ０／ ２
| セレン | mg/L | ＜０．００２ | ＜０．００２ | ＜０．００２ | ０／ ４ |  |  |  | ０／ ４
| 硝酸性窒素及び亜硝酸性窒素 | mg/L
| ふっ素 | mg/L | ＜０．０８ | ＜０．０８ | ＜０．０８ | ０／ ２ |  |  |  | ０／ ２
| ほう素 | mg/L | ＜０．０２ | ＜０．０２ | ＜０．０２ | ０／ ２ |  |  |  | ０／ ２
| 1,4－ジオキサン | mg/L | ＜０．００５ | ＜０．００５ | ＜０．００５ | ０／ １ |  |  |  | ０／ １ | ＜０．００５ | ＜０．００５ | ＜０．００５ | ０／ １ |  |  |  | ０／ １
注 ＤＯの７５％値欄は２５％値である．
2018-04-01 |  | 水質総括表 確定値
水 域 名 称 |  |  |  | 豊川等 | 宇利川 | [6 empty] | 豊川等 | 間川
地点名(地点統一番号:生活環境類型:NP類型:水生生物類型) |  |  |  | 076 | 大谷橋 |  |  | 613001 | ( 217-01 : : : ) |  |  | 077 | 六盃橋 |  |  | 603001 | ( 209-01 : : : )
調 査 機 関 分 析 担 当 機 関 |  |  | 愛知県 |  |  |  | 愛 知 県 |  |  |  | 豊橋市 |  |  |  | 豊橋市環境調査センタ－
測 定 項 目 |  | 単 位 | 平 均 値 | 最 小 値 | 最 大 値 | 適合しない割合 (検体数) | 適合しない割合 (日数) | 中 央 値 | ７５％値 | 検出率 | 平 均 値 | 最 小 値 | 最 大 値 | 適合しない割合 (検体数) | 適合しない割合 (日数) | 中 央 値 | ７５％値 | 検出率
生活環境項目 | ｐＨ |  | ７．８ | ６．９ | ８．１ | － ／ １２ | － ／ １２ | ７．９ | ８．０ |  | ７．９ | ７．８ | ８．０ | － ／ ４ | － ／ ４ | ７．９ | ８．０
| ＤＯ | mg/L | ９．９ | ８．２ | １２ | － ／ １２ | － ／ １２ | ９．９ | ８．８ |  | ９．９ | ８．２ | １２ | － ／ ４ | － ／ ４ | ９．７ | ９．４
| ＢＯＤ | mg/L | １．１ | ＜０．５ | ２．０ | － ／ １２ | － ／ １２ | １．０ | １．１ |  | １．２ | ０．６ | １．９ | － ／ ４ | － ／ ４ | １．１ | １．３
| ＣＯＤ | mg/L | ２．７ | ２．２ | ３．５ | － ／ １２ | － ／ １２ | ２．７ | ２．９ |  | ２．９ | ２．０ | ４．５ | － ／ ４ | － ／ ４ | ２．５ | ２．７
| ＳＳ | mg/L | ２ | ＜１ | ４ | － ／ １２ | － ／ １２ | ２ | ２ |  | ４ | ２ | ７ | － ／ ４ | － ／ ４ | ４ | ４
| 大腸菌群数 | MPN/100mL | [8 empty] | ２．１Ｅ ４ | ７．０Ｅ ２ | ７．９Ｅ ４ | － ／ ４ | － ／ ４ | １．４Ｅ ３ | １．４Ｅ ３
| ｎ－ヘキサン抽出物質 | mg/L
| 全窒素 | mg/L | １．４ | ０．９１ | ２．０ | － ／ ６ | － ／ ６ | １．２ | １．９ |  | １．７ | １．１ | ２．２ | － ／ ４ | － ／ ４ | １．８ | ２．２
| 全燐 | mg/L | ０．０４４ | ０．０３１ | ０．０６７ | － ／ ６ | － ／ ６ | ０．０４１ | ０．０５０ |  | ０．０５６ | ０．０３０ | ０．１０ | － ／ ４ | － ／ ４ | ０．０４８ | ０．０６４
| 全亜鉛 | mg/L | [8 empty] | ０．００３ | ＜０．００１ | ０．００５ | － ／ ２ | － ／ ２ | ０．００３ | ０．００５
| ノニルフェノール | mg/L | ＜０．００００６ | ＜０．００００６ | ＜０．００００６ | － ／ ４ | － ／ ４ | ＜０．００００６ | ＜０．００００６
| ＬＡＳ | mg/L | ０．０００９ | ＜０．０００６ | ０．００１６ | － ／ ４ | － ／ ４ | ＜０．０００６ | ＜０．０００６
特殊項目 | フェノール類 | mg/L
| 銅 | mg/L | [9 empty] | ＜０．０１ | ＜０．０１ |  |  |  |  | ０／ ２
| 鉄（溶解性） | mg/L
| マンガン（溶解性） | mg/L
| クロム | mg/L
そ の 他 の 項 目 | アンモニア性窒素 | mg/L | [8 empty] | ０．０１ | ＜０．０１ | ０．０１ |  |  | ０．０１ | ０．０１
| 亜硝酸性窒素 | mg/L | [8 empty] | ０．０１ | ０．０１ | ０．０１ |  |  | ０．０１ | ０．０１
| 硝酸性窒素 | mg/L | [8 empty] | ０．９７ | ０．７３ | １．２ |  |  | ０．９７ | １．２
| 有機性窒素 | mg/L | [8 empty] | ０．１６ | ０．０４ | ０．２８ |  |  | ０．１６ | ０．２８
| 溶存態窒素 | mg/L
| 懸濁態窒素 | mg/L
| オルトリン酸態燐 | mg/L | [8 empty] | ０．０５４ | ０．０２３ | ０．０８４ |  |  | ０．０５４ | ０．０８４
| 電気伝導率 | mS/m | ２０ | １２ | ３６ |  |  | １９ | ２３ |  | １７ | １３ | ２３ |  |  | １６ | １６
| 塩化物イオン | mg/L | [8 empty] | １０ | ８ | １１ |  |  | １１ | １１
塩分
| 陰イオン界面活性剤 | mg/L | [8 empty] | ＜０．０１ | ＜０．０１ | ＜０．０１ |  |  | ＜０．０１ | ＜０．０１
| クロロフィルａ | mg/m3
| フェオ色素 | mg/m3
| トリハロメタン生成能 | mg/L
| クロロホルム生成能 | mg/L
| ブロモジクロロメタン生成能 | mg/L
| ジブロモクロロメタン生成能 | mg/L
| ブロモホルム生成能 | mg/L
健 康 項 目 | カドミウム | mg/L | [8 empty] | ＜０．０００５ | ＜０．０００５ | ＜０．０００５ | ０／ ２ |  |  |  | ０／ ２
| 全シアン | mg/L | [9 empty] | ＮＤ | ＮＤ | ０／ ２ |  |  |  | ０／ ２
| 鉛 | mg/L | [8 empty] | ＜０．００５ | ＜０．００５ | ＜０．００５ | ０／ ２ |  |  |  | ０／ ２
| 六価クロム | mg/L | [8 empty] | ＜０．０１ | ＜０．０１ | ＜０．０１ | ０／ ２ |  |  |  | ０／ ２
| 砒素 | mg/L | [8 empty] | ＜０．００５ | ＜０．００５ | ＜０．００５ | ０／ ２ |  |  |  | ０／ ２
| 総水銀 | mg/L | [9 empty] | ＜０．０００５ | ＜０．０００５ | ０／ ２ |  |  |  | ０／ ２
| アルキル水銀 | mg/L
| ＰＣＢ | mg/L
| ジクロロメタン | mg/L | ＜０．００２ | ＜０．００２ | ＜０．００２ | ０／ ２ |  |  |  | ０／ ２ | ＜０．００２ | ＜０．００２ | ＜０．００２ | ０／ ２ |  |  |  | ０／ ２
| 四塩化炭素 | mg/L | ＜０．０００２ | ＜０．０００２ | ＜０．０００２ | ０／ ２ |  |  |  | ０／ ２ | ＜０．０００２ | ＜０．０００２ | ＜０．０００２ | ０／ ２ |  |  |  | ０／ ２
| 1,2－ジクロロエタン | mg/L | ＜０．０００４ | ＜０．０００４ | ＜０．０００４ | ０／ ２ |  |  |  | ０／ ２ | ＜０．０００４ | ＜０．０００４ | ＜０．０００４ | ０／ ２ |  |  |  | ０／ ２
| 1,1－ジクロロエチレン | mg/L | ＜０．０１ | ＜０．０１ | ＜０．０１ | ０／ ２ |  |  |  | ０／ ２ | ＜０．０１ | ＜０．０１ | ＜０．０１ | ０／ ２ |  |  |  | ０／ ２
| シス－1,2－ジクロロエチレン | mg/L | ＜０．００４ | ＜０．００４ | ＜０．００４ | ０／ ２ |  |  |  | ０／ ２ | ＜０．００４ | ＜０．００４ | ＜０．００４ | ０／ ２ |  |  |  | ０／ ２
| 1,1,1－トリクロロエタン | mg/L | ＜０．１ | ＜０．１ | ＜０．１ | ０／ ２ |  |  |  | ０／ ２ | ＜０．１ | ＜０．１ | ＜０．１ | ０／ ２ |  |  |  | ０／ ２
| 1,1,2－トリクロロエタン | mg/L | ＜０．０００６ | ＜０．０００６ | ＜０．０００６ | ０／ ２ |  |  |  | ０／ ２ | ＜０．０００６ | ＜０．０００６ | ＜０．０００６ | ０／ ２ |  |  |  | ０／ ２
| トリクロロエチレン | mg/L | ＜０．００１ | ＜０．００１ | ＜０．００１ | ０／ ２ |  |  |  | ０／ ２ | ＜０．００１ | ＜０．００１ | ＜０．００１ | ０／ ２ |  |  |  | ０／ ２
| テトラクロロエチレン | mg/L | ＜０．０００５ | ＜０．０００５ | ＜０．０００５ | ０／ ２ |  |  |  | ０／ ２ | ＜０．０００５ | ＜０．０００５ | ＜０．０００５ | ０／ ２ |  |  |  | ０／ ２
| 1,3－ジクロロプロペン | mg/L | ＜０．０００２ | ＜０．０００２ | ＜０．０００２ | ０／ ２ |  |  |  | ０／ ２ | ＜０．０００２ | ＜０．０００２ | ＜０．０００２ | ０／ ２ |  |  |  | ０／ ２
| チウラム | mg/L | [8 empty] | ＜０．０００６ | ＜０．０００６ | ＜０．０００６ | ０／ ２ |  |  |  | ０／ ２
| シマジン | mg/L | [8 empty] | ＜０．０００３ | ＜０．０００３ | ＜０．０００３ | ０／ ２ |  |  |  | ０／ ２
| チオベンカルブ | mg/L | [8 empty] | ＜０．００２ | ＜０．００２ | ＜０．００２ | ０／ ２ |  |  |  | ０／ ２
| ベンゼン | mg/L | ＜０．００１ | ＜０．００１ | ＜０．００１ | ０／ ２ |  |  |  | ０／ ２ | ＜０．００１ | ＜０．００１ | ＜０．００１ | ０／ ２ |  |  |  | ０／ ２
| セレン | mg/L | [8 empty] | ＜０．００２ | ＜０．００２ | ＜０．００２ | ０／ ２ |  |  |  | ０／ ２
| 硝酸性窒素及び亜硝酸性窒素 | mg/L | [8 empty] | ０．９７ | ０．７４ | １．２ | ０／ ２ |  |  |  | ２／ ２
| ふっ素 | mg/L | [8 empty] | ０．０８ | ＜０．０８ | ０．０８ | ０／ ２ |  |  |  | １／ ２
| ほう素 | mg/L | [8 empty] | ＜０．０２ | ＜０．０２ | ＜０．０２ | ０／ ２ |  |  |  | ０／ ２
| 1,4－ジオキサン | mg/L | ＜０．００５ | ＜０．００５ | ＜０．００５ | ０／ １ |  |  |  | ０／ １ | ＜０．００５ | ＜０．００５ | ＜０．００５ | ０／ ２ |  |  |  | ０／ ２
注 ＤＯの７５％値欄は２５％値である．
2018-04-01 |  | 水質総括表 確定値
水 域 名 称 |  |  |  | 豊川等 | 神田川 | [6 empty] | 豊川等 | 朝倉川
地点名(地点統一番号:生活環境類型:NP類型:水生生物類型) |  |  |  | 078 | 神田川橋 |  |  | 604001 | ( 210-01 : : : ) |  |  | 079 | 境橋 |  |  | 605001 | ( 211-01 : : : )
調 査 機 関 分 析 担 当 機 関 |  |  | 豊橋市 |  |  |  | 豊橋市環境調査センタ－ |  |  |  | 豊橋市 |  |  |  | 豊橋市環境調査センタ－
測 定 項 目 |  | 単 位 | 平 均 値 | 最 小 値 | 最 大 値 | 適合しない割合 (検体数) | 適合しない割合 (日数) | 中 央 値 | ７５％値 | 検出率 | 平 均 値 | 最 小 値 | 最 大 値 | 適合しない割合 (検体数) | 適合しない割合 (日数) | 中 央 値 | ７５％値 | 検出率
生活環境項目 | ｐＨ |  | ７．８ | ７．７ | ７．９ | － ／ ４ | － ／ ４ | ７．９ | ７．９ |  | ７．８ | ７．５ | ８．０ | － ／ ４ | － ／ ４ | ７．９ | ７．９
| ＤＯ | mg/L | ９．５ | ８．４ | １１ | － ／ ４ | － ／ ４ | ９．３ | ８．９ |  | １０ | ８．１ | １３ | － ／ ４ | － ／ ４ | ９．４ | ８．９
| ＢＯＤ | mg/L | １．４ | ＜０．５ | ３．４ | － ／ ４ | － ／ ４ | ０．９ | １．１ |  | １．３ | ＜０．５ | ２．８ | － ／ ４ | － ／ ４ | １．０ | １．３
| ＣＯＤ | mg/L | ２．６ | ２．１ | ３．２ | － ／ ４ | － ／ ４ | ２．５ | ２．８ |  | ２．７ | ２．０ | ３．８ | － ／ ４ | － ／ ４ | ２．４ | ２．７
| ＳＳ | mg/L | ２ | ２ | ３ | － ／ ４ | － ／ ４ | ２ | ２ |  | ２ | １ | ３ | － ／ ４ | － ／ ４ | ２ | ２
| 大腸菌群数 | MPN/100mL | ２．９Ｅ ４ | ７．０Ｅ ３ | ７．０Ｅ ４ | － ／ ４ | － ／ ４ | ２．０Ｅ ４ | ３．３Ｅ ４ |  | ９．８Ｅ ３ | ７．９Ｅ ２ | ３．３Ｅ ４ | － ／ ４ | － ／ ４ | ２．８Ｅ ３ | ３．５Ｅ ３
| ｎ－ヘキサン抽出物質 | mg/L
| 全窒素 | mg/L | １．４ | １．１ | １．８ | － ／ ４ | － ／ ４ | １．４ | １．６ |  | ２．２ | １．０ | ４．６ | － ／ ４ | － ／ ４ | １．６ | １．６
| 全燐 | mg/L | ０．１０ | ０．０８１ | ０．１２ | － ／ ４ | － ／ ４ | ０．１１ | ０．１１ |  | ０．２６ | ０．０５６ | ０．５１ | － ／ ４ | － ／ ４ | ０．２３ | ０．３９
| 全亜鉛 | mg/L | ０．００９ | ＜０．００１ | ０．０１７ | － ／ ２ | － ／ ２ | ０．００９ | ０．０１７ |  | ０．００４ | ０．００３ | ０．００５ | － ／ ２ | － ／ ２ | ０．００４ | ０．００５
| ノニルフェノール | mg/L
| ＬＡＳ | mg/L
特殊項目 | フェノール類 | mg/L
| 銅 | mg/L |  | ＜０．０１ | ＜０．０１ |  |  |  |  | ０／ ２ |  | ＜０．０１ | ＜０．０１ |  |  |  |  | ０／ ２
| 鉄（溶解性） | mg/L
| マンガン（溶解性） | mg/L
| クロム | mg/L
そ の 他 の 項 目 | アンモニア性窒素 | mg/L | ０．０２ | ＜０．０１ | ０．０２ |  |  | ０．０２ | ０．０２ |  | ０．０５ | ０．０１ | ０．０９ |  |  | ０．０５ | ０．０９
| 亜硝酸性窒素 | mg/L | ０．０２ | ０．０１ | ０．０２ |  |  | ０．０２ | ０．０２ |  | ０．１０ | ＜０．０１ | ０．１８ |  |  | ０．１０ | ０．１８
| 硝酸性窒素 | mg/L | ０．９５ | ０．９５ | ０．９５ |  |  | ０．９５ | ０．９５ |  | ２．７ | １．３ | ４．１ |  |  | ２．７ | ４．１
| 有機性窒素 | mg/L | ０．２６ | ０．０７ | ０．４４ |  |  | ０．２６ | ０．４４ |  | ０．１９ | ０．０４ | ０．３４ |  |  | ０．１９ | ０．３４
| 溶存態窒素 | mg/L
| 懸濁態窒素 | mg/L
| オルトリン酸態燐 | mg/L | ０．０９０ | ０．０８０ | ０．１０ |  |  | ０．０９０ | ０．１０ |  | ０．４８ | ０．４２ | ０．５４ |  |  | ０．４８ | ０．５４
| 電気伝導率 | mS/m | １６ | １３ | １８ |  |  | １６ | １６ |  | １６ | １１ | ２０ |  |  | １７ | １８
| 塩化物イオン | mg/L | １１ | １０ | １２ |  |  | １２ | １２ |  | １８ | １３ | ２８ |  |  | １５ | １６
塩分
| 陰イオン界面活性剤 | mg/L | ＜０．０１ | ＜０．０１ | ＜０．０１ |  |  | ＜０．０１ | ＜０．０１ |  | ＜０．０１ | ＜０．０１ | ＜０．０１ |  |  | ＜０．０１ | ＜０．０１
| クロロフィルａ | mg/m3
| フェオ色素 | mg/m3
| トリハロメタン生成能 | mg/L
| クロロホルム生成能 | mg/L
| ブロモジクロロメタン生成能 | mg/L
| ジブロモクロロメタン生成能 | mg/L
| ブロモホルム生成能 | mg/L
健 康 項 目 | カドミウム | mg/L | ＜０．０００５ | ＜０．０００５ | ＜０．０００５ | ０／ ２ |  |  |  | ０／ ２ | ＜０．０００５ | ＜０．０００５ | ＜０．０００５ | ０／ ２ |  |  |  | ０／ ２
| 全シアン | mg/L |  | ＮＤ | ＮＤ | ０／ ２ |  |  |  | ０／ ２ |  | ＮＤ | ＮＤ | ０／ ２ |  |  |  | ０／ ２
| 鉛 | mg/L | ＜０．００５ | ＜０．００５ | ＜０．００５ | ０／ ２ |  |  |  | ０／ ２ | ＜０．００５ | ＜０．００５ | ＜０．００５ | ０／ ２ |  |  |  | ０／ ２
| 六価クロム | mg/L | ＜０．０１ | ＜０．０１ | ＜０．０１ | ０／ ２ |  |  |  | ０／ ２ | ＜０．０１ | ＜０．０１ | ＜０．０１ | ０／ ２ |  |  |  | ０／ ２
| 砒素 | mg/L | ＜０．００５ | ＜０．００５ | ＜０．００５ | ０／ ２ |  |  |  | ０／ ２ | ＜０．００５ | ＜０．００５ | ＜０．００５ | ０／ ２ |  |  |  | ０／ ２
| 総水銀 | mg/L |  | ＜０．０００５ | ＜０．０００５ | ０／ ２ |  |  |  | ０／ ２ |  | ＜０．０００５ | ＜０．０００５ | ０／ ２ |  |  |  | ０／ ２
| アルキル水銀 | mg/L
| ＰＣＢ | mg/L
| ジクロロメタン | mg/L | ＜０．００２ | ＜０．００２ | ＜０．００２ | ０／ ２ |  |  |  | ０／ ２ | ＜０．００２ | ＜０．００２ | ＜０．００２ | ０／ ２ |  |  |  | ０／ ２
| 四塩化炭素 | mg/L | ＜０．０００２ | ＜０．０００２ | ＜０．０００２ | ０／ ２ |  |  |  | ０／ ２ | ＜０．０００２ | ＜０．０００２ | ＜０．０００２ | ０／ ２ |  |  |  | ０／ ２
| 1,2－ジクロロエタン | mg/L | ＜０．０００４ | ＜０．０００４ | ＜０．０００４ | ０／ ２ |  |  |  | ０／ ２ | ＜０．０００４ | ＜０．０００４ | ＜０．０００４ | ０／ ２ |  |  |  | ０／ ２
| 1,1－ジクロロエチレン | mg/L | ＜０．０１ | ＜０．０１ | ＜０．０１ | ０／ ２ |  |  |  | ０／ ２ | ＜０．０１ | ＜０．０１ | ＜０．０１ | ０／ ２ |  |  |  | ０／ ２
| シス－1,2－ジクロロエチレン | mg/L | ＜０．００４ | ＜０．００４ | ＜０．００４ | ０／ ２ |  |  |  | ０／ ２ | ＜０．００４ | ＜０．００４ | ＜０．００４ | ０／ ２ |  |  |  | ０／ ２
| 1,1,1－トリクロロエタン | mg/L | ＜０．１ | ＜０．１ | ＜０．１ | ０／ ２ |  |  |  | ０／ ２ | ＜０．１ | ＜０．１ | ＜０．１ | ０／ ２ |  |  |  | ０／ ２
| 1,1,2－トリクロロエタン | mg/L | ＜０．０００６ | ＜０．０００６ | ＜０．０００６ | ０／ ２ |  |  |  | ０／ ２ | ＜０．０００６ | ＜０．０００６ | ＜０．０００６ | ０／ ２ |  |  |  | ０／ ２
| トリクロロエチレン | mg/L | ＜０．００１ | ＜０．００１ | ＜０．００１ | ０／ ２ |  |  |  | ０／ ２ | ＜０．００１ | ＜０．００１ | ＜０．００１ | ０／ ２ |  |  |  | ０／ ２
| テトラクロロエチレン | mg/L | ＜０．０００５ | ＜０．０００５ | ＜０．０００５ | ０／ ２ |  |  |  | ０／ ２ | ＜０．０００５ | ＜０．０００５ | ＜０．０００５ | ０／ ２ |  |  |  | ０／ ２
| 1,3－ジクロロプロペン | mg/L | ＜０．０００２ | ＜０．０００２ | ＜０．０００２ | ０／ ２ |  |  |  | ０／ ２ | ＜０．０００２ | ＜０．０００２ | ＜０．０００２ | ０／ ２ |  |  |  | ０／ ２
| チウラム | mg/L | ＜０．０００６ | ＜０．０００６ | ＜０．０００６ | ０／ ２ |  |  |  | ０／ ２ | ＜０．０００６ | ＜０．０００６ | ＜０．０００６ | ０／ ２ |  |  |  | ０／ ２
| シマジン | mg/L | ＜０．０００３ | ＜０．０００３ | ＜０．０００３ | ０／ ２ |  |  |  | ０／ ２ | ＜０．０００３ | ＜０．０００３ | ＜０．０００３ | ０／ ２ |  |  |  | ０／ ２
| チオベンカルブ | mg/L | ＜０．００２ | ＜０．００２ | ＜０．００２ | ０／ ２ |  |  |  | ０／ ２ | ＜０．００２ | ＜０．００２ | ＜０．００２ | ０／ ２ |  |  |  | ０／ ２
| ベンゼン | mg/L | ＜０．００１ | ＜０．００１ | ＜０．００１ | ０／ ２ |  |  |  | ０／ ２ | ＜０．００１ | ＜０．００１ | ＜０．００１ | ０／ ２ |  |  |  | ０／ ２
| セレン | mg/L | ＜０．００２ | ＜０．００２ | ＜０．００２ | ０／ ２ |  |  |  | ０／ ２ | ＜０．００２ | ＜０．００２ | ＜０．００２ | ０／ ２ |  |  |  | ０／ ２
| 硝酸性窒素及び亜硝酸性窒素 | mg/L | ０．９８ | ０．９６ | １．０ | ０／ ２ |  |  |  | ２／ ２ | ２．８ | １．３ | ４．３ | ０／ ２ |  |  |  | ２／ ２
| ふっ素 | mg/L | ０．１３ | ０．１１ | ０．１５ | ０／ ２ |  |  |  | ２／ ２ | ＜０．０８ | ＜０．０８ | ＜０．０８ | ０／ ２ |  |  |  | ０／ ２
| ほう素 | mg/L | ＜０．０２ | ＜０．０２ | ＜０．０２ | ０／ ２ |  |  |  | ０／ ２ | ＜０．０２ | ＜０．０２ | ＜０．０２ | ０／ ２ |  |  |  | ０／ ２
| 1,4－ジオキサン | mg/L | ＜０．００５ | ＜０．００５ | ＜０．００５ | ０／ ２ |  |  |  | ０／ ２ | ０．００６ | ＜０．００５ | ０．００６ | ０／ ２ |  |  |  | １／ ２
注 ＤＯの７５％値欄は２５％値である．
2018-04-01 |  | 水質総括表 確定値
水 域 名 称 |  |  |  | 豊川等 | 豊川放水路 | [6 empty] | 豊川等 | 音羽川
地点名(地点統一番号:生活環境類型:NP類型:水生生物類型) |  |  |  | 080 | 小坂井大橋 |  |  | 606001 | ( 035-01 : Bｲ : : B ｲ ) |  |  | 081 | 剣橋 |  |  | 607001 | ( 041-01 : Bｲ : : B ｲ )
調 査 機 関 分 析 担 当 機 関 |  |  | 国土交通省 |  |  |  | 中部技術事務所 |  |  |  | 愛知県 |  |  |  | 愛 知 県
測 定 項 目 |  | 単 位 | 平 均 値 | 最 小 値 | 最 大 値 | 適合しない割合 (検体数) | 適合しない割合 (日数) | 中 央 値 | ７５％値 | 検出率 | 平 均 値 | 最 小 値 | 最 大 値 | 適合しない割合 (検体数) | 適合しない割合 (日数) | 中 央 値 | ７５％値 | 検出率
生活環境項目 | ｐＨ |  | ７．７ | ７．２ | ８．６ | １／ １２ | １／ １２ | ７．６ | ７．８ |  | ７．３ | ７．０ | ７．５ | ０／ １２ | ０／ １２ | ７．３ | ７．４
| ＤＯ | mg/L | ９．８ | ５．８ | １６ | ０／ １２ | ０／ １２ | ９．６ | ９．１ |  | １０ | ８．５ | １３ | ０／ １２ | ０／ １２ | ９．３ | ９．２
| ＢＯＤ | mg/L | １．６ | ０．６ | ４．５ | ２／ １２ | ２／ １２ | １．２ | １．４ |  | １．１ | ＜０．５ | ２．１ | ０／ １２ | ０／ １２ | １．０ | １．４
| ＣＯＤ | mg/L | ３．６ | ２．４ | ６．８ | － ／ １２ | － ／ １２ | ３．４ | ３．７ |  | ２．１ | １．３ | ３．０ | － ／ １２ | － ／ １２ | ２．１ | ２．３
| ＳＳ | mg/L | ６ | ２ | １０ | ０／ １２ | ０／ １２ | ７ | ８ |  | ２ | ＜１ | ３ | ０／ １２ | ０／ １２ | ２ | ２
| 大腸菌群数 | MPN/100mL | １．１Ｅ ４ | ３．３Ｅ １ | ７．９Ｅ ４ | ３／ １２ | ３／ １２ | １．５Ｅ ３ | ３．５Ｅ ３ |  | ２．０Ｅ ４ | １．１Ｅ ３ | ７．９Ｅ ４ | ７／ １２ | ７／ １２ | ７．０Ｅ ３ | ３．３Ｅ ４
| ｎ－ヘキサン抽出物質 | mg/L | ＮＤ | ＮＤ | ＮＤ | － ／ ２ | － ／ ２ | ＮＤ | ＮＤ |  | ＮＤ | ＮＤ | ＮＤ | － ／ ２ | － ／ ２ | ＮＤ | ＮＤ
| 全窒素 | mg/L | ０．９６ | ０．６３ | ２．１ | － ／ １２ | － ／ １２ | ０．８５ | ０．９９ |  | １．２ | １．０ | １．４ | － ／ １２ | － ／ １２ | １．２ | １．２
| 全燐 | mg/L | ０．０７６ | ０．０５５ | ０．１２ | － ／ １２ | － ／ １２ | ０．０７０ | ０．０８６ |  | ０．０３３ | ０．０２０ | ０．０４９ | － ／ １２ | － ／ １２ | ０．０３３ | ０．０３６
| 全亜鉛 | mg/L | ０．００５ | ０．００３ | ０．００７ | ０／ １２ | ０／ １２ | ０．００５ | ０．００５ |  | ０．００３ | ０．００２ | ０．００５ | ０／ １２ | ０／ １２ | ０．００３ | ０．００３
| ノニルフェノール | mg/L | ＜０．００００６ | ＜０．００００６ | ＜０．００００６ | ０／ ４ | ０／ ４ | ＜０．００００６ | ＜０．００００６ |  | ＜０．００００６ | ＜０．００００６ | ＜０．００００６ | ０／ １２ | ０／ １２ | ＜０．００００６ | ＜０．００００６
| ＬＡＳ | mg/L | ＜０．０００６ | ＜０．０００６ | ＜０．０００６ | ０／ ４ | ０／ ４ | ＜０．０００６ | ＜０．０００６ |  | ０．００４６ | ０．０００８ | ０．０１２ | ０／ １２ | ０／ １２ | ０．００３０ | ０．００５１
特殊項目 | フェノール類 | mg/L |  | ＜０．０１ | ＜０．０１ |  |  |  |  | ０／ ４ |  | ＜０．０１ | ＜０．０１ |  |  |  |  | ０／ ２
| 銅 | mg/L | ０．０３ | ＜０．０１ | ０．０３ |  |  |  |  | １／ ４ |  | ＜０．０１ | ＜０．０１ |  |  |  |  | ０／ ４
| 鉄（溶解性） | mg/L | ０．０６ | ０．０３ | ０．０８ |  |  |  |  | ４／ ４
| マンガン（溶解性） | mg/L | ０．０３ | ０．０１ | ０．０４ |  |  |  |  | ４／ ４
| クロム | mg/L |  | ＜０．０１ | ＜０．０１ |  |  |  |  | ０／ ４
そ の 他 の 項 目 | アンモニア性窒素 | mg/L
| 亜硝酸性窒素 | mg/L | ０．０２ | ＜０．０１ | ０．０４ |  |  | ０．０１ | ０．０１
| 硝酸性窒素 | mg/L | ０．８１ | ０．０７ | １．６ |  |  | ０．７９ | １．０
| 有機性窒素 | mg/L
| 溶存態窒素 | mg/L
| 懸濁態窒素 | mg/L
| オルトリン酸態燐 | mg/L
| 電気伝導率 | mS/m | １９００ | １０００ | ２９００ |  |  | １７００ | ２７００ |  | １７ | １３ | ２４ |  |  | １７ | １８
| 塩化物イオン | mg/L | ６３００ | ３０００ | １１０００ |  |  | ５４００ | ６１００ |  | １０ | ７ | ２２ |  |  | ９ | １０
塩分
| 陰イオン界面活性剤 | mg/L | [8 empty] | ０．０１ | ＜０．０１ | ０．０１ |  |  | ０．０１ | ０．０１
| クロロフィルａ | mg/m3
| フェオ色素 | mg/m3
| トリハロメタン生成能 | mg/L
| クロロホルム生成能 | mg/L
| ブロモジクロロメタン生成能 | mg/L
| ジブロモクロロメタン生成能 | mg/L
| ブロモホルム生成能 | mg/L
健 康 項 目 | カドミウム | mg/L | ＜０．０００５ | ＜０．０００５ | ＜０．０００５ | ０／ ４ |  |  |  | ０／ ４ | ＜０．０００５ | ＜０．０００５ | ＜０．０００５ | ０／ ４ |  |  |  | ０／ ４
| 全シアン | mg/L |  | ＮＤ | ＮＤ | ０／ ２ |  |  |  | ０／ ２ |  | ＮＤ | ＮＤ | ０／ ４ |  |  |  | ０／ ４
| 鉛 | mg/L | ＜０．００５ | ＜０．００５ | ＜０．００５ | ０／ ４ |  |  |  | ０／ ４ | ＜０．００５ | ＜０．００５ | ＜０．００５ | ０／ ４ |  |  |  | ０／ ４
| 六価クロム | mg/L | ＜０．０１ | ＜０．０１ | ＜０．０１ | ０／ ２ |  |  |  | ０／ ２ | ＜０．０１ | ＜０．０１ | ＜０．０１ | ０／ ４ |  |  |  | ０／ ４
| 砒素 | mg/L | ＜０．００５ | ＜０．００５ | ＜０．００５ | ０／ ４ |  |  |  | ０／ ４ | ＜０．００５ | ＜０．００５ | ＜０．００５ | ０／ ２ |  |  |  | ０／ ２
| 総水銀 | mg/L |  | ＜０．０００５ | ＜０．０００５ | ０／ ２ |  |  |  | ０／ ２ |  | ＜０．０００５ | ＜０．０００５ | ０／ ４ |  |  |  | ０／ ４
| アルキル水銀 | mg/L
| ＰＣＢ | mg/L |  | ＮＤ | ＮＤ | ０／ １ |  |  |  | ０／ １ |  | ＮＤ | ＮＤ | ０／ １ |  |  |  | ０／ １
| ジクロロメタン | mg/L | ＜０．００２ | ＜０．００２ | ＜０．００２ | ０／ ２ |  |  |  | ０／ ２ | ＜０．００２ | ＜０．００２ | ＜０．００２ | ０／ ４ |  |  |  | ０／ ４
| 四塩化炭素 | mg/L | ＜０．０００２ | ＜０．０００２ | ＜０．０００２ | ０／ ２ |  |  |  | ０／ ２ | ＜０．０００２ | ＜０．０００２ | ＜０．０００２ | ０／ ４ |  |  |  | ０／ ４
| 1,2－ジクロロエタン | mg/L | ＜０．０００４ | ＜０．０００４ | ＜０．０００４ | ０／ ２ |  |  |  | ０／ ２ | ＜０．０００４ | ＜０．０００４ | ＜０．０００４ | ０／ ４ |  |  |  | ０／ ４
| 1,1－ジクロロエチレン | mg/L | ＜０．０１ | ＜０．０１ | ＜０．０１ | ０／ ２ |  |  |  | ０／ ２ | ＜０．０１ | ＜０．０１ | ＜０．０１ | ０／ ４ |  |  |  | ０／ ４
| シス－1,2－ジクロロエチレン | mg/L | ＜０．００４ | ＜０．００４ | ＜０．００４ | ０／ ２ |  |  |  | ０／ ２ | ＜０．００４ | ＜０．００４ | ＜０．００４ | ０／ ４ |  |  |  | ０／ ４
| 1,1,1－トリクロロエタン | mg/L | ＜０．１ | ＜０．１ | ＜０．１ | ０／ ２ |  |  |  | ０／ ２ | ＜０．１ | ＜０．１ | ＜０．１ | ０／ ４ |  |  |  | ０／ ４
| 1,1,2－トリクロロエタン | mg/L | ＜０．０００６ | ＜０．０００６ | ＜０．０００６ | ０／ ２ |  |  |  | ０／ ２ | ＜０．０００６ | ＜０．０００６ | ＜０．０００６ | ０／ ４ |  |  |  | ０／ ４
| トリクロロエチレン | mg/L | ＜０．００１ | ＜０．００１ | ＜０．００１ | ０／ ２ |  |  |  | ０／ ２ | ＜０．００１ | ＜０．００１ | ＜０．００１ | ０／ ４ |  |  |  | ０／ ４
| テトラクロロエチレン | mg/L | ＜０．０００５ | ＜０．０００５ | ＜０．０００５ | ０／ ２ |  |  |  | ０／ ２ | ＜０．０００５ | ＜０．０００５ | ＜０．０００５ | ０／ ４ |  |  |  | ０／ ４
| 1,3－ジクロロプロペン | mg/L | ＜０．０００２ | ＜０．０００２ | ＜０．０００２ | ０／ ２ |  |  |  | ０／ ２ | ＜０．０００２ | ＜０．０００２ | ＜０．０００２ | ０／ ４ |  |  |  | ０／ ４
| チウラム | mg/L | ＜０．０００６ | ＜０．０００６ | ＜０．０００６ | ０／ ２ |  |  |  | ０／ ２ | ＜０．０００６ | ＜０．０００６ | ＜０．０００６ | ０／ ２ |  |  |  | ０／ ２
| シマジン | mg/L | ＜０．０００３ | ＜０．０００３ | ＜０．０００３ | ０／ ２ |  |  |  | ０／ ２ | ＜０．０００３ | ＜０．０００３ | ＜０．０００３ | ０／ ２ |  |  |  | ０／ ２
| チオベンカルブ | mg/L | ＜０．００２ | ＜０．００２ | ＜０．００２ | ０／ ２ |  |  |  | ０／ ２ | ＜０．００２ | ＜０．００２ | ＜０．００２ | ０／ ２ |  |  |  | ０／ ２
| ベンゼン | mg/L | ＜０．００１ | ＜０．００１ | ＜０．００１ | ０／ ２ |  |  |  | ０／ ２ | ＜０．００１ | ＜０．００１ | ＜０．００１ | ０／ ４ |  |  |  | ０／ ４
| セレン | mg/L | ＜０．００２ | ＜０．００２ | ＜０．００２ | ０／ ２ |  |  |  | ０／ ２ | ＜０．００２ | ＜０．００２ | ＜０．００２ | ０／ ４ |  |  |  | ０／ ４
| 硝酸性窒素及び亜硝酸性窒素 | mg/L | ０．８４ | ０．０７ | １．６ | ０／ ４ |  |  |  | ４／ ４
| ふっ素 | mg/L | [8 empty] | ＜０．０８ | ＜０．０８ | ＜０．０８ | ０／ ２ |  |  |  | ０／ ２
| ほう素 | mg/L | [8 empty] | ＜０．０２ | ＜０．０２ | ＜０．０２ | ０／ ２ |  |  |  | ０／ ２
| 1,4－ジオキサン | mg/L | ＜０．００５ | ＜０．００５ | ＜０．００５ | ０／ ２ |  |  |  | ０／ ２ | ＜０．００５ | ＜０．００５ | ＜０．００５ | ０／ １ |  |  |  | ０／ １
注 ＤＯの７５％値欄は２５％値である．
2018-04-01 |  | 水質総括表 確定値
水 域 名 称 |  |  |  | 豊川等 | 白川 | [6 empty] | 豊川等 | 白川
地点名(地点統一番号:生活環境類型:NP類型:水生生物類型) |  |  |  | 082 | 念仏橋 |  |  | 608002 | ( 213-02 : : : ) |  |  | 083 | 新白川橋 |  |  | 608001 | ( 213-01 : : : )
調 査 機 関 分 析 担 当 機 関 |  |  | 愛知県 |  |  |  | 愛 知 県 |  |  |  | 愛知県 |  |  |  | 愛 知 県
測 定 項 目 |  | 単 位 | 平 均 値 | 最 小 値 | 最 大 値 | 適合しない割合 (検体数) | 適合しない割合 (日数) | 中 央 値 | ７５％値 | 検出率 | 平 均 値 | 最 小 値 | 最 大 値 | 適合しない割合 (検体数) | 適合しない割合 (日数) | 中 央 値 | ７５％値 | 検出率
生活環境項目 | ｐＨ |  | ７．９ | ６．９ | ８．８ | － ／ １２ | － ／ １２ | ７．９ | ８．１ |  | ７．５ | ７．１ | ８．２ | － ／ １２ | － ／ １２ | ７．７ | ７．７
| ＤＯ | mg/L | ９．９ | ８．８ | １１ | － ／ １２ | － ／ １２ | １０ | ９．６ |  | ９．６ | ８．９ | １１ | － ／ １２ | － ／ １２ | ９．６ | ９．３
| ＢＯＤ | mg/L | ２．４ | １．０ | ５．６ | － ／ １２ | － ／ １２ | １．８ | ２．４ |  | ２．６ | ＜０．５ | ７．３ | － ／ １２ | － ／ １２ | ２．０ | ３．０
| ＣＯＤ | mg/L | ４．２ | ３．０ | ５．５ | － ／ １２ | － ／ １２ | ４．２ | ４．２ |  | ４．３ | ２．８ | ９．０ | － ／ １２ | － ／ １２ | ３．９ | ４．５
| ＳＳ | mg/L | ３ | １ | ６ | － ／ １２ | － ／ １２ | ３ | ３ |  | ４ | １ | １０ | － ／ １２ | － ／ １２ | ３ | ４
| 大腸菌群数 | MPN/100mL
| ｎ－ヘキサン抽出物質 | mg/L
| 全窒素 | mg/L | [8 empty] | ３．７ | １．９ | ６．０ | － ／ ６ | － ／ ６ | ３．８ | ４．２
| 全燐 | mg/L | [8 empty] | ０．３０ | ０．２４ | ０．４８ | － ／ ６ | － ／ ６ | ０．２８ | ０．２９
| 全亜鉛 | mg/L
| ノニルフェノール | mg/L | ＜０．００００６ | ＜０．００００６ | ＜０．００００６ | － ／ ４ | － ／ ４ | ＜０．００００６ | ＜０．００００６ |  | ＜０．００００６ | ＜０．００００６ | ＜０．００００６ | － ／ ４ | － ／ ４ | ＜０．００００６ | ＜０．００００６
| ＬＡＳ | mg/L | ０．０５４ | ０．０１７ | ０．１６ | － ／ ４ | － ／ ４ | ０．０１９ | ０．０２０ |  | ０．０１１ | ０．００１４ | ０．０２２ | － ／ ４ | － ／ ４ | ０．００９７ | ０．０１５
特殊項目 | フェノール類 | mg/L
| 銅 | mg/L
| 鉄（溶解性） | mg/L
| マンガン（溶解性） | mg/L
| クロム | mg/L
そ の 他 の 項 目 | アンモニア性窒素 | mg/L
| 亜硝酸性窒素 | mg/L
| 硝酸性窒素 | mg/L
| 有機性窒素 | mg/L
| 溶存態窒素 | mg/L
| 懸濁態窒素 | mg/L
| オルトリン酸態燐 | mg/L
| 電気伝導率 | mS/m | １７ | １２ | ２８ |  |  | １５ | １６ |  | ２１ | １４ | ４２ |  |  | ２０ | ２１
| 塩化物イオン | mg/L | [8 empty] | １８ | ７ | ７１ |  |  | １２ | １５
塩分
| 陰イオン界面活性剤 | mg/L
| クロロフィルａ | mg/m3
| フェオ色素 | mg/m3
| トリハロメタン生成能 | mg/L
| クロロホルム生成能 | mg/L
| ブロモジクロロメタン生成能 | mg/L
| ジブロモクロロメタン生成能 | mg/L
| ブロモホルム生成能 | mg/L
健 康 項 目 | カドミウム | mg/L | ＜０．０００５ | ＜０．０００５ | ＜０．０００５ | ０／ ２ |  |  |  | ０／ ２ | ＜０．０００５ | ＜０．０００５ | ＜０．０００５ | ０／ ２ |  |  |  | ０／ ２
| 全シアン | mg/L |  | ＮＤ | ＮＤ | ０／ ２ |  |  |  | ０／ ２ |  | ＮＤ | ＮＤ | ０／ ２ |  |  |  | ０／ ２
| 鉛 | mg/L | ＜０．００５ | ＜０．００５ | ＜０．００５ | ０／ ２ |  |  |  | ０／ ２ | ＜０．００５ | ＜０．００５ | ＜０．００５ | ０／ ２ |  |  |  | ０／ ２
| 六価クロム | mg/L | ＜０．０１ | ＜０．０１ | ＜０．０１ | ０／ ２ |  |  |  | ０／ ２ | ＜０．０１ | ＜０．０１ | ＜０．０１ | ０／ ２ |  |  |  | ０／ ２
| 砒素 | mg/L | ＜０．００５ | ＜０．００５ | ＜０．００５ | ０／ ２ |  |  |  | ０／ ２ | ＜０．００５ | ＜０．００５ | ＜０．００５ | ０／ ２ |  |  |  | ０／ ２
| 総水銀 | mg/L
| アルキル水銀 | mg/L
| ＰＣＢ | mg/L
| ジクロロメタン | mg/L
| 四塩化炭素 | mg/L
| 1,2－ジクロロエタン | mg/L
| 1,1－ジクロロエチレン | mg/L
| シス－1,2－ジクロロエチレン | mg/L
| 1,1,1－トリクロロエタン | mg/L
| 1,1,2－トリクロロエタン | mg/L
| トリクロロエチレン | mg/L
| テトラクロロエチレン | mg/L
| 1,3－ジクロロプロペン | mg/L
| チウラム | mg/L | ＜０．０００６ | ＜０．０００６ | ＜０．０００６ | ０／ ２ |  |  |  | ０／ ２ | ＜０．０００６ | ＜０．０００６ | ＜０．０００６ | ０／ ２ |  |  |  | ０／ ２
| シマジン | mg/L | ＜０．０００３ | ＜０．０００３ | ＜０．０００３ | ０／ ２ |  |  |  | ０／ ２ | ＜０．０００３ | ＜０．０００３ | ＜０．０００３ | ０／ ２ |  |  |  | ０／ ２
| チオベンカルブ | mg/L | ＜０．００２ | ＜０．００２ | ＜０．００２ | ０／ ２ |  |  |  | ０／ ２ | ＜０．００２ | ＜０．００２ | ＜０．００２ | ０／ ２ |  |  |  | ０／ ２
| ベンゼン | mg/L
| セレン | mg/L | ＜０．００２ | ＜０．００２ | ＜０．００２ | ０／ ２ |  |  |  | ０／ ２ | ＜０．００２ | ＜０．００２ | ＜０．００２ | ０／ ２ |  |  |  | ０／ ２
| 硝酸性窒素及び亜硝酸性窒素 | mg/L
| ふっ素 | mg/L
| ほう素 | mg/L
| 1,4－ジオキサン | mg/L | ＜０．００５ | ＜０．００５ | ＜０．００５ | ０／ １ |  |  |  | ０／ １ | ＜０．００５ | ＜０．００５ | ＜０．００５ | ０／ １ |  |  |  | ０／ １
注 ＤＯの７５％値欄は２５％値である．
2018-04-01 |  | 水質総括表 確定値
水 域 名 称 |  |  |  | 豊川等 | 西古瀬川 | [6 empty] | 豊川等 | 佐奈川
地点名(地点統一番号:生活環境類型:NP類型:水生生物類型) |  |  |  | 084 | 西古瀬橋 |  |  | 614001 | ( 218-01 : : : ) |  |  | 085 | 荒古橋 |  |  | 609001 | ( 042-51 : Cｲ : : B ﾛ )
調 査 機 関 分 析 担 当 機 関 |  |  | 愛知県 |  |  |  | 愛 知 県 |  |  |  | 愛知県 |  |  |  | 愛 知 県
測 定 項 目 |  | 単 位 | 平 均 値 | 最 小 値 | 最 大 値 | 適合しない割合 (検体数) | 適合しない割合 (日数) | 中 央 値 | ７５％値 | 検出率 | 平 均 値 | 最 小 値 | 最 大 値 | 適合しない割合 (検体数) | 適合しない割合 (日数) | 中 央 値 | ７５％値 | 検出率
生活環境項目 | ｐＨ |  | ７．２ | ６．９ | ７．５ | － ／ １２ | － ／ １２ | ７．２ | ７．３ |  | ７．５ | ６．９ | ８．０ | ０／ １２ | ０／ １２ | ７．５ | ７．６
| ＤＯ | mg/L | ９．０ | ７．１ | １２ | － ／ １２ | － ／ １２ | ９．０ | ７．９ |  | ９．５ | ８．２ | １１ | ０／ １２ | ０／ １２ | ９．５ | ９．０
| ＢＯＤ | mg/L | １．９ | ０．５ | ４．７ | － ／ １２ | － ／ １２ | １．７ | ２．１ |  | １．６ | ＜０．５ | ５．０ | ０／ １２ | ０／ １２ | １．３ | １．６
| ＣＯＤ | mg/L | ４．４ | ３．５ | ５．９ | － ／ １２ | － ／ １２ | ４．２ | ４．６ |  | ３．９ | ２．５ | ６．７ | － ／ １２ | － ／ １２ | ３．９ | ４．４
| ＳＳ | mg/L | ４ | ＜１ | ７ | － ／ １２ | － ／ １２ | ４ | ５ |  | ３ | ＜１ | ９ | ０／ １２ | ０／ １２ | ３ | ３
| 大腸菌群数 | MPN/100mL
| ｎ－ヘキサン抽出物質 | mg/L
| 全窒素 | mg/L
| 全燐 | mg/L
| 全亜鉛 | mg/L | [8 empty] | ０．０２９ | ０．０１２ | ０．０４８ | ２／ ４ | ２／ ４ | ０．０２８ | ０．０３８
| ノニルフェノール | mg/L | ＜０．００００６ | ＜０．００００６ | ＜０．００００６ | － ／ ４ | － ／ ４ | ＜０．００００６ | ＜０．００００６ |  | ＜０．００００６ | ＜０．００００６ | ＜０．００００６ | ０／ ４ | ０／ ４ | ＜０．００００６ | ＜０．００００６
| ＬＡＳ | mg/L | ０．００７３ | ＜０．０００６ | ０．０１８ | － ／ ４ | － ／ ４ | ０．００５３ | ０．００７５ |  | ０．００８８ | ０．００２５ | ０．０２３ | ０／ ４ | ０／ ４ | ０．００４９ | ０．００６０
特殊項目 | フェノール類 | mg/L
| 銅 | mg/L
| 鉄（溶解性） | mg/L
| マンガン（溶解性） | mg/L
| クロム | mg/L
そ の 他 の 項 目 | アンモニア性窒素 | mg/L
| 亜硝酸性窒素 | mg/L
| 硝酸性窒素 | mg/L
| 有機性窒素 | mg/L
| 溶存態窒素 | mg/L
| 懸濁態窒素 | mg/L
| オルトリン酸態燐 | mg/L
| 電気伝導率 | mS/m | １７ | １０ | ２３ |  |  | １７ | １９ |  | １６ | １０ | ２３ |  |  | １５ | １９
| 塩化物イオン | mg/L
塩分
| 陰イオン界面活性剤 | mg/L
| クロロフィルａ | mg/m3
| フェオ色素 | mg/m3
| トリハロメタン生成能 | mg/L
| クロロホルム生成能 | mg/L
| ブロモジクロロメタン生成能 | mg/L
| ジブロモクロロメタン生成能 | mg/L
| ブロモホルム生成能 | mg/L
健 康 項 目 | カドミウム | mg/L | ＜０．０００５ | ＜０．０００５ | ＜０．０００５ | ０／ ２ |  |  |  | ０／ ２ | ＜０．０００５ | ＜０．０００５ | ＜０．０００５ | ０／ ２ |  |  |  | ０／ ２
| 全シアン | mg/L |  | ＮＤ | ＮＤ | ０／ ２ |  |  |  | ０／ ２ |  | ＮＤ | ＮＤ | ０／ ２ |  |  |  | ０／ ２
| 鉛 | mg/L | ＜０．００５ | ＜０．００５ | ＜０．００５ | ０／ ２ |  |  |  | ０／ ２ | ＜０．００５ | ＜０．００５ | ＜０．００５ | ０／ ２ |  |  |  | ０／ ２
| 六価クロム | mg/L | ＜０．０１ | ＜０．０１ | ＜０．０１ | ０／ ２ |  |  |  | ０／ ２ | ＜０．０１ | ＜０．０１ | ＜０．０１ | ０／ ２ |  |  |  | ０／ ２
| 砒素 | mg/L | ＜０．００５ | ＜０．００５ | ＜０．００５ | ０／ ２ |  |  |  | ０／ ２ | ＜０．００５ | ＜０．００５ | ＜０．００５ | ０／ ２ |  |  |  | ０／ ２
| 総水銀 | mg/L
| アルキル水銀 | mg/L
| ＰＣＢ | mg/L
| ジクロロメタン | mg/L
| 四塩化炭素 | mg/L
| 1,2－ジクロロエタン | mg/L
| 1,1－ジクロロエチレン | mg/L
| シス－1,2－ジクロロエチレン | mg/L
| 1,1,1－トリクロロエタン | mg/L
| 1,1,2－トリクロロエタン | mg/L
| トリクロロエチレン | mg/L
| テトラクロロエチレン | mg/L
| 1,3－ジクロロプロペン | mg/L
| チウラム | mg/L | ＜０．０００６ | ＜０．０００６ | ＜０．０００６ | ０／ ２ |  |  |  | ０／ ２ | ＜０．０００６ | ＜０．０００６ | ＜０．０００６ | ０／ ２ |  |  |  | ０／ ２
| シマジン | mg/L | ＜０．０００３ | ＜０．０００３ | ＜０．０００３ | ０／ ２ |  |  |  | ０／ ２ | ＜０．０００３ | ＜０．０００３ | ＜０．０００３ | ０／ ２ |  |  |  | ０／ ２
| チオベンカルブ | mg/L | ＜０．００２ | ＜０．００２ | ＜０．００２ | ０／ ２ |  |  |  | ０／ ２ | ＜０．００２ | ＜０．００２ | ＜０．００２ | ０／ ２ |  |  |  | ０／ ２
| ベンゼン | mg/L
| セレン | mg/L | ＜０．００２ | ＜０．００２ | ＜０．００２ | ０／ ２ |  |  |  | ０／ ２ | ＜０．００２ | ＜０．００２ | ＜０．００２ | ０／ ２ |  |  |  | ０／ ２
| 硝酸性窒素及び亜硝酸性窒素 | mg/L
| ふっ素 | mg/L
| ほう素 | mg/L
| 1,4－ジオキサン | mg/L | ＜０．００５ | ＜０．００５ | ＜０．００５ | ０／ １ |  |  |  | ０／ １ | ＜０．００５ | ＜０．００５ | ＜０．００５ | ０／ １ |  |  |  | ０／ １
注 ＤＯの７５％値欄は２５％値である．
2018-04-01 |  | 水質総括表 確定値
水 域 名 称 |  |  |  | 豊川等 | 佐奈川 | [6 empty] | 豊川等 | 柳生川
地点名(地点統一番号:生活環境類型:NP類型:水生生物類型) |  |  |  | 086 | 柳橋 |  |  | 609002 | ( 042-01 : Cｲ : : B ﾛ ) |  |  | 087 | 柳生橋 |  |  | 610001 | ( 215-01 : : : )
調 査 機 関 分 析 担 当 機 関 |  |  | 愛知県 |  |  |  | 環境調査センタ－ 東三河支所 |  |  |  | 豊橋市 |  |  |  | 豊橋市環境調査センタ－
測 定 項 目 |  | 単 位 | 平 均 値 | 最 小 値 | 最 大 値 | 適合しない割合 (検体数) | 適合しない割合 (日数) | 中 央 値 | ７５％値 | 検出率 | 平 均 値 | 最 小 値 | 最 大 値 | 適合しない割合 (検体数) | 適合しない割合 (日数) | 中 央 値 | ７５％値 | 検出率
生活環境項目 | ｐＨ |  | ６．９ | ６．３ | ７．６ | １／ １２ | １／ １２ | ６．８ | ７．２ |  | ７．３ | ７．１ | ８．０ | － ／ １２ | － ／ １２ | ７．３ | ７．３
| ＤＯ | mg/L | ９．６ | ８．５ | １１ | ０／ １２ | ０／ １２ | ９．７ | ８．９ |  | ８．６ | ７．２ | １０ | － ／ １２ | － ／ １２ | ８．５ | ８．０
| ＢＯＤ | mg/L | １．７ | ０．９ | ３．６ | ０／ １２ | ０／ １２ | １．３ | ２．２ |  | ２．７ | ０．５ | ５．１ | － ／ １２ | － ／ １２ | ２．６ | ３．３
| ＣＯＤ | mg/L | ３．７ | ２．３ | ５．２ | － ／ １２ | － ／ １２ | ３．６ | ４．２ |  | ６．３ | ４．７ | ７．９ | － ／ １２ | － ／ １２ | ６．５ | ７．１
| ＳＳ | mg/L | ２ | １ | ４ | ０／ １２ | ０／ １２ | ２ | ２ |  | ７ | ３ | １９ | － ／ １２ | － ／ １２ | ５ | ８
| 大腸菌群数 | MPN/100mL
| ｎ－ヘキサン抽出物質 | mg/L | ＮＤ | ＮＤ | ＮＤ | － ／ ２ | － ／ ２ | ＮＤ | ＮＤ |  | ＮＤ | ＮＤ | ＮＤ | － ／ ２ | － ／ ２ | ＮＤ | ＮＤ
| 全窒素 | mg/L | ３．７ | ２．８ | ５．８ | － ／ １２ | － ／ １２ | ３．７ | ３．８ |  | ３．０ | １．８ | ６．０ | － ／ １２ | － ／ １２ | ２．８ | ３．５
| 全燐 | mg/L | ０．１８ | ０．１２ | ０．３８ | － ／ １２ | － ／ １２ | ０．１８ | ０．２０ |  | ０．３３ | ０．１８ | ０．５６ | － ／ １２ | － ／ １２ | ０．２９ | ０．４０
| 全亜鉛 | mg/L | ０．０３５ | ０．０１２ | ０．０５７ | ７／ １２ | ７／ １２ | ０．０３５ | ０．０４６ |  | ０．０１５ | ０．００４ | ０．０３１ | － ／ １２ | － ／ １２ | ０．０１３ | ０．０１６
| ノニルフェノール | mg/L | ＜０．００００６ | ＜０．００００６ | ＜０．００００６ | ０／ １２ | ０／ １２ | ＜０．００００６ | ＜０．００００６ |  | ０．００００６ | ＜０．００００６ | ０．００００７ | － ／ ４ | － ／ ４ | ０．００００６ | ０．００００６
| ＬＡＳ | mg/L | ０．００４０ | ０．００１０ | ０．０１０ | ０／ １２ | ０／ １２ | ０．００２９ | ０．００５３ |  | ０．０１００ | ０．００２２ | ０．０１９ | － ／ ４ | － ／ ４ | ０．００９４ | ０．０１４
特殊項目 | フェノール類 | mg/L |  | ＜０．０１ | ＜０．０１ |  |  |  |  | ０／ ２ |  | ＜０．０１ | ＜０．０１ |  |  |  |  | ０／ ２
| 銅 | mg/L |  | ＜０．０１ | ＜０．０１ |  |  |  |  | ０／ ４ |  | ＜０．０１ | ＜０．０１ |  |  |  |  | ０／ ２
| 鉄（溶解性） | mg/L
| マンガン（溶解性） | mg/L
| クロム | mg/L | [9 empty] | ＜０．０１ | ＜０．０１ |  |  |  |  | ０／ ２
そ の 他 の 項 目 | アンモニア性窒素 | mg/L | ０．３９ | ０．０７ | ０．６７ |  |  | ０．４０ | ０．４２ |  | ０．３１ | ０．０５ | ０．５６ |  |  | ０．３１ | ０．４７
| 亜硝酸性窒素 | mg/L | ０．０２ | ０．０１ | ０．０３ |  |  | ０．０２ | ０．０２ |  | ０．０８ | ０．０６ | ０．１０ |  |  | ０．０８ | ０．１０
| 硝酸性窒素 | mg/L | ２．５ | ２．０ | ３．２ |  |  | ２．４ | ２．５ |  | ２．１ | １．９ | ２．５ |  |  | １．９ | １．９
| 有機性窒素 | mg/L | ０．３２ | ０．１８ | ０．４６ |  |  | ０．３２ | ０．３５ |  | ０．３８ | ＜０．０１ | ０．７４ |  |  | ０．３８ | ０．５１
| 溶存態窒素 | mg/L
| 懸濁態窒素 | mg/L
| オルトリン酸態燐 | mg/L | ０．１２ | ０．０９０ | ０．１４ |  |  | ０．１２ | ０．１３ |  | ０．２４ | ０．１８ | ０．３０ |  |  | ０．２４ | ０．２４
| 電気伝導率 | mS/m | ２２ | １６ | ３６ |  |  | ２０ | ２６ |  | ２４ | １５ | ３５ |  |  | ２４ | ２７
| 塩化物イオン | mg/L | １５ | ９ | ３０ |  |  | １２ | １９ |  | ２３ | １７ | ４１ |  |  | ２２ | ２６
塩分
| 陰イオン界面活性剤 | mg/L | ０．０２ | ＜０．０１ | ０．０３ |  |  | ０．０２ | ０．０２ |  | ０．０３ | ＜０．０１ | ０．１０ |  |  | ＜０．０１ | ＜０．０１
| クロロフィルａ | mg/m3
| フェオ色素 | mg/m3
| トリハロメタン生成能 | mg/L
| クロロホルム生成能 | mg/L
| ブロモジクロロメタン生成能 | mg/L
| ジブロモクロロメタン生成能 | mg/L
| ブロモホルム生成能 | mg/L
健 康 項 目 | カドミウム | mg/L | ＜０．０００５ | ＜０．０００５ | ＜０．０００５ | ０／ ４ |  |  |  | ０／ ４ | ＜０．０００５ | ＜０．０００５ | ＜０．０００５ | ０／ ４ |  |  |  | ０／ ４
| 全シアン | mg/L |  | ＮＤ | ＮＤ | ０／ ４ |  |  |  | ０／ ４ |  | ＮＤ | ＮＤ | ０／ ４ |  |  |  | ０／ ４
| 鉛 | mg/L | ＜０．００５ | ＜０．００５ | ＜０．００５ | ０／ ４ |  |  |  | ０／ ４ | ＜０．００５ | ＜０．００５ | ＜０．００５ | ０／ ４ |  |  |  | ０／ ４
| 六価クロム | mg/L | ＜０．０１ | ＜０．０１ | ＜０．０１ | ０／ ４ |  |  |  | ０／ ４ | ＜０．０１ | ＜０．０１ | ＜０．０１ | ０／ ４ |  |  |  | ０／ ４
| 砒素 | mg/L | ＜０．００５ | ＜０．００５ | ＜０．００５ | ０／ ２ |  |  |  | ０／ ２ | ＜０．００５ | ＜０．００５ | ＜０．００５ | ０／ ２ |  |  |  | ０／ ２
| 総水銀 | mg/L |  | ＜０．０００５ | ＜０．０００５ | ０／ ４ |  |  |  | ０／ ４ |  | ＜０．０００５ | ＜０．０００５ | ０／ ４ |  |  |  | ０／ ４
| アルキル水銀 | mg/L
| ＰＣＢ | mg/L |  | ＮＤ | ＮＤ | ０／ １ |  |  |  | ０／ １ |  | ＮＤ | ＮＤ | ０／ １ |  |  |  | ０／ １
| ジクロロメタン | mg/L | ＜０．００２ | ＜０．００２ | ＜０．００２ | ０／ ４ |  |  |  | ０／ ４ | ＜０．００２ | ＜０．００２ | ＜０．００２ | ０／ ２ |  |  |  | ０／ ２
| 四塩化炭素 | mg/L | ＜０．０００２ | ＜０．０００２ | ＜０．０００２ | ０／ ４ |  |  |  | ０／ ４ | ＜０．０００２ | ＜０．０００２ | ＜０．０００２ | ０／ ２ |  |  |  | ０／ ２
| 1,2－ジクロロエタン | mg/L | ＜０．０００４ | ＜０．０００４ | ＜０．０００４ | ０／ ４ |  |  |  | ０／ ４ | ＜０．０００４ | ＜０．０００４ | ＜０．０００４ | ０／ ２ |  |  |  | ０／ ２
| 1,1－ジクロロエチレン | mg/L | ＜０．０１ | ＜０．０１ | ＜０．０１ | ０／ ４ |  |  |  | ０／ ４ | ＜０．０１ | ＜０．０１ | ＜０．０１ | ０／ ２ |  |  |  | ０／ ２
| シス－1,2－ジクロロエチレン | mg/L | ＜０．００４ | ＜０．００４ | ＜０．００４ | ０／ ４ |  |  |  | ０／ ４ | ＜０．００４ | ＜０．００４ | ＜０．００４ | ０／ ２ |  |  |  | ０／ ２
| 1,1,1－トリクロロエタン | mg/L | ＜０．１ | ＜０．１ | ＜０．１ | ０／ ４ |  |  |  | ０／ ４ | ＜０．１ | ＜０．１ | ＜０．１ | ０／ ２ |  |  |  | ０／ ２
| 1,1,2－トリクロロエタン | mg/L | ＜０．０００６ | ＜０．０００６ | ＜０．０００６ | ０／ ４ |  |  |  | ０／ ４ | ＜０．０００６ | ＜０．０００６ | ＜０．０００６ | ０／ ２ |  |  |  | ０／ ２
| トリクロロエチレン | mg/L | ＜０．００１ | ＜０．００１ | ＜０．００１ | ０／ ４ |  |  |  | ０／ ４ | ＜０．００１ | ＜０．００１ | ＜０．００１ | ０／ ２ |  |  |  | ０／ ２
| テトラクロロエチレン | mg/L | ＜０．０００５ | ＜０．０００５ | ＜０．０００５ | ０／ ４ |  |  |  | ０／ ４ | ＜０．０００５ | ＜０．０００５ | ＜０．０００５ | ０／ ２ |  |  |  | ０／ ２
| 1,3－ジクロロプロペン | mg/L | ＜０．０００２ | ＜０．０００２ | ＜０．０００２ | ０／ ４ |  |  |  | ０／ ４ | ＜０．０００２ | ＜０．０００２ | ＜０．０００２ | ０／ ２ |  |  |  | ０／ ２
| チウラム | mg/L | ＜０．０００６ | ＜０．０００６ | ＜０．０００６ | ０／ ２ |  |  |  | ０／ ２ | ＜０．０００６ | ＜０．０００６ | ＜０．０００６ | ０／ ２ |  |  |  | ０／ ２
| シマジン | mg/L | ＜０．０００３ | ＜０．０００３ | ＜０．０００３ | ０／ ２ |  |  |  | ０／ ２ | ＜０．０００３ | ＜０．０００３ | ＜０．０００３ | ０／ ２ |  |  |  | ０／ ２
| チオベンカルブ | mg/L | ＜０．００２ | ＜０．００２ | ＜０．００２ | ０／ ２ |  |  |  | ０／ ２ | ＜０．００２ | ＜０．００２ | ＜０．００２ | ０／ ２ |  |  |  | ０／ ２
| ベンゼン | mg/L | ＜０．００１ | ＜０．００１ | ＜０．００１ | ０／ ４ |  |  |  | ０／ ４ | ＜０．００１ | ＜０．００１ | ＜０．００１ | ０／ ２ |  |  |  | ０／ ２
| セレン | mg/L | ＜０．００２ | ＜０．００２ | ＜０．００２ | ０／ ４ |  |  |  | ０／ ４ | ＜０．００２ | ＜０．００２ | ＜０．００２ | ０／ ２ |  |  |  | ０／ ２
| 硝酸性窒素及び亜硝酸性窒素 | mg/L | ２．５ | ２．０ | ３．２ | ０／ ４ |  |  |  | ４／ ４ | ２．２ | ２．０ | ２．６ | ０／ ４ |  |  |  | ４／ ４
| ふっ素 | mg/L | ０．０８ | ＜０．０８ | ０．０８ | ０／ ２ |  |  |  | １／ ２ | ０．０９ | ＜０．０８ | ０．１０ | ０／ ２ |  |  |  | １／ ２
| ほう素 | mg/L | ０．０５ | ０．０２ | ０．０８ | ０／ ２ |  |  |  | ２／ ２ | ０．０３ | ０．０２ | ０．０３ | ０／ ２ |  |  |  | ２／ ２
| 1,4－ジオキサン | mg/L | ＜０．００５ | ＜０．００５ | ＜０．００５ | ０／ １ |  |  |  | ０／ １ | ＜０．００５ | ＜０．００５ | ＜０．００５ | ０／ ２ |  |  |  | ０／ ２
注 ＤＯの７５％値欄は２５％値である．
2018-04-01 |  | 水質総括表 確定値
水 域 名 称 |  |  |  | 豊川等 | 柳生川 | [6 empty] | 豊川等 | 柳生川
地点名(地点統一番号:生活環境類型:NP類型:水生生物類型) |  |  |  | 088 | 上富田橋 |  |  | 610003 | ( 215-03 : : : ) |  |  | 089 | 市場橋 |  |  | 610002 | ( 215-02 : : : )
調 査 機 関 分 析 担 当 機 関 |  |  | 豊橋市 |  |  |  | 豊橋市環境調査センタ－ |  |  |  | 豊橋市 |  |  |  | 豊橋市環境調査センタ－
測 定 項 目 |  | 単 位 | 平 均 値 | 最 小 値 | 最 大 値 | 適合しない割合 (検体数) | 適合しない割合 (日数) | 中 央 値 | ７５％値 | 検出率 | 平 均 値 | 最 小 値 | 最 大 値 | 適合しない割合 (検体数) | 適合しない割合 (日数) | 中 央 値 | ７５％値 | 検出率
生活環境項目 | ｐＨ |  | ７．５ | ６．６ | ８．３ | － ／ １２ | － ／ １２ | ７．４ | ７．９ |  | ７．３ | ６．７ | ８．３ | － ／ １２ | － ／ １２ | ７．３ | ７．３
| ＤＯ | mg/L | ６．３ | ２．９ | １３ | － ／ １２ | － ／ １２ | ５．０ | ４．３ |  | ６．１ | ４．１ | １０ | － ／ １２ | － ／ １２ | ５．４ | ４．３
| ＢＯＤ | mg/L | ４．６ | １．２ | １５ | － ／ １２ | － ／ １２ | ３．１ | ６．３ |  | ３．９ | ＜０．５ | ６．７ | － ／ １２ | － ／ １２ | ３．８ | ４．８
| ＣＯＤ | mg/L | ５．７ | ２．２ | １８ | － ／ １２ | － ／ １２ | ４．４ | ５．７ |  | ４．１ | １．６ | ５．８ | － ／ １２ | － ／ １２ | ４．１ | ４．２
| ＳＳ | mg/L | １３ | ２ | ３７ | － ／ １２ | － ／ １２ | １１ | １４ |  | １２ | ４ | ２１ | － ／ １２ | － ／ １２ | １１ | １３
| 大腸菌群数 | MPN/100mL
| ｎ－ヘキサン抽出物質 | mg/L
| 全窒素 | mg/L | ２．９ | １．４ | ９．１ | － ／ １２ | － ／ １２ | ２．１ | ３．０ |  | ２．４ | １．２ | ４．１ | － ／ １２ | － ／ １２ | ２．０ | ３．０
| 全燐 | mg/L | ０．４１ | ０．２０ | １．４ | － ／ １２ | － ／ １２ | ０．２９ | ０．３７ |  | ０．３３ | ０．１９ | ０．５６ | － ／ １２ | － ／ １２ | ０．２８ | ０．４０
| 全亜鉛 | mg/L | [8 empty] | ０．０１９ | ０．０１６ | ０．０２２ | － ／ ２ | － ／ ２ | ０．０１９ | ０．０２２
| ノニルフェノール | mg/L
| ＬＡＳ | mg/L
特殊項目 | フェノール類 | mg/L
| 銅 | mg/L | [8 empty] | ０．０１ | ＜０．０１ | ０．０１ |  |  |  |  | １／ ２
| 鉄（溶解性） | mg/L
| マンガン（溶解性） | mg/L
| クロム | mg/L
そ の 他 の 項 目 | アンモニア性窒素 | mg/L
| 亜硝酸性窒素 | mg/L | [8 empty] | ０．２８ | ０．１５ | ０．４１ |  |  | ０．２８ | ０．４１
| 硝酸性窒素 | mg/L | [8 empty] | １．２ | ０．６８ | １．８ |  |  | １．２ | １．８
| 有機性窒素 | mg/L
| 溶存態窒素 | mg/L
| 懸濁態窒素 | mg/L
| オルトリン酸態燐 | mg/L
| 電気伝導率 | mS/m | １１００ | ２６０ | ２６００ |  |  | ８６０ | １５００ |  | １３００ | ５６０ | ２６００ |  |  | １０００ | １６００
| 塩化物イオン | mg/L | ４２００ | ５９０ | ９８００ |  |  | ３５００ | ５４００ |  | ４５００ | １８００ | １００００ |  |  | ３５００ | ５５００
塩分
| 陰イオン界面活性剤 | mg/L
| クロロフィルａ | mg/m3
| フェオ色素 | mg/m3
| トリハロメタン生成能 | mg/L
| クロロホルム生成能 | mg/L
| ブロモジクロロメタン生成能 | mg/L
| ジブロモクロロメタン生成能 | mg/L
| ブロモホルム生成能 | mg/L
健 康 項 目 | カドミウム | mg/L | [8 empty] | ＜０．０００５ | ＜０．０００５ | ＜０．０００５ | ０／ ２ |  |  |  | ０／ ２
| 全シアン | mg/L | [9 empty] | ＮＤ | ＮＤ | ０／ ２ |  |  |  | ０／ ２
| 鉛 | mg/L | [8 empty] | ＜０．００５ | ＜０．００５ | ＜０．００５ | ０／ ２ |  |  |  | ０／ ２
| 六価クロム | mg/L | [8 empty] | ＜０．０１ | ＜０．０１ | ＜０．０１ | ０／ ２ |  |  |  | ０／ ２
| 砒素 | mg/L | [8 empty] | ＜０．００５ | ＜０．００５ | ＜０．００５ | ０／ ２ |  |  |  | ０／ ２
| 総水銀 | mg/L | [9 empty] | ＜０．０００５ | ＜０．０００５ | ０／ ２ |  |  |  | ０／ ２
| アルキル水銀 | mg/L
| ＰＣＢ | mg/L
| ジクロロメタン | mg/L | [8 empty] | ＜０．００２ | ＜０．００２ | ＜０．００２ | ０／ ２ |  |  |  | ０／ ２
| 四塩化炭素 | mg/L | [8 empty] | ＜０．０００２ | ＜０．０００２ | ＜０．０００２ | ０／ ２ |  |  |  | ０／ ２
| 1,2－ジクロロエタン | mg/L | [8 empty] | ＜０．０００４ | ＜０．０００４ | ＜０．０００４ | ０／ ２ |  |  |  | ０／ ２
| 1,1－ジクロロエチレン | mg/L | [8 empty] | ＜０．０１ | ＜０．０１ | ＜０．０１ | ０／ ２ |  |  |  | ０／ ２
| シス－1,2－ジクロロエチレン | mg/L | [8 empty] | ＜０．００４ | ＜０．００４ | ＜０．００４ | ０／ ２ |  |  |  | ０／ ２
| 1,1,1－トリクロロエタン | mg/L | [8 empty] | ＜０．１ | ＜０．１ | ＜０．１ | ０／ ２ |  |  |  | ０／ ２
| 1,1,2－トリクロロエタン | mg/L | [8 empty] | ＜０．０００６ | ＜０．０００６ | ＜０．０００６ | ０／ ２ |  |  |  | ０／ ２
| トリクロロエチレン | mg/L | [8 empty] | ＜０．００１ | ＜０．００１ | ＜０．００１ | ０／ ２ |  |  |  | ０／ ２
| テトラクロロエチレン | mg/L | [8 empty] | ＜０．０００５ | ＜０．０００５ | ＜０．０００５ | ０／ ２ |  |  |  | ０／ ２
| 1,3－ジクロロプロペン | mg/L | [8 empty] | ＜０．０００２ | ＜０．０００２ | ＜０．０００２ | ０／ ２ |  |  |  | ０／ ２
| チウラム | mg/L | [8 empty] | ＜０．０００６ | ＜０．０００６ | ＜０．０００６ | ０／ ２ |  |  |  | ０／ ２
| シマジン | mg/L | [8 empty] | ＜０．０００３ | ＜０．０００３ | ＜０．０００３ | ０／ ２ |  |  |  | ０／ ２
| チオベンカルブ | mg/L | [8 empty] | ＜０．００２ | ＜０．００２ | ＜０．００２ | ０／ ２ |  |  |  | ０／ ２
| ベンゼン | mg/L | [8 empty] | ＜０．００１ | ＜０．００１ | ＜０．００１ | ０／ ２ |  |  |  | ０／ ２
| セレン | mg/L | [8 empty] | ＜０．００２ | ＜０．００２ | ＜０．００２ | ０／ ３ |  |  |  | ０／ ３
| 硝酸性窒素及び亜硝酸性窒素 | mg/L | [8 empty] | １．５ | １．０ | ２．０ | ０／ ２ |  |  |  | ２／ ２
| ふっ素 | mg/L
| ほう素 | mg/L
| 1,4－ジオキサン | mg/L | [8 empty] | ＜０．００５ | ＜０．００５ | ＜０．００５ | ０／ ２ |  |  |  | ０／ ２
注 ＤＯの７５％値欄は２５％値である．
2018-04-01 |  | 水質総括表 確定値
水 域 名 称 |  |  |  | 豊川等 | 梅田川 | [6 empty] | 豊川等 | 梅田川
地点名(地点統一番号:生活環境類型:NP類型:水生生物類型) |  |  |  | 090 | 飛越橋 |  |  | 611001 | ( 040-51 : Cｲ : : B ｲ ) |  |  | 092 | 御厩橋 |  |  | 611003 | ( 040-01 : Cｲ : : B ｲ )
調 査 機 関 分 析 担 当 機 関 |  |  | 豊橋市 |  |  |  | 豊橋市環境調査センタ－ |  |  |  | 豊橋市 |  |  |  | 豊橋市環境調査センタ－
測 定 項 目 |  | 単 位 | 平 均 値 | 最 小 値 | 最 大 値 | 適合しない割合 (検体数) | 適合しない割合 (日数) | 中 央 値 | ７５％値 | 検出率 | 平 均 値 | 最 小 値 | 最 大 値 | 適合しない割合 (検体数) | 適合しない割合 (日数) | 中 央 値 | ７５％値 | 検出率
生活環境項目 | ｐＨ |  | ７．４ | ７．２ | ７．６ | ０／ １２ | ０／ １２ | ７．４ | ７．４ |  | ７．５ | ７．３ | ８．４ | ０／ １２ | ０／ １２ | ７．４ | ７．５
| ＤＯ | mg/L | ８．３ | ６．８ | ９．８ | ０／ １２ | ０／ １２ | ８．１ | ７．６ |  | ９．３ | ７．９ | １１ | ０／ １２ | ０／ １２ | ９．３ | ８．６
| ＢＯＤ | mg/L | ４．２ | １．４ | ６．４ | ３／ １２ | ３／ １２ | ４．１ | ４．９ |  | ２．８ | １．４ | ６．３ | １／ １２ | １／ １２ | ２．６ | ３．１
| ＣＯＤ | mg/L | ７．５ | ５．７ | １０ | － ／ １２ | － ／ １２ | ７．１ | ８．６ |  | ６．３ | ５．０ | ７．７ | － ／ １２ | － ／ １２ | ６．５ | ６．８
| ＳＳ | mg/L | ８ | ４ | １７ | ０／ １２ | ０／ １２ | ７ | ８ |  | ５ | ２ | ８ | ０／ １２ | ０／ １２ | ５ | ６
| 大腸菌群数 | MPN/100mL
| ｎ－ヘキサン抽出物質 | mg/L | ＮＤ | ＮＤ | ＮＤ | － ／ ２ | － ／ ２ | ＮＤ | ＮＤ |  | ＮＤ | ＮＤ | ＮＤ | － ／ ２ | － ／ ２ | ＮＤ | ＮＤ
| 全窒素 | mg/L | ６．３ | ４．７ | １１ | － ／ １２ | － ／ １２ | ５．６ | ６．５ |  | ７．６ | ５．８ | １１ | － ／ １２ | － ／ １２ | ７．０ | ８．１
| 全燐 | mg/L | ０．６３ | ０．３５ | １．０ | － ／ １２ | － ／ １２ | ０．６２ | ０．７４ |  | ０．４８ | ０．３２ | ０．６４ | － ／ １２ | － ／ １２ | ０．４８ | ０．５２
| 全亜鉛 | mg/L | ０．０１５ | ０．０１１ | ０．０１９ | ０／ ２ | ０／ ２ | ０．０１５ | ０．０１９ |  | ０．０３０ | ０．０１１ | ０．０５７ | ５／ １２ | ５／ １２ | ０．０２２ | ０．０４４
| ノニルフェノール | mg/L | [8 empty] | ０．００００６ | ＜０．００００６ | ０．００００６ | ０／ ４ | ０／ ４ | ０．００００６ | ０．００００６
| ＬＡＳ | mg/L | [8 empty] | ０．００４５ | ０．０００７ | ０．００９６ | ０／ ４ | ０／ ４ | ０．００３９ | ０．００４９
特殊項目 | フェノール類 | mg/L |  | ＜０．０１ | ＜０．０１ |  |  |  |  | ０／ ２ |  | ＜０．０１ | ＜０．０１ |  |  |  |  | ０／ ２
| 銅 | mg/L |  | ＜０．０１ | ＜０．０１ |  |  |  |  | ０／ ２ |  | ＜０．０１ | ＜０．０１ |  |  |  |  | ０／ ２
| 鉄（溶解性） | mg/L
| マンガン（溶解性） | mg/L
| クロム | mg/L |  | ＜０．０１ | ＜０．０１ |  |  |  |  | ０／ ２ |  | ＜０．０１ | ＜０．０１ |  |  |  |  | ０／ ２
そ の 他 の 項 目 | アンモニア性窒素 | mg/L | １．６ | ０．７８ | ３．５ |  |  | １．０ | １．２ |  | ０．６９ | ０．２０ | １．６ |  |  | ０．４７ | ０．６６
| 亜硝酸性窒素 | mg/L | ０．５３ | ０．１２ | ０．８９ |  |  | ０．５５ | ０．８９ |  | ０．４６ | ０．１５ | ０．７７ |  |  | ０．４７ | ０．７７
| 硝酸性窒素 | mg/L | ３．９ | ３．１ | ４．２ |  |  | ４．１ | ４．２ |  | ５．６ | ４．８ | ７．１ |  |  | ５．２ | ５．２
| 有機性窒素 | mg/L | ０．６４ | ０．３０ | １．３ |  |  | ０．４８ | ０．５８ |  | ０．３８ | ０．１８ | ０．５９ |  |  | ０．３７ | ０．５０
| 溶存態窒素 | mg/L
| 懸濁態窒素 | mg/L
| オルトリン酸態燐 | mg/L | ０．５７ | ０．３０ | ０．９３ |  |  | ０．５３ | ０．５５ |  | ０．３７ | ０．３０ | ０．４６ |  |  | ０．３７ | ０．４０
| 電気伝導率 | mS/m | ３９ | ２７ | ６１ |  |  | ４０ | ４７ |  | ３３ | ２６ | ３９ |  |  | ３５ | ３７
| 塩化物イオン | mg/L | ２５ | １９ | ３１ |  |  | ２３ | ２８ |  | ２９ | １９ | ３９ |  |  | ３０ | ３２
塩分
| 陰イオン界面活性剤 | mg/L | ０．０１ | ＜０．０１ | ０．０１ |  |  | ０．０１ | ０．０１ |  | ＜０．０１ | ＜０．０１ | ＜０．０１ |  |  | ＜０．０１ | ＜０．０１
| クロロフィルａ | mg/m3
| フェオ色素 | mg/m3
| トリハロメタン生成能 | mg/L
| クロロホルム生成能 | mg/L
| ブロモジクロロメタン生成能 | mg/L
| ジブロモクロロメタン生成能 | mg/L
| ブロモホルム生成能 | mg/L
健 康 項 目 | カドミウム | mg/L | ＜０．０００５ | ＜０．０００５ | ＜０．０００５ | ０／ ２ |  |  |  | ０／ ２ | ＜０．０００５ | ＜０．０００５ | ＜０．０００５ | ０／ ４ |  |  |  | ０／ ４
| 全シアン | mg/L |  | ＮＤ | ＮＤ | ０／ ２ |  |  |  | ０／ ２ |  | ＮＤ | ＮＤ | ０／ ４ |  |  |  | ０／ ４
| 鉛 | mg/L | ＜０．００５ | ＜０．００５ | ＜０．００５ | ０／ ２ |  |  |  | ０／ ２ | ＜０．００５ | ＜０．００５ | ＜０．００５ | ０／ ４ |  |  |  | ０／ ４
| 六価クロム | mg/L | ＜０．０１ | ＜０．０１ | ＜０．０１ | ０／ ２ |  |  |  | ０／ ２ | ＜０．０１ | ＜０．０１ | ＜０．０１ | ０／ ４ |  |  |  | ０／ ４
| 砒素 | mg/L | ＜０．００５ | ＜０．００５ | ＜０．００５ | ０／ ２ |  |  |  | ０／ ２ | ＜０．００５ | ＜０．００５ | ＜０．００５ | ０／ ２ |  |  |  | ０／ ２
| 総水銀 | mg/L |  | ＜０．０００５ | ＜０．０００５ | ０／ ２ |  |  |  | ０／ ２ |  | ＜０．０００５ | ＜０．０００５ | ０／ ４ |  |  |  | ０／ ４
| アルキル水銀 | mg/L
| ＰＣＢ | mg/L |  | ＮＤ | ＮＤ | ０／ １ |  |  |  | ０／ １ |  | ＮＤ | ＮＤ | ０／ １ |  |  |  | ０／ １
| ジクロロメタン | mg/L | ＜０．００２ | ＜０．００２ | ＜０．００２ | ０／ ２ |  |  |  | ０／ ２ | ＜０．００２ | ＜０．００２ | ＜０．００２ | ０／ ２ |  |  |  | ０／ ２
| 四塩化炭素 | mg/L | ＜０．０００２ | ＜０．０００２ | ＜０．０００２ | ０／ ２ |  |  |  | ０／ ２ | ＜０．０００２ | ＜０．０００２ | ＜０．０００２ | ０／ ２ |  |  |  | ０／ ２
| 1,2－ジクロロエタン | mg/L | ＜０．０００４ | ＜０．０００４ | ＜０．０００４ | ０／ ２ |  |  |  | ０／ ２ | ＜０．０００４ | ＜０．０００４ | ＜０．０００４ | ０／ ２ |  |  |  | ０／ ２
| 1,1－ジクロロエチレン | mg/L | ＜０．０１ | ＜０．０１ | ＜０．０１ | ０／ ２ |  |  |  | ０／ ２ | ＜０．０１ | ＜０．０１ | ＜０．０１ | ０／ ２ |  |  |  | ０／ ２
| シス－1,2－ジクロロエチレン | mg/L | ＜０．００４ | ＜０．００４ | ＜０．００４ | ０／ ２ |  |  |  | ０／ ２ | ＜０．００４ | ＜０．００４ | ＜０．００４ | ０／ ２ |  |  |  | ０／ ２
| 1,1,1－トリクロロエタン | mg/L | ＜０．１ | ＜０．１ | ＜０．１ | ０／ ２ |  |  |  | ０／ ２ | ＜０．１ | ＜０．１ | ＜０．１ | ０／ ２ |  |  |  | ０／ ２
| 1,1,2－トリクロロエタン | mg/L | ＜０．０００６ | ＜０．０００６ | ＜０．０００６ | ０／ ２ |  |  |  | ０／ ２ | ＜０．０００６ | ＜０．０００６ | ＜０．０００６ | ０／ ２ |  |  |  | ０／ ２
| トリクロロエチレン | mg/L | ＜０．００１ | ＜０．００１ | ＜０．００１ | ０／ ２ |  |  |  | ０／ ２ | ＜０．００１ | ＜０．００１ | ＜０．００１ | ０／ ２ |  |  |  | ０／ ２
| テトラクロロエチレン | mg/L | ＜０．０００５ | ＜０．０００５ | ＜０．０００５ | ０／ ２ |  |  |  | ０／ ２ | ＜０．０００５ | ＜０．０００５ | ＜０．０００５ | ０／ ２ |  |  |  | ０／ ２
| 1,3－ジクロロプロペン | mg/L | ＜０．０００２ | ＜０．０００２ | ＜０．０００２ | ０／ ２ |  |  |  | ０／ ２ | ＜０．０００２ | ＜０．０００２ | ＜０．０００２ | ０／ ２ |  |  |  | ０／ ２
| チウラム | mg/L | ＜０．０００６ | ＜０．０００６ | ＜０．０００６ | ０／ ２ |  |  |  | ０／ ２ | ＜０．０００６ | ＜０．０００６ | ＜０．０００６ | ０／ ２ |  |  |  | ０／ ２
| シマジン | mg/L | ＜０．０００３ | ＜０．０００３ | ＜０．０００３ | ０／ ２ |  |  |  | ０／ ２ | ＜０．０００３ | ＜０．０００３ | ＜０．０００３ | ０／ ２ |  |  |  | ０／ ２
| チオベンカルブ | mg/L | ＜０．００２ | ＜０．００２ | ＜０．００２ | ０／ ２ |  |  |  | ０／ ２ | ＜０．００２ | ＜０．００２ | ＜０．００２ | ０／ ２ |  |  |  | ０／ ２
| ベンゼン | mg/L | ＜０．００１ | ＜０．００１ | ＜０．００１ | ０／ ２ |  |  |  | ０／ ２ | ＜０．００１ | ＜０．００１ | ＜０．００１ | ０／ ２ |  |  |  | ０／ ２
| セレン | mg/L | ＜０．００２ | ＜０．００２ | ＜０．００２ | ０／ ２ |  |  |  | ０／ ２ | ＜０．００２ | ＜０．００２ | ＜０．００２ | ０／ ２ |  |  |  | ０／ ２
| 硝酸性窒素及び亜硝酸性窒素 | mg/L | ４．４ | ３．３ | ５．１ | ０／ ４ |  |  |  | ４／ ４ | ６．０ | ５．０ | ７．２ | ０／ ４ |  |  |  | ４／ ４
| ふっ素 | mg/L | ０．１１ | ＜０．０８ | ０．１３ | ０／ ２ |  |  |  | １／ ２ | ０．１１ | ＜０．０８ | ０．１３ | ０／ ２ |  |  |  | １／ ２
| ほう素 | mg/L | ０．０３ | ０．０２ | ０．０３ | ０／ ２ |  |  |  | ２／ ２ | ０．０３ | ０．０２ | ０．０３ | ０／ ２ |  |  |  | ２／ ２
| 1,4－ジオキサン | mg/L | ＜０．００５ | ＜０．００５ | ＜０．００５ | ０／ ２ |  |  |  | ０／ ２ | ＜０．００５ | ＜０．００５ | ＜０．００５ | ０／ ２ |  |  |  | ０／ ２
注 ＤＯの７５％値欄は２５％値である．
2018-04-01 |  | 水質総括表 確定値
水 域 名 称 |  |  |  | 豊川等 | 梅田川 | [6 empty] | 豊川等 | 浜田川
地点名(地点統一番号:生活環境類型:NP類型:水生生物類型) |  |  |  | 093 | 植田橋 |  |  | 611004 | ( 040-52 : Cｲ : : B ｲ ) |  |  | 094 | 佐久良橋 |  |  | 615001 | ( 219-01 : : : )
調 査 機 関 分 析 担 当 機 関 |  |  | 豊橋市 |  |  |  | 豊橋市環境調査センタ－ |  |  |  | 豊橋市 |  |  |  | 豊橋市環境調査センタ－
測 定 項 目 |  | 単 位 | 平 均 値 | 最 小 値 | 最 大 値 | 適合しない割合 (検体数) | 適合しない割合 (日数) | 中 央 値 | ７５％値 | 検出率 | 平 均 値 | 最 小 値 | 最 大 値 | 適合しない割合 (検体数) | 適合しない割合 (日数) | 中 央 値 | ７５％値 | 検出率
生活環境項目 | ｐＨ |  | ７．２ | ６．４ | ８．５ | １／ １２ | １／ １２ | ７．２ | ７．３ |  | ７．３ | ６．８ | ７．７ | － ／ ４ | － ／ ４ | ７．３ | ７．６
| ＤＯ | mg/L | ５．９ | ２．７ | １１ | ５／ １２ | ５／ １２ | ５．３ | ４．４ |  | ８．７ | ６．６ | １２ | － ／ ４ | － ／ ４ | ８．１ | ７．７
| ＢＯＤ | mg/L | ４．１ | ＜０．５ | ７．３ | ５／ １２ | ５／ １２ | ４．１ | ５．７ |  | ２．９ | ０．９ | ６．７ | － ／ ４ | － ／ ４ | ２．０ | ２．０
| ＣＯＤ | mg/L | ４．６ | １．８ | ６．９ | － ／ １２ | － ／ １２ | ４．５ | ５．０ |  | ５．２ | ４．１ | ６．８ | － ／ ４ | － ／ ４ | ５．０ | ５．６
| ＳＳ | mg/L | １２ | ５ | １８ | ０／ １２ | ０／ １２ | １３ | １５ |  | ４ | ２ | ８ | － ／ ４ | － ／ ４ | ４ | ４
| 大腸菌群数 | MPN/100mL
| ｎ－ヘキサン抽出物質 | mg/L
| 全窒素 | mg/L | ４．８ | １．７ | ７．７ | － ／ １２ | － ／ １２ | ４．８ | ６．０ |  | ６．８ | ５．９ | ７．６ | － ／ ４ | － ／ ４ | ６．８ | ６．９
| 全燐 | mg/L | ０．５０ | ０．２８ | ０．６５ | － ／ １２ | － ／ １２ | ０．５３ | ０．５８ |  | ０．７９ | ０．５７ | １．０ | － ／ ４ | － ／ ４ | ０．７９ | ０．９４
| 全亜鉛 | mg/L | ０．０２０ | ０．０１１ | ０．０２９ | ０／ ２ | ０／ ２ | ０．０２０ | ０．０２９ |  | ０．００８ | ０．００４ | ０．０１２ | － ／ ２ | － ／ ２ | ０．００８ | ０．０１２
| ノニルフェノール | mg/L
| ＬＡＳ | mg/L
特殊項目 | フェノール類 | mg/L
| 銅 | mg/L |  | ＜０．０１ | ＜０．０１ |  |  |  |  | ０／ ２ |  | ＜０．０１ | ＜０．０１ |  |  |  |  | ０／ １
| 鉄（溶解性） | mg/L
| マンガン（溶解性） | mg/L
| クロム | mg/L
そ の 他 の 項 目 | アンモニア性窒素 | mg/L
| 亜硝酸性窒素 | mg/L | ０．３６ | ０．２３ | ０．４９ |  |  | ０．３６ | ０．４９ |  | ０．１９ | ＜０．０１ | ０．４７ |  |  | ０．１４ | ０．２７
| 硝酸性窒素 | mg/L | ５．２ | ４．３ | ６．０ |  |  | ５．２ | ６．０ |  | ６．３ | ４．９ | ８．６ |  |  | ５．８ | ６．２
| 有機性窒素 | mg/L
| 溶存態窒素 | mg/L
| 懸濁態窒素 | mg/L
| オルトリン酸態燐 | mg/L
| 電気伝導率 | mS/m | ６９０ | ９０ | １７００ |  |  | ６６０ | ９３０ |  | ３８ | ３２ | ４２ |  |  | ３８ | ４０
| 塩化物イオン | mg/L | ２１００ | ２２０ | ６１００ |  |  | ２２００ | ２３００ |  | ３１ | ２３ | ４１ |  |  | ３０ | ３６
塩分
| 陰イオン界面活性剤 | mg/L | [8 empty] | ０．０２ | ＜０．０１ | ０．０３ |  |  | ０．０１ | ０．０１
| クロロフィルａ | mg/m3
| フェオ色素 | mg/m3
| トリハロメタン生成能 | mg/L
| クロロホルム生成能 | mg/L
| ブロモジクロロメタン生成能 | mg/L
| ジブロモクロロメタン生成能 | mg/L
| ブロモホルム生成能 | mg/L
健 康 項 目 | カドミウム | mg/L | ＜０．０００５ | ＜０．０００５ | ＜０．０００５ | ０／ ２ |  |  |  | ０／ ２ | ＜０．０００５ | ＜０．０００５ | ＜０．０００５ | ０／ ２ |  |  |  | ０／ ２
| 全シアン | mg/L |  | ＮＤ | ＮＤ | ０／ ２ |  |  |  | ０／ ２ |  | ＮＤ | ＮＤ | ０／ ２ |  |  |  | ０／ ２
| 鉛 | mg/L | ＜０．００５ | ＜０．００５ | ＜０．００５ | ０／ ２ |  |  |  | ０／ ２ | ＜０．００５ | ＜０．００５ | ＜０．００５ | ０／ ２ |  |  |  | ０／ ２
| 六価クロム | mg/L | ＜０．０１ | ＜０．０１ | ＜０．０１ | ０／ ２ |  |  |  | ０／ ２ | ＜０．０１ | ＜０．０１ | ＜０．０１ | ０／ ２ |  |  |  | ０／ ２
| 砒素 | mg/L | ＜０．００５ | ＜０．００５ | ＜０．００５ | ０／ ２ |  |  |  | ０／ ２ | ＜０．００５ | ＜０．００５ | ＜０．００５ | ０／ ２ |  |  |  | ０／ ２
| 総水銀 | mg/L |  | ＜０．０００５ | ＜０．０００５ | ０／ ２ |  |  |  | ０／ ２ |  | ＜０．０００５ | ＜０．０００５ | ０／ ２ |  |  |  | ０／ ２
| アルキル水銀 | mg/L
| ＰＣＢ | mg/L
| ジクロロメタン | mg/L | ＜０．００２ | ＜０．００２ | ＜０．００２ | ０／ ２ |  |  |  | ０／ ２ | ＜０．００２ | ＜０．００２ | ＜０．００２ | ０／ ２ |  |  |  | ０／ ２
| 四塩化炭素 | mg/L | ＜０．０００２ | ＜０．０００２ | ＜０．０００２ | ０／ ２ |  |  |  | ０／ ２ | ＜０．０００２ | ＜０．０００２ | ＜０．０００２ | ０／ ２ |  |  |  | ０／ ２
| 1,2－ジクロロエタン | mg/L | ＜０．０００４ | ＜０．０００４ | ＜０．０００４ | ０／ ２ |  |  |  | ０／ ２ | ＜０．０００４ | ＜０．０００４ | ＜０．０００４ | ０／ ２ |  |  |  | ０／ ２
| 1,1－ジクロロエチレン | mg/L | ＜０．０１ | ＜０．０１ | ＜０．０１ | ０／ ２ |  |  |  | ０／ ２ | ＜０．０１ | ＜０．０１ | ＜０．０１ | ０／ ２ |  |  |  | ０／ ２
| シス－1,2－ジクロロエチレン | mg/L | ＜０．００４ | ＜０．００４ | ＜０．００４ | ０／ ２ |  |  |  | ０／ ２ | ＜０．００４ | ＜０．００４ | ＜０．００４ | ０／ ２ |  |  |  | ０／ ２
| 1,1,1－トリクロロエタン | mg/L | ＜０．１ | ＜０．１ | ＜０．１ | ０／ ２ |  |  |  | ０／ ２ | ＜０．１ | ＜０．１ | ＜０．１ | ０／ ２ |  |  |  | ０／ ２
| 1,1,2－トリクロロエタン | mg/L | ＜０．０００６ | ＜０．０００６ | ＜０．０００６ | ０／ ２ |  |  |  | ０／ ２ | ＜０．０００６ | ＜０．０００６ | ＜０．０００６ | ０／ ２ |  |  |  | ０／ ２
| トリクロロエチレン | mg/L | ＜０．００１ | ＜０．００１ | ＜０．００１ | ０／ ２ |  |  |  | ０／ ２ | ＜０．００１ | ＜０．００１ | ＜０．００１ | ０／ ２ |  |  |  | ０／ ２
| テトラクロロエチレン | mg/L | ＜０．０００５ | ＜０．０００５ | ＜０．０００５ | ０／ ２ |  |  |  | ０／ ２ | ＜０．０００５ | ＜０．０００５ | ＜０．０００５ | ０／ ２ |  |  |  | ０／ ２
| 1,3－ジクロロプロペン | mg/L | ＜０．０００２ | ＜０．０００２ | ＜０．０００２ | ０／ ２ |  |  |  | ０／ ２ | ＜０．０００２ | ＜０．０００２ | ＜０．０００２ | ０／ ２ |  |  |  | ０／ ２
| チウラム | mg/L | ＜０．０００６ | ＜０．０００６ | ＜０．０００６ | ０／ ２ |  |  |  | ０／ ２ | ＜０．０００６ | ＜０．０００６ | ＜０．０００６ | ０／ ２ |  |  |  | ０／ ２
| シマジン | mg/L | ＜０．０００３ | ＜０．０００３ | ＜０．０００３ | ０／ ２ |  |  |  | ０／ ２ | ＜０．０００３ | ＜０．０００３ | ＜０．０００３ | ０／ ２ |  |  |  | ０／ ２
| チオベンカルブ | mg/L | ＜０．００２ | ＜０．００２ | ＜０．００２ | ０／ ２ |  |  |  | ０／ ２ | ＜０．００２ | ＜０．００２ | ＜０．００２ | ０／ ２ |  |  |  | ０／ ２
| ベンゼン | mg/L | ＜０．００１ | ＜０．００１ | ＜０．００１ | ０／ ２ |  |  |  | ０／ ２ | ＜０．００１ | ＜０．００１ | ＜０．００１ | ０／ ２ |  |  |  | ０／ ２
| セレン | mg/L | ＜０．００２ | ＜０．００２ | ＜０．００２ | ０／ ２ |  |  |  | ０／ ２ | ＜０．００２ | ＜０．００２ | ＜０．００２ | ０／ ２ |  |  |  | ０／ ２
| 硝酸性窒素及び亜硝酸性窒素 | mg/L | ５．５ | ４．７ | ６．２ | ０／ ２ |  |  |  | ２／ ２ | ６．４ | ４．９ | ８．６ | ０／ ４ |  |  |  | ４／ ４
| ふっ素 | mg/L | [8 empty] | ０．０９ | ＜０．０８ | ０．１０ | ０／ ２ |  |  |  | １／ ２
| ほう素 | mg/L | [8 empty] | ＜０．０２ | ＜０．０２ | ＜０．０２ | ０／ ２ |  |  |  | ０／ ２
| 1,4－ジオキサン | mg/L | ＜０．００５ | ＜０．００５ | ＜０．００５ | ０／ ２ |  |  |  | ０／ ２ | ＜０．００５ | ＜０．００５ | ＜０．００５ | ０／ ２ |  |  |  | ０／ ２
注 ＤＯの７５％値欄は２５％値である．
2018-04-01 |  | 水質総括表 確定値
水 域 名 称 |  |  |  | 豊川等 | 汐川
地点名(地点統一番号:生活環境類型:NP類型:水生生物類型) |  |  |  | 095 | 船倉橋 |  |  | 612001 | ( 043-01 : Dｲ : : B ｲ )
調 査 機 関 分 析 担 当 機 関 |  |  | 愛知県 |  |  |  | 環境調査センタ－ 東三河支所
測 定 項 目 |  | 単 位 | 平 均 値 | 最 小 値 | 最 大 値 | 適合しない割合 (検体数) | 適合しない割合 (日数) | 中 央 値 | ７５％値 | 検出率 | 平 均 値 | 最 小 値 | 最 大 値 | 適合しない割合 (検体数) | 適合しない割合 (日数) | 中 央 値 | ７５％値 | 検出率
生活環境項目 | ｐＨ |  | ７．１ | ６．７ | ７．９ | ０／ １２ | ０／ １２ | ７．１ | ７．２
| ＤＯ | mg/L | ８．５ | ６．５ | １２ | ０／ １２ | ０／ １２ | ８．４ | ７．５
| ＢＯＤ | mg/L | ３．０ | １．１ | １０ | １／ １２ | １／ １２ | １．９ | ２．８
| ＣＯＤ | mg/L | ９．１ | ６．６ | １６ | － ／ １２ | － ／ １２ | ８．０ | ９．６
| ＳＳ | mg/L | ４１ | ９ | １００ | ０／ １２ | ０／ １２ | ３６ | ４１
| 大腸菌群数 | MPN/100mL
| ｎ－ヘキサン抽出物質 | mg/L | ＮＤ | ＮＤ | ＮＤ | － ／ ２ | － ／ ２ | ＮＤ | ＮＤ
| 全窒素 | mg/L | ９．４ | ５．７ | １３ | － ／ １２ | － ／ １２ | ９．３ | １１
| 全燐 | mg/L | ０．８６ | ０．６１ | １．１ | － ／ １２ | － ／ １２ | ０．８７ | ０．９６
| 全亜鉛 | mg/L | ０．０２０ | ０．００７ | ０．０３６ | ２／ １２ | ２／ １２ | ０．０１９ | ０．０２２
| ノニルフェノール | mg/L | ＜０．００００６ | ＜０．００００６ | ＜０．００００６ | ０／ １２ | ０／ １２ | ＜０．００００６ | ＜０．００００６
| ＬＡＳ | mg/L | ０．００２４ | ＜０．０００６ | ０．００４４ | ０／ １２ | ０／ １２ | ０．００２４ | ０．００３３
特殊項目 | フェノール類 | mg/L |  | ＜０．０１ | ＜０．０１ |  |  |  |  | ０／ ２
| 銅 | mg/L |  | ＜０．０１ | ＜０．０１ |  |  |  |  | ０／ ４
| 鉄（溶解性） | mg/L
| マンガン（溶解性） | mg/L
| クロム | mg/L
そ の 他 の 項 目 | アンモニア性窒素 | mg/L | ０．９５ | ０．３５ | １．４ |  |  | １．０ | １．４
| 亜硝酸性窒素 | mg/L | ０．２２ | ０．１７ | ０．２８ |  |  | ０．２２ | ０．２５
| 硝酸性窒素 | mg/L | ８．０ | ５．４ | １０ |  |  | ８．３ | ９．９
| 有機性窒素 | mg/L | ０．７５ | ０．２６ | １．８ |  |  | ０．４７ | ０．６８
| 溶存態窒素 | mg/L
| 懸濁態窒素 | mg/L
| オルトリン酸態燐 | mg/L | ０．６３ | ０．４８ | ０．７８ |  |  | ０．６３ | ０．７０
| 電気伝導率 | mS/m | ５００ | １２０ | １０００ |  |  | ５４０ | ７４０
| 塩化物イオン | mg/L | １４００ | ３００ | ２７００ |  |  | １４００ | １９００
塩分
| 陰イオン界面活性剤 | mg/L | ０．０２ | ＜０．０１ | ０．０４ |  |  | ０．０２ | ０．０３
| クロロフィルａ | mg/m3
| フェオ色素 | mg/m3
| トリハロメタン生成能 | mg/L
| クロロホルム生成能 | mg/L
| ブロモジクロロメタン生成能 | mg/L
| ジブロモクロロメタン生成能 | mg/L
| ブロモホルム生成能 | mg/L
健 康 項 目 | カドミウム | mg/L | ＜０．０００５ | ＜０．０００５ | ＜０．０００５ | ０／ ４ |  |  |  | ０／ ４
| 全シアン | mg/L |  | ＮＤ | ＮＤ | ０／ ４ |  |  |  | ０／ ４
| 鉛 | mg/L | ＜０．００５ | ＜０．００５ | ＜０．００５ | ０／ ４ |  |  |  | ０／ ４
| 六価クロム | mg/L | ＜０．０１ | ＜０．０１ | ＜０．０１ | ０／ ４ |  |  |  | ０／ ４
| 砒素 | mg/L | ＜０．００５ | ＜０．００５ | ＜０．００５ | ０／ ２ |  |  |  | ０／ ２
| 総水銀 | mg/L |  | ＜０．０００５ | ＜０．０００５ | ０／ ４ |  |  |  | ０／ ４
| アルキル水銀 | mg/L
| ＰＣＢ | mg/L |  | ＮＤ | ＮＤ | ０／ １ |  |  |  | ０／ １
| ジクロロメタン | mg/L | ＜０．００２ | ＜０．００２ | ＜０．００２ | ０／ ４ |  |  |  | ０／ ４
| 四塩化炭素 | mg/L | ＜０．０００２ | ＜０．０００２ | ＜０．０００２ | ０／ ４ |  |  |  | ０／ ４
| 1,2－ジクロロエタン | mg/L | ＜０．０００４ | ＜０．０００４ | ＜０．０００４ | ０／ ４ |  |  |  | ０／ ４
| 1,1－ジクロロエチレン | mg/L | ＜０．０１ | ＜０．０１ | ＜０．０１ | ０／ ４ |  |  |  | ０／ ４
| シス－1,2－ジクロロエチレン | mg/L | ＜０．００４ | ＜０．００４ | ＜０．００４ | ０／ ４ |  |  |  | ０／ ４
| 1,1,1－トリクロロエタン | mg/L | ＜０．１ | ＜０．１ | ＜０．１ | ０／ ４ |  |  |  | ０／ ４
| 1,1,2－トリクロロエタン | mg/L | ＜０．０００６ | ＜０．０００６ | ＜０．０００６ | ０／ ４ |  |  |  | ０／ ４
| トリクロロエチレン | mg/L | ＜０．００１ | ＜０．００１ | ＜０．００１ | ０／ ４ |  |  |  | ０／ ４
| テトラクロロエチレン | mg/L | ＜０．０００５ | ＜０．０００５ | ＜０．０００５ | ０／ ４ |  |  |  | ０／ ４
| 1,3－ジクロロプロペン | mg/L | ＜０．０００２ | ＜０．０００２ | ＜０．０００２ | ０／ ４ |  |  |  | ０／ ４
| チウラム | mg/L | ＜０．０００６ | ＜０．０００６ | ＜０．０００６ | ０／ ２ |  |  |  | ０／ ２
| シマジン | mg/L | ＜０．０００３ | ＜０．０００３ | ＜０．０００３ | ０／ ２ |  |  |  | ０／ ２
| チオベンカルブ | mg/L | ＜０．００２ | ＜０．００２ | ＜０．００２ | ０／ ２ |  |  |  | ０／ ２
| ベンゼン | mg/L | ＜０．００１ | ＜０．００１ | ＜０．００１ | ０／ ４ |  |  |  | ０／ ４
| セレン | mg/L | ＜０．００２ | ＜０．００２ | ＜０．００２ | ０／ ４ |  |  |  | ０／ ４
| 硝酸性窒素及び亜硝酸性窒素 | mg/L | ８．１ | ５．６ | １０ | ０／ ４ |  |  |  | ４／ ４
| ふっ素 | mg/L | ０．１９ | ０．１７ | ０．２０ | ０／ ２ |  |  |  | ２／ ２
| ほう素 | mg/L | ０．３７ | ０．２９ | ０．４５ | ０／ ２ |  |  |  | ２／ ２
| 1,4－ジオキサン | mg/L | ＜０．００５ | ＜０．００５ | ＜０．００５ | ０／ １ |  |  |  | ０／ １
注 ＤＯの７５％値欄は２５％値である．