## TEMPLATE
2021-04-01 |  |  | 水質個表 確定値 | [13 empty] | 愛 知 県
測定地点コード |  | 水域区分 |  | 水域名 |  | 地点番号 | 測定地点名 |  |  | 地点統一番号 | 生活環境類型 | ＮＰ類型 | 水生生物類型 | 調査区分 | 調査機関 | 分析担当機関
２０１００１ |  | 庄内川等 |  | 日光川 |  | ００８ | 板倉橋 |  |  | ０２４－５１ | Ｄイ |  | B ハ | 年 間 | 一宮市 | 一 宮 市
[5 empty] | ２０２１年 | ２０２１年 |  | ２０２１年 | ２０２１年 | ２０２１年 | ２０２１年 | ２０２１年 | ２０２１年 | ２０２１年 | ２０２２年 | ２０２２年 | ２０２２年
項 目 |  |  |  | 単 位 | ４月 １５日 | ５月 １３日 |  | ６月 ２日 | ７月 １４日 | ８月 ５日 | ９月 １日 | １０月 ６日 | １１月 １１日 | １２月 １４日 | １月 ６日 | ２月 ２日 | ３月 ２日
一 般 項 目 | 採取時刻 |  |  |  | １０時 ４５分 | １０時 ５８分 |  | １３時 １５分 | １０時 ５６分 | １０時 ４９分 | １１時 １２分 | １１時 ２０分 | １０時 ３８分 | １３時 ２５分 | １１時 ０６分 | １１時 ００分 | １０時 ５７分
| 天候 |  |  |  | 晴れ | 晴れ |  | 薄曇り | 晴れ | 晴れ | 曇り | 晴れ | 晴れ | 快晴 | 曇り | 快晴 | 曇り
| 気温 |  |  | ℃ | １０．５ | ２５．５ |  | ２７．１ | ３１．５ | ３８．５ | ３０．５ | ２７．８ | １７．５ | １６．８ | ３．０ | ７．２ | １１．０
| 水温 |  |  | ℃ | １５．２ | １６．７ |  | １９．６ | ２４．０ | ２７．１ | ２３．６ | ２２．５ | １６．２ | １３．０ | ９．２ | １０．２ | １１．５
| 透視度 |  |  | cm | ７７ | ＞１００ |  | ６０ | ７４ | ６２ | ７４ | ７３ | ７５ | ５８ | ６０ | ５４ | ５７
| 臭気 |  |  |  | 微土臭 | 無臭 |  | 微下水臭 | 微下水臭 | 無臭 | 微土臭 | 無臭 | 無臭 | 微川藻臭 | 無臭 | 微ちゅうかい臭 | 無臭
| 採取位置 |  |  |  | 流心 | 流心 |  | 流心 | 流心 | 流心 | 流心 | 流心 | 流心 | 流心 | 流心 | 流心 | 流心
| 流況 |  |  |  | 通常 | 通常 |  | 通常 | 通常 | 通常 | 通常 | 通常 | 通常 | 通常 | 通常 | 通常 | 通常
| 流量 |  |  | m3/sec | １．１４１ | ５．０９９ |  | ５．３５９ | ５．４３０ | ４．１８７ | ５．３５２ | １．１６８ | ０．９７３ | ０．７９５ | ０．６６３ | ０．６９３ | ０．６１５
| 外観 |  |  |  | 淡黄色 | 無色 |  | 淡灰黄色 | 淡黄褐色 | 淡褐色 | 淡灰黄色 | 淡褐色 | 淡黄褐色 | 淡黄色 | 中黄褐色 | 中黄色 | 中黄色
| 採取水深 |  |  | ｍ
| 全水深 |  |  | ｍ | ０．２５ | １．１５ |  | ０．５２ | ０．７０ | ０．５５ | ０．６０ | ０．４０ | ０．２６ | ０．３０ | ０．５０ | ０．４５ | ０．４０
| 透明度 |  |  | ｍ
水色
満潮時刻
干潮時刻
生活環境項目 | ｐＨ |  |  |  | ７．０ | ７．０ |  | ７．０ | ６．９ | ６．９ | ６．８ | ７．１ | ６．９ | ７．１ | ７．０ | ７．１ | ７．０
| ＤＯ |  |  | mg/L | ６．７ | ９．３ |  | ８．５ | ７．６ | ７．１ | ８．２ | ６．１ | ５．６ | ７．１ | ６．４ | ６．０ | ５．１
| ＢＯＤ |  |  | mg/L | ３．５ | １．５ |  | １．９ | １．２ | １．４ | １．１ | １．２ | ３．０ | ３．４ | ２．５ | ３．５ | ７．０
| ＣＯＤ（酸性法） |  |  | mg/L | ３．９ | ２．４ |  | ３．７ | ３．５ | ３．３ | ２．３ | ２．６ | ２．８ | ４．０ | ４．１ | ４．８ | ６．３
| ＳＳ |  |  | mg/L | ７ | ６ |  | １２ | ８ | ８ | ７ | ５ | ４ | ６ | ８ | １０ | １１
| 大腸菌群数 |  |  | MPN/100mL
| ｎ－ヘキサン抽出物質 |  |  | mg/L
| 全窒素 |  |  | mg/L
| 全燐 |  |  | mg/L
| 全亜鉛 |  |  | mg/L
| ノニルフェノール |  |  | mg/L
| ＬＡＳ |  |  | mg/L
特殊項目 | フェノール類 |  |  | mg/L
| 銅 |  |  | mg/L
| 鉄（溶解性） |  |  | mg/L
| マンガン（溶解性） |  |  | mg/L
| クロム |  |  | mg/L
そ の 他 の 項 目 | アンモニア性窒素 |  |  | mg/L
| 亜硝酸性窒素 |  |  | mg/L
| 硝酸性窒素 |  |  | mg/L
| 有機性窒素 |  |  | mg/L
| 溶存態窒素 |  |  | mg/L
| 懸濁態窒素 |  |  | mg/L
| オルトリン酸態燐 |  |  | mg/L
| 電気伝導率 |  |  | mS/m | １９ | ８．９ |  | ９．８ | １０ | １０ | ９．９ | ２１ | １９ | ２４ | ２３ | ２５ | ２３
| 塩化物イオン |  |  | mg/L
塩分
| 陰イオン界面活性剤 |  |  | mg/L
| クロロフィルａ |  |  | mg/m3
| フェオ色素 |  |  | mg/m3
| トリハロメタン生成能 |  |  | mg/L
| クロロホルム生成能 |  |  | mg/L
| ブロモジクロロメタン生成能 |  |  | mg/L
| ジブロモクロロメタン生成能 |  |  | mg/L
| ブロモホルム生成能 |  |  | mg/L
健 康 項 目 | カドミウム |  |  | mg/L |  |  |  | ＜０．０００５ | [5 empty] | ＜０．０００５
| 全シアン |  |  | mg/L |  |  |  | ＮＤ | [5 empty] | ＮＤ
| 鉛 |  |  | mg/L |  |  |  | ＜０．００５ | [5 empty] | ＜０．００５
| 六価クロム |  |  | mg/L |  |  |  | ＜０．０１ | [5 empty] | ＜０．０１
| 砒素 |  |  | mg/L |  |  |  | ＜０．００５ | [5 empty] | ＜０．００５
| 総水銀 |  |  | mg/L
| アルキル水銀 |  |  | mg/L
| ＰＣＢ |  |  | mg/L
| ジクロロメタン |  |  | mg/L
| 四塩化炭素 |  |  | mg/L
| 1,2－ジクロロエタン |  |  | mg/L
| 1,1－ジクロロエチレン |  |  | mg/L
| シス－1,2－ジクロロエチレン |  |  | mg/L
| 1,1,1－トリクロロエタン |  |  | mg/L
| 1,1,2－トリクロロエタン |  |  | mg/L
| トリクロロエチレン |  |  | mg/L
| テトラクロロエチレン |  |  | mg/L
| 1,3－ジクロロプロペン |  |  | mg/L
| チウラム |  |  | mg/L |  |  |  | ＜０．０００６ | [5 empty] | ＜０．０００６
| シマジン |  |  | mg/L |  |  |  | ＜０．０００３ | [5 empty] | ＜０．０００３
| チオベンカルブ |  |  | mg/L |  |  |  | ＜０．００２ | [5 empty] | ＜０．００２
| ベンゼン |  |  | mg/L
| セレン |  |  | mg/L |  |  |  | ＜０．００２ | [5 empty] | ＜０．００２
| 硝酸性窒素及び亜硝酸性窒素 |  |  | mg/L
| ふっ素 |  |  | mg/L
| ほう素 |  |  | mg/L
| 1,4－ジオキサン |  |  | mg/L | [9 empty] | ＜０．００５
2021-04-01 |  |  | 水質個表 確定値 | [13 empty] | 愛 知 県
測定地点コード |  | 水域区分 |  | 水域名 |  | 地点番号 | 測定地点名 |  |  | 地点統一番号 | 生活環境類型 | ＮＰ類型 | 水生生物類型 | 調査区分 | 調査機関 | 分析担当機関
２０１００２ |  | 庄内川等 |  | 日光川 |  | ００９ | 北今橋 |  |  | ０２４－０１ | Ｄイ |  | B ハ | 年 間 | 一宮市 | 一 宮 市
[5 empty] | ２０２１年 | ２０２１年 |  | ２０２１年 | ２０２１年 | ２０２１年 | ２０２１年 | ２０２１年 | ２０２１年 | ２０２１年 | ２０２２年 | ２０２２年 | ２０２２年
項 目 |  |  |  | 単 位 | ４月 １５日 | ５月 １３日 |  | ６月 ２日 | ７月 １４日 | ８月 ５日 | ９月 １日 | １０月 ６日 | １１月 １１日 | １２月 １４日 | １月 ６日 | ２月 ２日 | ３月 ２日
一 般 項 目 | 採取時刻 |  |  |  | ９時 ４７分 | ９時 ４３分 |  | １１時 １６分 | ９時 ４８分 | ９時 ４７分 | ９時 ５０分 | １０時 ０５分 | ９時 ５１分 | １１時 １０分 | １０時 ００分 | ９時 ５０分 | ９時 ５８分
| 天候 |  |  |  | 晴れ | 曇り |  | 薄曇り | 晴れ | 晴れ | 曇り | 晴れ | 晴れ | 快晴 | 曇り | 快晴 | 曇り
| 気温 |  |  | ℃ | １２．６ | ２１．３ |  | ２６．２ | ２６．３ | ３３．５ | ２９．５ | ２７．３ | １６．７ | １０．９ | ２．０ | ３．０ | １０．３
| 水温 |  |  | ℃ | １４．８ | １６．７ |  | ２０．１ | ２４．５ | ２７．５ | ２４．２ | ２３．０ | １９．０ | １４．５ | １２．０ | １２．０ | １２．８
| 透視度 |  |  | cm | ７３ | ＞１００ |  | ５７ | ６７ | ６７ | ８０ | ５８ | ５０ | ５７ | ５６ | ５７ | ４７
| 臭気 |  |  |  | 微青草臭 | 無臭 |  | 微下水臭 | 微下水臭 | 微川藻臭 | 無臭 | 無臭 | 微土臭 | 微川藻臭 | 無臭 | 無臭 | 無臭
| 採取位置 |  |  |  | 流心 | 流心 |  | 流心 | 流心 | 流心 | 流心 | 流心 | 流心 | 流心 | 流心 | 流心 | 流心
| 流況 |  |  |  | 通常 | 通常 |  | 通常 | 通常 | 浮遊物多 | 通常 | 通常 | 通常 | 通常 | 通常 | 通常 | 通常
| 流量 |  |  | m3/sec | １．９１８ | ５．７５７ |  | ６．３６８ | ７．００３ | ５．４５３ | ６．３４２ | １．５７９ | １．５７２ | １．５０２ | １．１６３ | １．０６１ | １．０５８
| 外観 |  |  |  | 淡茶褐色 | 淡黄色 |  | 淡灰黄色 | 淡黄褐色 | 淡茶褐色 | 淡褐色 | 淡茶褐色 | 中赤褐色 | 淡赤褐色 | 中茶褐色 | 中茶褐色 | 中茶褐色
| 採取水深 |  |  | ｍ
| 全水深 |  |  | ｍ | ０．６９ | １．０５ |  | １．１４ | １．１５ | ０．９７ | １．０６ | ０．７０ | ０．６６ | ０．６１ | ０．６２ | ０．６６ | ０．５７
| 透明度 |  |  | ｍ
水色
満潮時刻
干潮時刻
生活環境項目 | ｐＨ |  |  |  | ７．０ | ６．９ |  | ７．０ | ７．１ | ６．９ | ６．９ | ７．１ | ７．０ | ７．５ | ７．０ | ７．１ | ７．０
| ＤＯ |  |  | mg/L | ７．３ | ８．９ |  | ８．２ | ７．２ | ６．６ | ７．３ | ６．６ | ６．１ | ６．６ | ７．５ | ７．２ | ５．８
| ＢＯＤ |  |  | mg/L | ５．０ | １．１ |  | １．５ | １．５ | ２．５ | １．１ | １．７ | ３．７ | ２．７ | ４．３ | ６．１ | ７．２
| ＣＯＤ（酸性法） |  |  | mg/L | ８．２ | ３．５ |  | ４．５ | ５．０ | ５．３ | ３．２ | ４．８ | ７．３ | ５．９ | ６．８ | ８．８ | ９．７
| ＳＳ |  |  | mg/L | ４ | ６ |  | １２ | ８ | ６ | ６ | ４ | ３ | ５ | ６ | ９ | １１
| 大腸菌群数 |  |  | MPN/100mL
| ｎ－ヘキサン抽出物質 |  |  | mg/L |  |  |  | ＮＤ | [5 empty] | ＮＤ
| 全窒素 |  |  | mg/L | ２．１ | １．１ |  | １．０ | ０．９４ | １．４ | １．０ | １．８ | ２．５ | ３．０ | ４．２ | ３．９ | ４．５
| 全燐 |  |  | mg/L | ０．３２ | ０．１６ |  | ０．１６ | ０．１５ | ０．２４ | ０．１５ | ０．２３ | ０．３１ | ０．２５ | ０．３０ | ０．４５ | ０．６１
| 全亜鉛 |  |  | mg/L | ０．０２５ | ０．０１１ |  | ０．０１５ | ０．０１７ | ０．０１１ | ０．０１１ | ０．０１３ | ０．０２３ | ０．０１６ | ０．０２５ | ０．０２０ | ０．０２４
| ノニルフェノール |  |  | mg/L | ０．０００１８ | ０．００００９ |  | ０．００００７ | ０．００００７ | ０．００００６ | ０．０００１９ | ０．０００１３ | ０．０００１２ | ０．０００１０ | ０．０００１７ | ０．０００１５ | ０．０００１８
| ＬＡＳ |  |  | mg/L | ０．００８５ | ０．００５８ |  | ０．００５１ | ０．００４６ | ０．００５１ | ０．００５２ | ０．００５８ | ０．００７６ | ０．０２３ | ０．０４０ | ０．０５４ | ０．０７４
特殊項目 | フェノール類 |  |  | mg/L |  |  |  | ＜０．０１ | [5 empty] | ＜０．０１
| 銅 |  |  | mg/L |  |  |  | ＜０．０１ |  |  | ＜０．０１ |  |  | ＜０．０１ |  |  | ０．０１
| 鉄（溶解性） |  |  | mg/L
| マンガン（溶解性） |  |  | mg/L
| クロム |  |  | mg/L
そ の 他 の 項 目 | アンモニア性窒素 |  |  | mg/L
| 亜硝酸性窒素 |  |  | mg/L
| 硝酸性窒素 |  |  | mg/L
| 有機性窒素 |  |  | mg/L
| 溶存態窒素 |  |  | mg/L
| 懸濁態窒素 |  |  | mg/L
| オルトリン酸態燐 |  |  | mg/L
| 電気伝導率 |  |  | mS/m | １９ | １４ |  | １６ | １８ | ２４ | １７ | ３７ | ５２ | ４３ | ３８ | ５３ | ４５
| 塩化物イオン |  |  | mg/L | ２０ | ７ |  | ７ | ８ | １０ | ８ | １６ | １９ | ２０ | ２５ | ２７ | ２９
塩分
| 陰イオン界面活性剤 |  |  | mg/L | ０．１０ |  |  | ０．０３ |  | ０．０６ |  | ０．０７ |  | ０．０８ |  | ０．１１
| クロロフィルａ |  |  | mg/m3
| フェオ色素 |  |  | mg/m3
| トリハロメタン生成能 |  |  | mg/L
| クロロホルム生成能 |  |  | mg/L
| ブロモジクロロメタン生成能 |  |  | mg/L
| ジブロモクロロメタン生成能 |  |  | mg/L
| ブロモホルム生成能 |  |  | mg/L
健 康 項 目 | カドミウム |  |  | mg/L |  |  |  | ＜０．０００５ |  |  | ＜０．０００５ |  |  | ＜０．０００５ |  |  | ＜０．０００５
| 全シアン |  |  | mg/L |  |  |  | ＮＤ |  |  | ＮＤ |  |  | ＮＤ |  |  | ＮＤ
| 鉛 |  |  | mg/L |  |  |  | ＜０．００５ |  |  | ＜０．００５ |  |  | ＜０．００５ |  |  | ＜０．００５
| 六価クロム |  |  | mg/L |  |  |  | ＜０．０１ |  |  | ＜０．０１ |  |  | ＜０．０１ |  |  | ＜０．０１
| 砒素 |  |  | mg/L |  |  |  | ＜０．００５ | [5 empty] | ＜０．００５
| 総水銀 |  |  | mg/L |  |  |  | ＜０．０００５ |  |  | ＜０．０００５ |  |  | ＜０．０００５ |  |  | ＜０．０００５
| アルキル水銀 |  |  | mg/L
| ＰＣＢ |  |  | mg/L
| ジクロロメタン |  |  | mg/L |  |  |  | ＜０．００２ |  |  | ＜０．００２ |  |  | ＜０．００２ |  |  | ＜０．００２
| 四塩化炭素 |  |  | mg/L |  |  |  | ＜０．０００２ |  |  | ＜０．０００２ |  |  | ＜０．０００２ |  |  | ＜０．０００２
| 1,2－ジクロロエタン |  |  | mg/L |  |  |  | ＜０．０００４ |  |  | ＜０．０００４ |  |  | ＜０．０００４ |  |  | ＜０．０００４
| 1,1－ジクロロエチレン |  |  | mg/L |  |  |  | ＜０．０１ |  |  | ＜０．０１ |  |  | ＜０．０１ |  |  | ＜０．０１
| シス－1,2－ジクロロエチレン |  |  | mg/L |  |  |  | ＜０．００４ |  |  | ＜０．００４ |  |  | ＜０．００４ |  |  | ＜０．００４
| 1,1,1－トリクロロエタン |  |  | mg/L |  |  |  | ＜０．１ |  |  | ＜０．１ |  |  | ＜０．１ |  |  | ＜０．１
| 1,1,2－トリクロロエタン |  |  | mg/L |  |  |  | ＜０．０００６ |  |  | ＜０．０００６ |  |  | ＜０．０００６ |  |  | ＜０．０００６
| トリクロロエチレン |  |  | mg/L |  |  |  | ＜０．００１ |  |  | ＜０．００１ |  |  | ＜０．００１ |  |  | ＜０．００１
| テトラクロロエチレン |  |  | mg/L |  |  |  | ＜０．０００５ |  |  | ＜０．０００５ |  |  | ＜０．０００５ |  |  | ＜０．０００５
| 1,3－ジクロロプロペン |  |  | mg/L |  |  |  | ＜０．０００２ |  |  | ＜０．０００２ |  |  | ＜０．０００２ |  |  | ＜０．０００２
| チウラム |  |  | mg/L |  |  |  | ＜０．０００６ |  |  | ＜０．０００６ |  |  | ＜０．０００６ |  |  | ＜０．０００６
| シマジン |  |  | mg/L |  |  |  | ＜０．０００３ |  |  | ＜０．０００３ |  |  | ＜０．０００３ |  |  | ＜０．０００３
| チオベンカルブ |  |  | mg/L |  |  |  | ＜０．００２ |  |  | ＜０．００２ |  |  | ＜０．００２ |  |  | ＜０．００２
| ベンゼン |  |  | mg/L |  |  |  | ＜０．００１ |  |  | ＜０．００１ |  |  | ＜０．００１ |  |  | ＜０．００１
| セレン |  |  | mg/L |  |  |  | ＜０．００２ |  |  | ＜０．００２ |  |  | ＜０．００２ |  |  | ＜０．００２
| 硝酸性窒素及び亜硝酸性窒素 |  |  | mg/L |  |  |  | ０．５４ | [5 empty] | １．８
| ふっ素 |  |  | mg/L |  |  |  | ０．１２ | [5 empty] | ０．１９
| ほう素 |  |  | mg/L |  |  |  | ＜０．０２ | [5 empty] | ０．０３
| 1,4－ジオキサン |  |  | mg/L | [9 empty] | ＜０．００５
2021-04-01 |  |  | 水質個表 確定値 | [13 empty] | 愛 知 県
測定地点コード |  | 水域区分 |  | 水域名 |  | 地点番号 | 測定地点名 |  |  | 地点統一番号 | 生活環境類型 | ＮＰ類型 | 水生生物類型 | 調査区分 | 調査機関 | 分析担当機関
２０１００３ |  | 庄内川等 |  | 日光川 |  | ０１０ | 日光橋 |  |  | ０２４－５２ | Ｄイ |  | B ハ | 年 間 | 愛知県 | 愛 知 県
[5 empty] | ２０２１年 | ２０２１年 |  | ２０２１年 | ２０２１年 | ２０２１年 | ２０２１年 | ２０２１年 | ２０２１年 | ２０２１年 | ２０２２年 | ２０２２年 | ２０２２年
項 目 |  |  |  | 単 位 | ４月 １５日 | ５月 １３日 |  | ６月 １０日 | ７月 ２１日 | ８月 ５日 | ９月 １日 | １０月 ６日 | １１月 １０日 | １２月 ２日 | １月 ６日 | ２月 ２日 | ３月 ２日
一 般 項 目 | 採取時刻 |  |  |  | １４時 １２分 | １１時 ５５分 |  | １２時 ０１分 | １２時 ３５分 | １１時 ２５分 | １３時 ０６分 | １３時 ４０分 | １３時 ４５分 | １４時 ５４分 | １３時 １５分 | １３時 ０３分 | １３時 ０１分
| 天候 |  |  |  | 薄曇り | 曇り |  | 晴れ | 晴れ | 晴れ | 曇り | 快晴 | 晴れ | 快晴 | 曇り | 曇り | 晴れ
| 気温 |  |  | ℃ | １６．１ | ２６．８ |  | ３１．４ | ３３．０ | ３２．９ | ３０．５ | ２９．５ | １６．８ | １１．１ | ４．１ | ８．５ | １４．５
| 水温 |  |  | ℃ | １８．１ | ２０．３ |  | ２４．５ | ３０．３ | ２９．０ | ２７．０ | ２５．３ | １６．１ | １０．９ | ８．１ | ９．２ | １３．２
| 透視度 |  |  | cm | ＞ ５０ | ＞ ５０ |  | ＞ ５０ | ＞ ５０ | ＞ ５０ | ４４ | ＞ ５０ | ４８ | ２３ | ＞ ５０ | ＞ ５０ | ４９
| 臭気 |  |  |  | 微下水臭 | 微下水臭 |  | 微下水臭 | 微下水臭 | 微下水臭 | 微下水臭 | 微下水臭 | 無臭 | 微下水臭 | 微川藻臭 | 無臭 | 微川藻臭
| 採取位置 |  |  |  | 流心 | 流心 |  | 流心 | 流心 | 流心 | 流心 | 流心 | 流心 | 流心 | 流心 | 流心 | 流心
| 流況 |  |  |  | 通常 | 通常 |  | 通常 | 通常 | 通常 | 通常 | 通常 | 通常 | 通常 | 通常 | 通常 | 通常
| 流量 |  |  | m3/sec
| 外観 |  |  |  | 淡褐色 | 淡褐色 |  | 淡黄褐色 | 淡黄褐色 | 淡黄色 | 淡黄緑色 | 淡灰色 | 淡灰色 | 淡黄色 | 淡灰黄色 | 淡灰黄色 | 淡灰黄色
| 採取水深 |  |  | ｍ
| 全水深 |  |  | ｍ
| 透明度 |  |  | ｍ
水色
満潮時刻
干潮時刻
生活環境項目 | ｐＨ |  |  |  | ７．１ | ６．９ |  | ６．９ | ７．０ | ６．８ | ７．２ | ７．１ | ６．９ | ７．２ | ７．２ | ７．５ | ７．３
| ＤＯ |  |  | mg/L | ６．１ | ６．６ |  | ７．０ | ７．６ | ４．９ | １１ | ７．６ | ６．４ | ７．０ | ８．１ | ９．０ | ７．８
| ＢＯＤ |  |  | mg/L | ３．０ | ２．１ |  | ２．５ | ３．７ | ４．０ | ６．７ | ２．７ | ４．１ | ３．５ | ２．４ | ２．２ | ２．７
| ＣＯＤ（酸性法） |  |  | mg/L | ５．９ | ３．８ |  | ５．７ | ４．９ | ５．０ | ７．１ | ５．２ | ５．７ | ５．８ | ５．５ | ６．０ | ７．１
| ＳＳ |  |  | mg/L | １０ | ６ |  | １２ | ６ | ９ | １１ | ６ | ７ | １３ | ６ | ５ | ７
| 大腸菌群数 |  |  | MPN/100mL
| ｎ－ヘキサン抽出物質 |  |  | mg/L
| 全窒素 |  |  | mg/L
| 全燐 |  |  | mg/L
| 全亜鉛 |  |  | mg/L |  |  |  | ０．０１５ |  |  | ０．０２２ |  |  | ０．０２２ |  |  | ０．０２０
| ノニルフェノール |  |  | mg/L | ０．０００１５ |  |  |  | ＜０．００００６ |  |  | ０．００００８ |  |  | ０．０００２０
| ＬＡＳ |  |  | mg/L | ０．０１２ |  |  |  | ０．００１５ |  |  | ０．０００８ |  |  | ０．０４２
特殊項目 | フェノール類 |  |  | mg/L
| 銅 |  |  | mg/L
| 鉄（溶解性） |  |  | mg/L
| マンガン（溶解性） |  |  | mg/L
| クロム |  |  | mg/L
そ の 他 の 項 目 | アンモニア性窒素 |  |  | mg/L
| 亜硝酸性窒素 |  |  | mg/L
| 硝酸性窒素 |  |  | mg/L
| 有機性窒素 |  |  | mg/L
| 溶存態窒素 |  |  | mg/L
| 懸濁態窒素 |  |  | mg/L
| オルトリン酸態燐 |  |  | mg/L
| 電気伝導率 |  |  | mS/m | １８ | １７ |  | １５ | １４ | １４ | １２ | ３０ | １２ | １５ | ２８ | ３３ | ３６
| 塩化物イオン |  |  | mg/L
塩分
| 陰イオン界面活性剤 |  |  | mg/L
| クロロフィルａ |  |  | mg/m3
| フェオ色素 |  |  | mg/m3
| トリハロメタン生成能 |  |  | mg/L
| クロロホルム生成能 |  |  | mg/L
| ブロモジクロロメタン生成能 |  |  | mg/L
| ジブロモクロロメタン生成能 |  |  | mg/L
| ブロモホルム生成能 |  |  | mg/L
健 康 項 目 | カドミウム |  |  | mg/L | [5 empty] | ＜０．０００５ | [5 empty] | ＜０．０００５
| 全シアン |  |  | mg/L |  |  |  |  | ＮＤ | [5 empty] | ＮＤ
| 鉛 |  |  | mg/L | [5 empty] | ＜０．００５ | [5 empty] | ＜０．００５
| 六価クロム |  |  | mg/L |  |  |  |  | ＜０．０１ | [5 empty] | ＜０．０１
| 砒素 |  |  | mg/L | [5 empty] | ＜０．００５ | [5 empty] | ＜０．００５
| 総水銀 |  |  | mg/L
| アルキル水銀 |  |  | mg/L
| ＰＣＢ |  |  | mg/L
| ジクロロメタン |  |  | mg/L
| 四塩化炭素 |  |  | mg/L
| 1,2－ジクロロエタン |  |  | mg/L
| 1,1－ジクロロエチレン |  |  | mg/L
| シス－1,2－ジクロロエチレン |  |  | mg/L
| 1,1,1－トリクロロエタン |  |  | mg/L
| 1,1,2－トリクロロエタン |  |  | mg/L
| トリクロロエチレン |  |  | mg/L
| テトラクロロエチレン |  |  | mg/L
| 1,3－ジクロロプロペン |  |  | mg/L
| チウラム |  |  | mg/L |  | ＜０．０００６ | [6 empty] | ＜０．０００６
| シマジン |  |  | mg/L |  | ＜０．０００３ | [6 empty] | ＜０．０００３
| チオベンカルブ |  |  | mg/L |  | ＜０．００２ | [6 empty] | ＜０．００２
| ベンゼン |  |  | mg/L
| セレン |  |  | mg/L | [5 empty] | ＜０．００２ |  |  | ＜０．００２
| 硝酸性窒素及び亜硝酸性窒素 |  |  | mg/L
| ふっ素 |  |  | mg/L
| ほう素 |  |  | mg/L
| 1,4－ジオキサン |  |  | mg/L | [8 empty] | ＜０．００５
2021-04-01 |  |  | 水質個表 確定値 | [13 empty] | 愛 知 県
測定地点コード |  | 水域区分 |  | 水域名 |  | 地点番号 | 測定地点名 |  |  | 地点統一番号 | 生活環境類型 | ＮＰ類型 | 水生生物類型 | 調査区分 | 調査機関 | 分析担当機関
２０１００４ |  | 庄内川等 |  | 日光川 |  | ０１１ | 日光大橋 |  |  | ０２４－０２ | Ｄイ |  | B ハ | 年 間 | 愛知県 | 愛 知 県
[5 empty] | ２０２１年 | ２０２１年 |  | ２０２１年 | ２０２１年 | ２０２１年 | ２０２１年 | ２０２１年 | ２０２１年 | ２０２１年 | ２０２２年 | ２０２２年 | ２０２２年
項 目 |  |  |  | 単 位 | ４月 １５日 | ５月 １３日 |  | ６月 １０日 | ７月 ２１日 | ８月 ５日 | ９月 １日 | １０月 ６日 | １１月 １０日 | １２月 ２日 | １月 ６日 | ２月 ２日 | ３月 ２日
一 般 項 目 | 採取時刻 |  |  |  | １５時 ０９分 | １２時 ３６分 |  | １２時 ４３分 | １３時 ３０分 | １２時 １６分 | １３時 ４６分 | １４時 ２９分 | １４時 ３０分 | １６時 ００分 | １４時 ０７分 | １３時 ４７分 | １３時 ４５分
| 天候 |  |  |  | 薄曇り | 曇り |  | 晴れ | 晴れ | 晴れ | 薄曇り | 快晴 | 快晴 | 快晴 | 曇り | 曇り | 晴れ
| 気温 |  |  | ℃ | １６．０ | ２６．３ |  | ２９．８ | ３３．０ | ３２．２ | ３２．２ | ２９．６ | １７．２ | ８．９ | ３．０ | ６．９ | １４．２
| 水温 |  |  | ℃ | １６．３ | １９．８ |  | ２４．９ | ３０．２ | ２９．３ | ２８．１ | ２５．１ | １５．５ | １０．３ | ６．２ | ７．８ | １１．０
| 透視度 |  |  | cm | ４６ | ＞ ５０ |  | ＞ ５０ | ３３ | ４６ | ４０ | ３４ | ３７ | ４４ | ＞ ５０ | ＞ ５０ | ４０
| 臭気 |  |  |  | 微下水臭 | 無臭 |  | 無臭 | 微川藻臭 | 微下水臭 | 中川藻臭 | 微川藻臭 | 微川藻臭 | 微川藻臭 | 微川藻臭 | 微川藻臭 | 微川藻臭
| 採取位置 |  |  |  | 流心 | 流心 |  | 流心 | 流心 | 流心 | 流心 | 流心 | 流心 | 流心 | 流心 | 流心 | 流心
| 流況 |  |  |  | 通常 | 通常 |  | 通常 | 通常 | 通常 | 通常 | 通常 | 通常 | 通常 | 通常 | 通常 | 通常
| 流量 |  |  | m3/sec |  | ４．８４１ |  |  |  | ６．４１５ |  |  | ４．３３４ |  |  | ４．１７３
| 外観 |  |  |  | 淡黄褐色 | 淡灰黄色 |  | 淡黄褐色 | 淡黄褐色 | 淡黄褐色 | 淡黄褐色 | 淡黄褐色 | 淡黄褐色 | 淡黄褐色 | 淡灰黄色 | 淡灰黄色 | 淡灰黄色
| 採取水深 |  |  | ｍ
| 全水深 |  |  | ｍ
| 透明度 |  |  | ｍ
水色
満潮時刻
干潮時刻
生活環境項目 | ｐＨ |  |  |  | ７．１ | ７．０ |  | ７．１ | ８．２ | ７．０ | ８．７ | ７．８ | ７．７ | ７．４ | ７．２ | ７．９ | ７．９
| ＤＯ |  |  | mg/L | ６．３ | ６．８ |  | ７．４ | １４ | ８．０ | １７ | １４ | １０ | ８．５ | ９．２ | ９．４ | １４
| ＢＯＤ |  |  | mg/L | ３．８ | １．３ |  | ２．８ | ６．７ | ４．８ | ９．４ | ６．２ | ６．１ | ２．３ | ３．５ | ２．２ | ５．１
| ＣＯＤ（酸性法） |  |  | mg/L | ６．０ | ３．７ |  | ５．５ | ７．２ | ５．８ | ７．４ | ８．４ | ８．１ | ６．１ | ６．２ | ６．５ | １０
| ＳＳ |  |  | mg/L | ９ | ６ |  | ８ | １１ | ７ | １０ | １４ | １２ | ６ | ７ | ９ | １４
| 大腸菌群数 |  |  | MPN/100mL
| ｎ－ヘキサン抽出物質 |  |  | mg/L |  |  |  | ＮＤ | [5 empty] | ＮＤ
| 全窒素 |  |  | mg/L | ２．７ | １．８ |  | １．５ | １．３ | １．４ | １．２ | １．９ | ２．９ | ３．７ | ４．０ | ４．３ | ４．２
| 全燐 |  |  | mg/L | ０．２２ | ０．１６ |  | ０．１５ | ０．１４ | ０．１４ | ０．１１ | ０．１０ | ０．１９ | ０．２４ | ０．２４ | ０．１９ | ０．２０
| 全亜鉛 |  |  | mg/L | ０．０１１ | ０．００９ |  | ０．０１０ | ０．００５ | ０．００７ | ０．０１２ | ０．００９ | ０．０１３ | ０．０２７ | ０．０１６ | ０．０２０ | ０．０１３
| ノニルフェノール |  |  | mg/L | ０．０００４０ | ０．０００２９ |  | ０．０００２３ | ０．０００２１ | ０．０００３２ | ０．０００１１ | ０．０００２０ | ０．０００３６ | ０．０００４５ | ０．０００４３ | ０．０００４５ | ０．０００５３
| ＬＡＳ |  |  | mg/L | ０．０１５ | ＜０．０００６ |  | ＜０．０００６ | ＜０．０００６ | ＜０．０００６ | ０．００７３ | ０．００１１ | ０．００３４ | ０．０３０ | ０．０２５ | ０．０３０ | ０．０２０
特殊項目 | フェノール類 |  |  | mg/L |  |  |  | ＜０．０１ |  |  |  | ＜０．０１
| 銅 |  |  | mg/L |  | ＜０．０１ |  |  |  | ＜０．０１ |  |  | ＜０．０１ |  |  | ＜０．０１
| 鉄（溶解性） |  |  | mg/L
| マンガン（溶解性） |  |  | mg/L
| クロム |  |  | mg/L
そ の 他 の 項 目 | アンモニア性窒素 |  |  | mg/L |  |  |  | ０．２９ |  |  | ０．０５ |  |  | １．２ |  |  | １．２
| 亜硝酸性窒素 |  |  | mg/L |  |  |  | ０．０２ |  |  | ０．０２ |  |  | ０．０６ |  |  | ０．０６
| 硝酸性窒素 |  |  | mg/L |  |  |  | ０．６２ |  |  | ０．３６ |  |  | １．６ |  |  | １．８
| 有機性窒素 |  |  | mg/L |  |  |  | ０．６１ |  |  | ０．７６ |  |  | ０．７０ |  |  | ０．９８
| 溶存態窒素 |  |  | mg/L
| 懸濁態窒素 |  |  | mg/L
| オルトリン酸態燐 |  |  | mg/L |  |  |  | ０．１４ |  |  | ０．０２２ |  |  | ０．２１ |  |  | ０．０９１
| 電気伝導率 |  |  | mS/m | １８ | １７ |  | １４ | １３ | １１ | １３ | ２６ | ７５ | ３０ | ２７ | ３９ | ５５
| 塩化物イオン |  |  | mg/L | １３ | １０ |  | ９ | ７ | ８ | ８ | １４ | １６０ | ２４ | ２５ | ３０ | ８３
塩分
| 陰イオン界面活性剤 |  |  | mg/L | ０．０５ |  |  |  | ０．０４ |  |  | ０．０４ |  |  | ０．０４
| クロロフィルａ |  |  | mg/m3
| フェオ色素 |  |  | mg/m3
| トリハロメタン生成能 |  |  | mg/L
| クロロホルム生成能 |  |  | mg/L
| ブロモジクロロメタン生成能 |  |  | mg/L
| ジブロモクロロメタン生成能 |  |  | mg/L
| ブロモホルム生成能 |  |  | mg/L
健 康 項 目 | カドミウム |  |  | mg/L |  | ＜０．０００５ |  |  |  | ＜０．０００５ |  |  | ＜０．０００５ |  |  | ＜０．０００５
| 全シアン |  |  | mg/L | ＮＤ |  |  |  | ＮＤ |  |  | ＮＤ |  |  | ＮＤ
| 鉛 |  |  | mg/L |  | ＜０．００５ |  |  |  | ＜０．００５ |  |  | ＜０．００５ |  |  | ＜０．００５
| 六価クロム |  |  | mg/L | ＜０．０１ |  |  |  | ＜０．０１ |  |  | ＜０．０１ |  |  | ＜０．０１
| 砒素 |  |  | mg/L | [5 empty] | ＜０．００５ | [5 empty] | ＜０．００５
| 総水銀 |  |  | mg/L |  |  |  | ＜０．０００５ |  |  | ＜０．０００５ |  |  | ＜０．０００５ |  |  | ＜０．０００５
| アルキル水銀 |  |  | mg/L
| ＰＣＢ |  |  | mg/L | [6 empty] | ＮＤ
| ジクロロメタン |  |  | mg/L |  | ＜０．００２ |  |  |  | ＜０．００２ |  |  | ＜０．００２ |  |  | ＜０．００２
| 四塩化炭素 |  |  | mg/L |  | ＜０．０００２ |  |  |  | ＜０．０００２ |  |  | ＜０．０００２ |  |  | ＜０．０００２
| 1,2－ジクロロエタン |  |  | mg/L |  | ＜０．０００４ |  |  |  | ＜０．０００４ |  |  | ＜０．０００４ |  |  | ＜０．０００４
| 1,1－ジクロロエチレン |  |  | mg/L |  | ＜０．０１ |  |  |  | ＜０．０１ |  |  | ＜０．０１ |  |  | ＜０．０１
| シス－1,2－ジクロロエチレン |  |  | mg/L |  | ＜０．００４ |  |  |  | ＜０．００４ |  |  | ＜０．００４ |  |  | ＜０．００４
| 1,1,1－トリクロロエタン |  |  | mg/L |  | ＜０．１ |  |  |  | ＜０．１ |  |  | ＜０．１ |  |  | ＜０．１
| 1,1,2－トリクロロエタン |  |  | mg/L |  | ＜０．０００６ |  |  |  | ＜０．０００６ |  |  | ＜０．０００６ |  |  | ＜０．０００６
| トリクロロエチレン |  |  | mg/L |  | ＜０．００１ |  |  |  | ＜０．００１ |  |  | ＜０．００１ |  |  | ＜０．００１
| テトラクロロエチレン |  |  | mg/L |  | ＜０．０００５ |  |  |  | ＜０．０００５ |  |  | ＜０．０００５ |  |  | ＜０．０００５
| 1,3－ジクロロプロペン |  |  | mg/L |  | ＜０．０００２ |  |  |  | ＜０．０００２ |  |  | ＜０．０００２ |  |  | ＜０．０００２
| チウラム |  |  | mg/L |  | ＜０．０００６ |  |  |  | ＜０．０００６ |  |  | ＜０．０００６ |  |  | ＜０．０００６
| シマジン |  |  | mg/L |  | ＜０．０００３ | [6 empty] | ＜０．０００３
| チオベンカルブ |  |  | mg/L |  | ＜０．００２ | [6 empty] | ＜０．００２
| ベンゼン |  |  | mg/L |  | ＜０．００１ |  |  |  | ＜０．００１ |  |  | ＜０．００１ |  |  | ＜０．００１
| セレン |  |  | mg/L |  | ＜０．００２ |  |  |  | ＜０．００２ |  |  | ＜０．００２ |  |  | ＜０．００２
| 硝酸性窒素及び亜硝酸性窒素 |  |  | mg/L |  |  |  | ０．６４ |  |  | ０．３９ |  |  | １．７ |  |  | １．９
| ふっ素 |  |  | mg/L |  |  |  | ０．１４ | [5 empty] | ０．１７
| ほう素 |  |  | mg/L |  |  |  | ０．０３ | [5 empty] | ０．０９
| 1,4－ジオキサン |  |  | mg/L | [8 empty] | ＜０．００５
2021-04-01 |  |  | 水質個表 確定値 | [13 empty] | 愛 知 県
測定地点コード |  | 水域区分 |  | 水域名 |  | 地点番号 | 測定地点名 |  |  | 地点統一番号 | 生活環境類型 | ＮＰ類型 | 水生生物類型 | 調査区分 | 調査機関 | 分析担当機関
２０２７０１ |  | 庄内川等 |  | 新川下流 |  | ０１２ | 比良新橋 |  |  | ０２６－５１ | Ｄイ |  | B イ | 年 間 | 愛知県 | 愛 知 県
[5 empty] | ２０２１年 | ２０２１年 |  | ２０２１年 | ２０２１年 | ２０２１年 | ２０２１年 | ２０２１年 | ２０２１年 | ２０２１年 | ２０２２年 | ２０２２年 | ２０２２年
項 目 |  |  |  | 単 位 | ４月 １５日 | ５月 １３日 |  | ６月 １０日 | ７月 ２１日 | ８月 ５日 | ９月 １日 | １０月 ６日 | １１月 １０日 | １２月 ２日 | １月 ６日 | ２月 ２日 | ３月 ２日
一 般 項 目 | 採取時刻 |  |  |  | １０時 ０６分 | ８時 ５６分 |  | ９時 ０５分 | ８時 ３５分 | ８時 ３２分 | ９時 ０２分 | ９時 ００分 | ９時 １２分 | ８時 ５８分 | ９時 ０７分 | ８時 ５７分 | ８時 ５６分
| 天候 |  |  |  | 曇り | 曇り |  | 晴れ | 晴れ | 快晴 | 曇り | 晴れ | 曇り | 快晴 | 曇り | 晴れ | 晴れ
| 気温 |  |  | ℃ | １５．７ | ２０．２ |  | ２８．２ | ３０．５ | ３２．７ | ２９．１ | ２４．８ | １３．０ | ４．６ | ３．８ | ３．３ | ６．９
| 水温 |  |  | ℃ | １３．８ | １６．３ |  | ２１．２ | ２４．２ | ２７．０ | ２４．６ | ２１．５ | １４．３ | １０．３ | ７．２ | ８．０ | ９．０
| 透視度 |  |  | cm | ＞ ５０ | ＞ ５０ |  | ＞ ５０ | ＞ ５０ | ＞ ５０ | ＞ ５０ | ＞ ５０ | ＞ ５０ | ＞ ５０ | ＞ ５０ | ＞ ５０ | ＞ ５０
| 臭気 |  |  |  | 微川藻臭 | 微川藻臭 |  | 微川藻臭 | 無臭 | 無臭 | 微川藻臭 | 微川藻臭 | 無臭 | 無臭 | 微川藻臭 | 微川藻臭 | 微川藻臭
| 採取位置 |  |  |  | 流心 | 流心 |  | 流心 | 流心 | 流心 | 流心 | 流心 | 流心 | 流心 | 流心 | 流心 | 流心
| 流況 |  |  |  | 通常 | 通常 |  | 通常 | 通常 | 通常 | 通常 | 通常 | 憩 流 | 通常 | 通常 | 通常 | 通常
| 流量 |  |  | m3/sec |  | ４．８６９ |  |  |  | １０．２０６ |  |  | ３．２０４ |  |  | ６．６１４
| 外観 |  |  |  | 無色 | 淡黄色 |  | 淡黄色 | 淡黄色 | 無色 | 淡黄色 | 無色 | 無色 | 無色 | 淡黄色 | 淡黄色 | 淡黄色
| 採取水深 |  |  | ｍ
| 全水深 |  |  | ｍ
| 透明度 |  |  | ｍ
水色
満潮時刻
干潮時刻
生活環境項目 | ｐＨ |  |  |  | ７．３ | ７．０ |  | ６．９ | ７．１ | ７．０ | ７．１ | ６．８ | ６．９ | ７．０ | ６．５ | ７．１ | ７．４
| ＤＯ |  |  | mg/L | １１ | ８．４ |  | ９．２ | ９．０ | ７．９ | ９．６ | ７．２ | ８．０ | ９．１ | ８．８ | ８．３ | ７．７
| ＢＯＤ |  |  | mg/L | ２．０ | １．５ |  | １．１ | ０．９ | ５．０ | １．３ | １．１ | １．７ | １．３ | ３．０ | ３．８ | ３．８
| ＣＯＤ（酸性法） |  |  | mg/L | ２．８ | ３．０ |  | ３．２ | ２．２ | ３．０ | ２．７ | ２．３ | ３．８ | ３．３ | ５．０ | ６．１ | ６．２
| ＳＳ |  |  | mg/L | ３ | ５ |  | ７ | ３ | ５ | ５ | ２ | ２ | ４ | ７ | ６ | ４
| 大腸菌群数 |  |  | MPN/100mL
| ｎ－ヘキサン抽出物質 |  |  | mg/L
| 全窒素 |  |  | mg/L
| 全燐 |  |  | mg/L
| 全亜鉛 |  |  | mg/L |  |  |  | ０．０１５ |  |  | ０．０１１ |  |  | ０．０３３ |  |  | ０．０５６
| ノニルフェノール |  |  | mg/L | ＜０．００００６ |  |  |  | ＜０．００００６ |  |  | ＜０．００００６ |  |  | ＜０．００００６
| ＬＡＳ |  |  | mg/L | ０．００２５ |  |  |  | ＜０．０００６ |  |  | ０．００１７ |  |  | ０．０３６
特殊項目 | フェノール類 |  |  | mg/L
| 銅 |  |  | mg/L
| 鉄（溶解性） |  |  | mg/L
| マンガン（溶解性） |  |  | mg/L
| クロム |  |  | mg/L
そ の 他 の 項 目 | アンモニア性窒素 |  |  | mg/L
| 亜硝酸性窒素 |  |  | mg/L
| 硝酸性窒素 |  |  | mg/L
| 有機性窒素 |  |  | mg/L
| 溶存態窒素 |  |  | mg/L
| 懸濁態窒素 |  |  | mg/L
| オルトリン酸態燐 |  |  | mg/L
| 電気伝導率 |  |  | mS/m | １４ | １６ |  | １２ | １１ | １２ | １２ | １９ | １８ | １９ | ２７ | ３４ | ３２
| 塩化物イオン |  |  | mg/L
塩分
| 陰イオン界面活性剤 |  |  | mg/L
| クロロフィルａ |  |  | mg/m3
| フェオ色素 |  |  | mg/m3
| トリハロメタン生成能 |  |  | mg/L
| クロロホルム生成能 |  |  | mg/L
| ブロモジクロロメタン生成能 |  |  | mg/L
| ジブロモクロロメタン生成能 |  |  | mg/L
| ブロモホルム生成能 |  |  | mg/L
健 康 項 目 | カドミウム |  |  | mg/L
| 全シアン |  |  | mg/L
| 鉛 |  |  | mg/L
| 六価クロム |  |  | mg/L
| 砒素 |  |  | mg/L
| 総水銀 |  |  | mg/L
| アルキル水銀 |  |  | mg/L
| ＰＣＢ |  |  | mg/L
| ジクロロメタン |  |  | mg/L | [5 empty] | ＜０．００２ |  |  | ＜０．００２
| 四塩化炭素 |  |  | mg/L | [5 empty] | ＜０．０００２ |  |  | ＜０．０００２
| 1,2－ジクロロエタン |  |  | mg/L | [5 empty] | ＜０．０００４ |  |  | ＜０．０００４
| 1,1－ジクロロエチレン |  |  | mg/L | [5 empty] | ＜０．０１ |  |  | ＜０．０１
| シス－1,2－ジクロロエチレン |  |  | mg/L | [5 empty] | ＜０．００４ |  |  | ＜０．００４
| 1,1,1－トリクロロエタン |  |  | mg/L | [5 empty] | ＜０．１ |  |  | ＜０．１
| 1,1,2－トリクロロエタン |  |  | mg/L | [5 empty] | ＜０．０００６ |  |  | ＜０．０００６
| トリクロロエチレン |  |  | mg/L | [5 empty] | ＜０．００１ |  |  | ＜０．００１
| テトラクロロエチレン |  |  | mg/L | [5 empty] | ＜０．０００５ |  |  | ＜０．０００５
| 1,3－ジクロロプロペン |  |  | mg/L | [5 empty] | ＜０．０００２ |  |  | ＜０．０００２
| チウラム |  |  | mg/L
| シマジン |  |  | mg/L
| チオベンカルブ |  |  | mg/L
| ベンゼン |  |  | mg/L | [5 empty] | ＜０．００１ |  |  | ＜０．００１
| セレン |  |  | mg/L
| 硝酸性窒素及び亜硝酸性窒素 |  |  | mg/L
| ふっ素 |  |  | mg/L
| ほう素 |  |  | mg/L
| 1,4－ジオキサン |  |  | mg/L | [8 empty] | ＜０．００５
2021-04-01 |  |  | 水質個表 確定値 | [13 empty] | 愛 知 県
測定地点コード |  | 水域区分 |  | 水域名 |  | 地点番号 | 測定地点名 |  |  | 地点統一番号 | 生活環境類型 | ＮＰ類型 | 水生生物類型 | 調査区分 | 調査機関 | 分析担当機関
２０２７０２ |  | 庄内川等 |  | 新川下流 |  | ０１３ | 新川橋 |  |  | ０２６－５２ | Ｄイ |  | B イ | 年 間 | 愛知県 | 愛 知 県
[5 empty] | ２０２１年 | ２０２１年 |  | ２０２１年 | ２０２１年 | ２０２１年 | ２０２１年 | ２０２１年 | ２０２１年 | ２０２１年 | ２０２２年 | ２０２２年 | ２０２２年
項 目 |  |  |  | 単 位 | ４月 １５日 | ５月 １３日 |  | ６月 １０日 | ７月 ２１日 | ８月 ５日 | ９月 １日 | １０月 ６日 | １１月 １０日 | １２月 ２日 | １月 ６日 | ２月 ２日 | ３月 ２日
一 般 項 目 | 採取時刻 |  |  |  | １１時 ５１分 | １０時 ３６分 |  | １０時 ４０分 | １０時 ４５分 | １０時 １０分 | １０時 １５分 | １０時 ５１分 | １０時 ５８分 | １２時 ０４分 | １０時 ５０分 | １０時 ２４分 | １０時 ２６分
| 天候 |  |  |  | 曇り | 曇り |  | 晴れ | 晴れ | 晴れ | 曇り | 晴れ | 晴れ | 快晴 | 曇り | 快晴 | 晴れ
| 気温 |  |  | ℃ | １６．１ | ２４．２ |  | ２９．８ | ３０．５ | ３２．２ | ３２．０ | ２８．８ | １７．５ | １１．０ | ３．５ | ８．５ | １２．０
| 水温 |  |  | ℃ | １５．８ | １８．８ |  | ２３．８ | ２５．８ | ２７．６ | ２５．７ | ２３．８ | １５．８ | １２．６ | ７．２ | １４．８ | １１．４
| 透視度 |  |  | cm | ＞ ５０ | ＞ ５０ |  | ＞ ５０ | ＞ ５０ | ＞ ５０ | ＞ ５０ | ＞ ５０ | ＞ ５０ | ５０ | ＞ ５０ | ４２ | ３３
| 臭気 |  |  |  | 微下水臭 | 微下水臭 |  | 微下水臭 | 微下水臭 | 微下水臭 | 微川藻臭 | 微川藻臭 | 無臭 | 無臭 | 無臭 | 無臭 | 無臭
| 採取位置 |  |  |  | 流心 | 流心 |  | 流心 | 流心 | 流心 | 流心 | 流心 | 流心 | 流心 | 流心 | 流心 | 流心
| 流況 |  |  |  | 通常 | 通常 |  | 通常 | 通常 | 通常 | 通常 | 通常 | 通常 | 通常 | 通常 | 通常 | 通常
| 流量 |  |  | m3/sec |  | ２８．５４４ |  |  |  | ２６．８８０ |  |  | ７．００３ |  |  | ２５．７９８
| 外観 |  |  |  | 淡褐色 | 淡黄褐色 |  | 淡灰黄色 | 淡黄色 | 淡黄色 | 淡黄色 | 淡黄色 | 淡灰黄色 | 淡灰黄色 | 淡灰黄色 | 淡灰黄色 | 淡灰黄色
| 採取水深 |  |  | ｍ
| 全水深 |  |  | ｍ
| 透明度 |  |  | ｍ
水色
満潮時刻
干潮時刻
生活環境項目 | ｐＨ |  |  |  | ７．３ | ７．１ |  | ７．１ | ７．１ | ６．９ | ７．０ | ７．３ | ７．１ | ７．３ | ７．２ | ７．６ | ７．３
| ＤＯ |  |  | mg/L | ８．０ | ７．４ |  | ７．１ | ７．０ | ６．３ | ５．８ | ５．７ | ７．０ | ７．８ | ８．１ | ８．２ | ６．０
| ＢＯＤ |  |  | mg/L | ２．５ | ２．６ |  | ２．５ | １．３ | ３．４ | １．１ | ２．０ | ３．５ | ７．７ | ４．３ | ９．１ | ７．０
| ＣＯＤ（酸性法） |  |  | mg/L | ４．８ | ４．４ |  | ５．０ | ２．６ | ４．１ | ３．４ | ４．１ | ４．７ | ７．４ | ６．３ | ８．４ | ９．３
| ＳＳ |  |  | mg/L | ６ | ７ |  | １２ | ４ | ６ | ２ | ６ | ７ | ８ | ８ | １９ | ２７
| 大腸菌群数 |  |  | MPN/100mL
| ｎ－ヘキサン抽出物質 |  |  | mg/L
| 全窒素 |  |  | mg/L
| 全燐 |  |  | mg/L
| 全亜鉛 |  |  | mg/L |  |  |  | ０．０３１ |  |  | ０．０１９ |  |  | ０．０２２ |  |  | ０．０４３
| ノニルフェノール |  |  | mg/L | ＜０．００００６ |  |  |  | ＜０．００００６ |  |  | ＜０．００００６ |  |  | ＜０．００００６
| ＬＡＳ |  |  | mg/L | ０．００７６ |  |  |  | ０．００４５ |  |  | ０．００５３ |  |  | ０．０２２
特殊項目 | フェノール類 |  |  | mg/L
| 銅 |  |  | mg/L
| 鉄（溶解性） |  |  | mg/L
| マンガン（溶解性） |  |  | mg/L
| クロム |  |  | mg/L
そ の 他 の 項 目 | アンモニア性窒素 |  |  | mg/L
| 亜硝酸性窒素 |  |  | mg/L
| 硝酸性窒素 |  |  | mg/L
| 有機性窒素 |  |  | mg/L
| 溶存態窒素 |  |  | mg/L
| 懸濁態窒素 |  |  | mg/L
| オルトリン酸態燐 |  |  | mg/L
| 電気伝導率 |  |  | mS/m | １５ | １７ |  | １４ | １２ | １６ | １４ | ２１ | １３ | １６ | ５７ | ８６ | ６０
| 塩化物イオン |  |  | mg/L
塩分
| 陰イオン界面活性剤 |  |  | mg/L
| クロロフィルａ |  |  | mg/m3
| フェオ色素 |  |  | mg/m3
| トリハロメタン生成能 |  |  | mg/L
| クロロホルム生成能 |  |  | mg/L
| ブロモジクロロメタン生成能 |  |  | mg/L
| ジブロモクロロメタン生成能 |  |  | mg/L
| ブロモホルム生成能 |  |  | mg/L
健 康 項 目 | カドミウム |  |  | mg/L
| 全シアン |  |  | mg/L
| 鉛 |  |  | mg/L
| 六価クロム |  |  | mg/L
| 砒素 |  |  | mg/L
| 総水銀 |  |  | mg/L
| アルキル水銀 |  |  | mg/L
| ＰＣＢ |  |  | mg/L
| ジクロロメタン |  |  | mg/L | [5 empty] | ＜０．００２ |  |  | ＜０．００２
| 四塩化炭素 |  |  | mg/L | [5 empty] | ＜０．０００２ |  |  | ＜０．０００２
| 1,2－ジクロロエタン |  |  | mg/L | [5 empty] | ＜０．０００４ |  |  | ＜０．０００４
| 1,1－ジクロロエチレン |  |  | mg/L | [5 empty] | ＜０．０１ |  |  | ＜０．０１
| シス－1,2－ジクロロエチレン |  |  | mg/L | [5 empty] | ＜０．００４ |  |  | ＜０．００４
| 1,1,1－トリクロロエタン |  |  | mg/L | [5 empty] | ＜０．１ |  |  | ＜０．１
| 1,1,2－トリクロロエタン |  |  | mg/L | [5 empty] | ＜０．０００６ |  |  | ＜０．０００６
| トリクロロエチレン |  |  | mg/L | [5 empty] | ＜０．００１ |  |  | ＜０．００１
| テトラクロロエチレン |  |  | mg/L | [5 empty] | ＜０．０００５ |  |  | ＜０．０００５
| 1,3－ジクロロプロペン |  |  | mg/L | [5 empty] | ＜０．０００２ |  |  | ＜０．０００２
| チウラム |  |  | mg/L
| シマジン |  |  | mg/L
| チオベンカルブ |  |  | mg/L
| ベンゼン |  |  | mg/L | [5 empty] | ＜０．００１ |  |  | ＜０．００１
| セレン |  |  | mg/L
| 硝酸性窒素及び亜硝酸性窒素 |  |  | mg/L
| ふっ素 |  |  | mg/L
| ほう素 |  |  | mg/L
| 1,4－ジオキサン |  |  | mg/L | [8 empty] | ＜０．００５
2021-04-01 |  |  | 水質個表 確定値 | [13 empty] | 愛 知 県
測定地点コード |  | 水域区分 |  | 水域名 |  | 地点番号 | 測定地点名 |  |  | 地点統一番号 | 生活環境類型 | ＮＰ類型 | 水生生物類型 | 調査区分 | 調査機関 | 分析担当機関
２０２７０３ |  | 庄内川等 |  | 新川下流 |  | ０１４ | 萱津橋 |  |  | ０２６－０１ | Ｄイ |  | B イ | 年 間 | 愛知県 | 愛 知 県
[5 empty] | ２０２１年 | ２０２１年 |  | ２０２１年 | ２０２１年 | ２０２１年 | ２０２１年 | ２０２１年 | ２０２１年 | ２０２１年 | ２０２２年 | ２０２２年 | ２０２２年
項 目 |  |  |  | 単 位 | ４月 １５日 | ５月 １３日 |  | ６月 １０日 | ７月 ２１日 | ８月 ５日 | ９月 １日 | １０月 ６日 | １１月 １０日 | １２月 ２日 | １月 ６日 | ２月 ２日 | ３月 ２日
一 般 項 目 | 採取時刻 |  |  |  | １２時 １０分 | １１時 ０３分 |  | １１時 ０６分 | １１時 １８分 | １０時 ４０分 | １０時 ４１分 | １２時 ４９分 | １１時 ３７分 | １２時 ４５分 | １１時 ３０分 | １０時 ５６分 | １１時 ０１分
| 天候 |  |  |  | 曇り | 晴れ |  | 晴れ | 晴れ | 晴れ | 薄曇り | 快晴 | 晴れ | 快晴 | 曇り | 晴れ | 晴れ
| 気温 |  |  | ℃ | １５．２ | ２４．７ |  | ３０．２ | ３２．１ | ３２．６ | ３２．２ | ３０．４ | １９．２ | １１．０ | ３．０ | ７．２ | １３．８
| 水温 |  |  | ℃ | １６．７ | １８．５ |  | ２３．９ | ２６．２ | ２８．５ | ２６．３ | ２５．２ | １６．０ | １２．３ | ７．１ | ８．３ | １１．３
| 透視度 |  |  | cm | ＞ ５０ | ＞ ５０ |  | ４６ | ＞ ５０ | ＞ ５０ | ＞ ５０ | ＞ ５０ | ＞ ５０ | ４１ | ４５ | ３９ | ３８
| 臭気 |  |  |  | 微下水臭 | 微下水臭 |  | 微川藻臭 | 微川藻臭 | 微川藻臭 | 微下水臭 | 微下水臭 | 微下水臭 | 微下水臭 | 無臭 | 微川藻臭 | 微川藻臭
| 採取位置 |  |  |  | 流心 | 流心 |  | 流心 | 流心 | 流心 | 流心 | 流心 | 流心 | 流心 | 流心 | 流心 | 流心
| 流況 |  |  |  | 通常 | 通常 |  | 通常 | 通常 | 通常 | 通常 | 通常 | 通常 | 通常 | 通常 | 通常 | 通常
| 流量 |  |  | m3/sec |  | ６３．８７６ |  |  |  | ８２．６２９ |  |  | ４０．２８３ |  |  | ６０．８７１
| 外観 |  |  |  | 淡褐色 | 淡褐色 |  | 淡灰黄色 | 淡黄色 | 淡黄色 | 淡黄色 | 無色 | 淡灰黄色 | 淡灰黄色 | 淡灰黄色 | 淡灰黄色 | 淡灰黄色
| 採取水深 |  |  | ｍ
| 全水深 |  |  | ｍ
| 透明度 |  |  | ｍ
水色
満潮時刻
干潮時刻
生活環境項目 | ｐＨ |  |  |  | ７．３ | ７．０ |  | ７．１ | ７．０ | ７．０ | ７．１ | ７．４ | ７．１ | ７．２ | ７．２ | ７．０ | ７．４
| ＤＯ |  |  | mg/L | ７．９ | ６．４ |  | ７．３ | ６．９ | ５．１ | ６．２ | ６．５ | ６．９ | ８．１ | ８．９ | ９．１ | ６．０
| ＢＯＤ |  |  | mg/L | ３．４ | ３．５ |  | ２．３ | ２．１ | ３．２ | １．３ | １．９ | ３．８ | ２．４ | ４．２ | ９．１ | ６．１
| ＣＯＤ（酸性法） |  |  | mg/L | ５．０ | ５．１ |  | ５．２ | ３．１ | ４．５ | ３．１ | ４．２ | ５．０ | ５．４ | ６．５ | ８．７ | ９．１
| ＳＳ |  |  | mg/L | ７ | ８ |  | １５ | ４ | ７ | ３ | ５ | ８ | １２ | １３ | １８ | ２１
| 大腸菌群数 |  |  | MPN/100mL
| ｎ－ヘキサン抽出物質 |  |  | mg/L |  |  |  | ＮＤ | [5 empty] | ＮＤ
| 全窒素 |  |  | mg/L | １．９ | ２．２ |  | １．７ | １．６ | １．５ | １．３ | １．９ | １．９ | ２．３ | ５．６ | ５．８ | ５．７
| 全燐 |  |  | mg/L | ０．１９ | ０．２４ |  | ０．２２ | ０．１４ | ０．１９ | ０．１３ | ０．１８ | ０．１９ | ０．１９ | ０．２６ | ０．３７ | ０．４２
| 全亜鉛 |  |  | mg/L | ０．０２１ | ０．０２５ |  | ０．０２６ | ０．０１３ | ０．０１３ | ０．０１４ | ０．０１８ | ０．０２２ | ０．０２９ | ０．０３０ | ０．０３０ | ０．０２７
| ノニルフェノール |  |  | mg/L | ＜０．００００６ | ０．００００８ |  | ＜０．００００６ | ＜０．００００６ | ＜０．００００６ | ＜０．００００６ | ＜０．００００６ | ＜０．００００６ | ＜０．００００６ | ０．００００９ | ０．０００２７ | ０．００００７
| ＬＡＳ |  |  | mg/L | ０．００６４ | ０．０１１ |  | ０．００３８ | ０．００２８ | ０．００６６ | ０．００４７ | ０．００５５ | ０．０１８ | ０．０２４ | ０．０２０ | ０．０２７ | ０．０２４
特殊項目 | フェノール類 |  |  | mg/L |  |  |  | ＜０．０１ |  |  |  | ＜０．０１
| 銅 |  |  | mg/L |  | ＜０．０１ |  |  |  | ＜０．０１ |  |  | ＜０．０１ |  |  | ＜０．０１
| 鉄（溶解性） |  |  | mg/L
| マンガン（溶解性） |  |  | mg/L
| クロム |  |  | mg/L
そ の 他 の 項 目 | アンモニア性窒素 |  |  | mg/L |  |  |  | ０．２７ |  |  | ０．２０ |  |  | ０．４６ |  |  | ２．０
| 亜硝酸性窒素 |  |  | mg/L |  |  |  | ０．０３ |  |  | ０．０３ |  |  | ０．０５ |  |  | ０．１２
| 硝酸性窒素 |  |  | mg/L |  |  |  | ０．８２ |  |  | ０．８３ |  |  | １．３ |  |  | ２．７
| 有機性窒素 |  |  | mg/L |  |  |  | ０．５９ |  |  | ０．２１ |  |  | ０．３９ |  |  | ０．７３
| 溶存態窒素 |  |  | mg/L
| 懸濁態窒素 |  |  | mg/L
| オルトリン酸態燐 |  |  | mg/L |  |  |  | ０．１８ |  |  | ０．１０ |  |  | ０．１６ |  |  | ０．３０
| 電気伝導率 |  |  | mS/m | １５ | １８ |  | １５ | １４ | １６ | １５ | ２２ | １９ | １９ | ７２ | ９３ | ７６
| 塩化物イオン |  |  | mg/L | １５ | １９ |  | １３ | １２ | １４ | １２ | ２１ | ３０ | ２７ | １５０ | １９０ | １５０
塩分
| 陰イオン界面活性剤 |  |  | mg/L | ０．０４ |  |  |  | ０．０２ |  |  | ０．０２ |  |  | ０．０５
| クロロフィルａ |  |  | mg/m3
| フェオ色素 |  |  | mg/m3
| トリハロメタン生成能 |  |  | mg/L
| クロロホルム生成能 |  |  | mg/L
| ブロモジクロロメタン生成能 |  |  | mg/L
| ジブロモクロロメタン生成能 |  |  | mg/L
| ブロモホルム生成能 |  |  | mg/L
健 康 項 目 | カドミウム |  |  | mg/L |  | ＜０．０００５ |  |  |  | ＜０．０００５ |  |  | ＜０．０００５ |  |  | ＜０．０００５
| 全シアン |  |  | mg/L | ＮＤ |  |  |  | ＮＤ |  |  | ＮＤ |  |  | ＮＤ
| 鉛 |  |  | mg/L |  | ＜０．００５ |  |  |  | ＜０．００５ |  |  | ＜０．００５ |  |  | ＜０．００５
| 六価クロム |  |  | mg/L | ＜０．０１ |  |  |  | ＜０．０１ |  |  | ＜０．０１ |  |  | ＜０．０１
| 砒素 |  |  | mg/L | [5 empty] | ＜０．００５ | [5 empty] | ＜０．００５
| 総水銀 |  |  | mg/L |  |  |  | ＜０．０００５ |  |  | ＜０．０００５ |  |  | ＜０．０００５ |  |  | ＜０．０００５
| アルキル水銀 |  |  | mg/L
| ＰＣＢ |  |  | mg/L | [6 empty] | ＮＤ
| ジクロロメタン |  |  | mg/L |  | ＜０．００２ |  |  |  | ＜０．００２ |  |  | ＜０．００２ |  |  | ＜０．００２
| 四塩化炭素 |  |  | mg/L |  | ＜０．０００２ |  |  |  | ＜０．０００２ |  |  | ＜０．０００２ |  |  | ＜０．０００２
| 1,2－ジクロロエタン |  |  | mg/L |  | ＜０．０００４ |  |  |  | ＜０．０００４ |  |  | ＜０．０００４ |  |  | ＜０．０００４
| 1,1－ジクロロエチレン |  |  | mg/L |  | ＜０．０１ |  |  |  | ＜０．０１ |  |  | ＜０．０１ |  |  | ＜０．０１
| シス－1,2－ジクロロエチレン |  |  | mg/L |  | ＜０．００４ |  |  |  | ＜０．００４ |  |  | ＜０．００４ |  |  | ＜０．００４
| 1,1,1－トリクロロエタン |  |  | mg/L |  | ＜０．１ |  |  |  | ＜０．１ |  |  | ＜０．１ |  |  | ＜０．１
| 1,1,2－トリクロロエタン |  |  | mg/L |  | ＜０．０００６ |  |  |  | ＜０．０００６ |  |  | ＜０．０００６ |  |  | ＜０．０００６
| トリクロロエチレン |  |  | mg/L |  | ＜０．００１ |  |  |  | ＜０．００１ |  |  | ＜０．００１ |  |  | ＜０．００１
| テトラクロロエチレン |  |  | mg/L |  | ＜０．０００５ |  |  |  | ＜０．０００５ |  |  | ＜０．０００５ |  |  | ＜０．０００５
| 1,3－ジクロロプロペン |  |  | mg/L |  | ＜０．０００２ |  |  |  | ＜０．０００２ |  |  | ＜０．０００２ |  |  | ＜０．０００２
| チウラム |  |  | mg/L |  | ＜０．０００６ |  |  |  | ＜０．０００６ |  |  | ＜０．０００６ |  |  | ＜０．０００６
| シマジン |  |  | mg/L |  | ＜０．０００３ |  |  |  | ＜０．０００３ |  |  | ＜０．０００３ |  |  | ＜０．０００３
| チオベンカルブ |  |  | mg/L |  | ＜０．００２ |  |  |  | ＜０．００２ |  |  | ＜０．００２ |  |  | ＜０．００２
| ベンゼン |  |  | mg/L |  | ＜０．００１ |  |  |  | ＜０．００１ |  |  | ＜０．００１ |  |  | ＜０．００１
| セレン |  |  | mg/L |  | ＜０．００２ |  |  |  | ＜０．００２ |  |  | ＜０．００２ |  |  | ＜０．００２
| 硝酸性窒素及び亜硝酸性窒素 |  |  | mg/L |  |  |  | ０．８６ |  |  | ０．８６ |  |  | １．４ |  |  | ２．９
| ふっ素 |  |  | mg/L |  |  |  | ０．１２ | [5 empty] | ０．０８
| ほう素 |  |  | mg/L |  |  |  | ０．０２ | [5 empty] | ０．０３
| 1,4－ジオキサン |  |  | mg/L | [8 empty] | ＜０．００５
2021-04-01 |  |  | 水質個表 確定値 | [13 empty] | 愛 知 県
測定地点コード |  | 水域区分 |  | 水域名 |  | 地点番号 | 測定地点名 |  |  | 地点統一番号 | 生活環境類型 | ＮＰ類型 | 水生生物類型 | 調査区分 | 調査機関 | 分析担当機関
２０２７０４ |  | 庄内川等 |  | 新川下流 |  | ０１５ | 日の出橋 |  |  | ０２６－５３ | Ｄイ |  | B イ | 年 間 | 名古屋市 | 名 古 屋 市
[5 empty] | ２０２１年 | ２０２１年 |  | ２０２１年 | ２０２１年 | ２０２１年 | ２０２１年 | ２０２１年 | ２０２１年 | ２０２１年 | ２０２２年 | ２０２２年 | ２０２２年
項 目 |  |  |  | 単 位 | ４月 ２１日 | ５月 １２日 |  | ６月 ２日 | ７月 １４日 | ８月 ４日 | ９月 １日 | １０月 ６日 | １１月 １０日 | １２月 ６日 | １月 ５日 | ２月 ２日 | ３月 ２日
一 般 項 目 | 採取時刻 |  |  |  | ９時 ５０分 | ９時 ３５分 |  | ９時 ３０分 | ８時 ３０分 | ９時 ３５分 | ９時 ４０分 | ９時 ００分 | ９時 ４０分 | １０時 ２５分 | ９時 ４５分 | １０時 ３５分 | ９時 ３５分
| 天候 |  |  |  | 快晴 | 曇り |  | 薄曇り | 曇り | 晴れ | 晴れ | 快晴 | 晴れ | 雨 | 晴れ | 晴れ | 薄曇り
| 気温 |  |  | ℃ | ２５．２ | ２３．９ |  | ２３．６ | ２８．４ | ３２．２ | ２９．２ | ２５．９ | １５．６ | ８．９ | ４．７ | ８．２ | １２．６
| 水温 |  |  | ℃ | １６．５ | １９．０ |  | ２２．２ | ２６．２ | ２７．４ | ２６．５ | ２４．４ | １６．６ | １３．２ | ９．７ | ７．９ | ９．２
| 透視度 |  |  | cm | ７３ | ７１ |  | ５８ | ６０ | ６５ | ９２ | ３９ | ４０ | ５２ | ４８ | ６３ | ４５
| 臭気 |  |  |  | 無臭 | 微下水臭 |  | 微下水臭 | 無臭 | 微下水臭 | 微下水臭 | 無臭 | 微下水臭 | 微下水臭 | 微下水臭 | 微下水臭 | 無臭
| 採取位置 |  |  |  | 流心 | 流心 |  | 流心 | 流心 | 流心 | 流心 | 流心 | 流心 | 流心 | 流心 | 流心 | 流心
| 流況 |  |  |  | 通常 | 通常 |  | 通常 | 通常 | 通常 | 通常 | 通常 | 通常 | 通常 | 通常 | 通常 | 通常
| 流量 |  |  | m3/sec
| 外観 |  |  |  | 淡黄色 | 淡黄色 |  | 淡黄色 | 淡黄色 | 淡黄色 | 淡灰黄色 | 淡黄色 | 淡黄色 | 淡黄色 | 淡黄色 | 淡黄色 | 淡黄色
| 採取水深 |  |  | ｍ | ０．７ | ０．８ |  | ０．８ | ０．８ | ０．６ | ０．６ | ０．７ | ０．８ | ０．８ | ０．８ | ０．７ | ０．７
| 全水深 |  |  | ｍ | ３．５１ | ４．１２ |  | ３．９０ | ４．１８ | ２．９９ | ３．２０ | ３．５０ | ３．９７ | ３．８５ | ３．８６ | ３．５３ | ３．６３
| 透明度 |  |  | ｍ
水色
| 満潮時刻 |  |  |  | １１時 ４３分 | ５時 ５１分 |  | １０時 ４３分 | ８時 ０２分 | １６時 １６分 | １５時 ０５分 | １７時 ５９分 | １０時 ２２分 | ７時 ３７分 | ８時 １７分 | ７時 ２０分 | ６時 ２１分
| 干潮時刻 |  |  |  | ７時 １７分 | １２時 １９分 |  | １７時 ３４分 | １４時 ４４分 | ９時 １０分 | ７時 ２０分 | １１時 ５０分 | １５時 ３７分 | １３時 １０分 | １３時 ５０分 | １２時 ５９分 | １２時 ０７分
生活環境項目 | ｐＨ |  |  |  | ７．１ | ７．１ |  | ７．２ | ７．０ | ７．２ | ７．２ | ７．３ | ８．０ | ７．６ | ７．９ | ７．７ | ７．９
| ＤＯ |  |  | mg/L | ７．１ | ６．４ |  | ６．２ | ５．２ | ５．４ | ５．８ | ５．１ | ８．１ | ６．８ | ８．６ | ７．９ | ９．１
| ＢＯＤ |  |  | mg/L | １．３ | １．０ |  | １．１ | １．０ | １．８ | １．０ | １．３ | ３．６ | １．６ | ２．８ | １．６ | ４．５
| ＣＯＤ（酸性法） |  |  | mg/L | ４．４ | ３．８ |  | ４．２ | ３．５ | ５．３ | ３．４ | ３．０ | ８．３ | ３．５ | ４．１ | ４．０ | ４．２
| ＳＳ |  |  | mg/L | ７ | ９ |  | ８ | ６ | １６ | ４ | ９ | ２１ | １０ | １１ | １０ | １０
| 大腸菌群数 |  |  | MPN/100mL
| ｎ－ヘキサン抽出物質 |  |  | mg/L
| 全窒素 |  |  | mg/L |  | ２．０
| 全燐 |  |  | mg/L |  | ０．１９
| 全亜鉛 |  |  | mg/L |  | ０．０１１
| ノニルフェノール |  |  | mg/L | [5 empty] | ０．０００１０
| ＬＡＳ |  |  | mg/L | [5 empty] | ０．００３５
特殊項目 | フェノール類 |  |  | mg/L
| 銅 |  |  | mg/L
| 鉄（溶解性） |  |  | mg/L
| マンガン（溶解性） |  |  | mg/L
| クロム |  |  | mg/L
そ の 他 の 項 目 | アンモニア性窒素 |  |  | mg/L
| 亜硝酸性窒素 |  |  | mg/L | [5 empty] | ０．０３ | [5 empty] | ０．０３
| 硝酸性窒素 |  |  | mg/L | [5 empty] | ０．９１ | [5 empty] | ０．９６
| 有機性窒素 |  |  | mg/L
| 溶存態窒素 |  |  | mg/L
| 懸濁態窒素 |  |  | mg/L
| オルトリン酸態燐 |  |  | mg/L
| 電気伝導率 |  |  | mS/m | ５００ |  |  | １７０ |  | ２３ |  | ９４０ |  | ３１００ |  | ３４００
| 塩化物イオン |  |  | mg/L | １２００ |  |  | ４４０ |  | ３２ |  | ２７００ |  | １３０００ |  | １００００
塩分
| 陰イオン界面活性剤 |  |  | mg/L
| クロロフィルａ |  |  | mg/m3
| フェオ色素 |  |  | mg/m3
| トリハロメタン生成能 |  |  | mg/L
| クロロホルム生成能 |  |  | mg/L
| ブロモジクロロメタン生成能 |  |  | mg/L
| ジブロモクロロメタン生成能 |  |  | mg/L
| ブロモホルム生成能 |  |  | mg/L
健 康 項 目 | カドミウム |  |  | mg/L | [5 empty] | ＜０．０００５ | [5 empty] | ＜０．０００５
| 全シアン |  |  | mg/L | [5 empty] | ＮＤ | [5 empty] | ＮＤ
| 鉛 |  |  | mg/L | [5 empty] | ＜０．００５ | [5 empty] | ＜０．００５
| 六価クロム |  |  | mg/L | [5 empty] | ＜０．０１ | [5 empty] | ＜０．０１
| 砒素 |  |  | mg/L | [5 empty] | ＜０．００５ | [5 empty] | ＜０．００５
| 総水銀 |  |  | mg/L
| アルキル水銀 |  |  | mg/L
| ＰＣＢ |  |  | mg/L
| ジクロロメタン |  |  | mg/L | [5 empty] | ＜０．００２ | [5 empty] | ＜０．００２
| 四塩化炭素 |  |  | mg/L | [5 empty] | ＜０．０００２ | [5 empty] | ＜０．０００２
| 1,2－ジクロロエタン |  |  | mg/L | [5 empty] | ＜０．０００４ | [5 empty] | ＜０．０００４
| 1,1－ジクロロエチレン |  |  | mg/L | [5 empty] | ＜０．０１ | [5 empty] | ＜０．０１
| シス－1,2－ジクロロエチレン |  |  | mg/L | [5 empty] | ＜０．００４ | [5 empty] | ＜０．００４
| 1,1,1－トリクロロエタン |  |  | mg/L | [5 empty] | ＜０．１ | [5 empty] | ＜０．１
| 1,1,2－トリクロロエタン |  |  | mg/L | [5 empty] | ＜０．０００６ | [5 empty] | ＜０．０００６
| トリクロロエチレン |  |  | mg/L | [5 empty] | ＜０．００１ | [5 empty] | ＜０．００１
| テトラクロロエチレン |  |  | mg/L | [5 empty] | ＜０．０００５ | [5 empty] | ＜０．０００５
| 1,3－ジクロロプロペン |  |  | mg/L | [5 empty] | ＜０．０００２ | [5 empty] | ＜０．０００２
| チウラム |  |  | mg/L | [5 empty] | ＜０．０００６ | [5 empty] | ＜０．０００６
| シマジン |  |  | mg/L | [5 empty] | ＜０．０００３ | [5 empty] | ＜０．０００３
| チオベンカルブ |  |  | mg/L | [5 empty] | ＜０．００２ | [5 empty] | ＜０．００２
| ベンゼン |  |  | mg/L | [5 empty] | ＜０．００１ | [5 empty] | ＜０．００１
| セレン |  |  | mg/L | [5 empty] | ＜０．００２ | [5 empty] | ＜０．００２
| 硝酸性窒素及び亜硝酸性窒素 |  |  | mg/L | [5 empty] | ０．９４ | [5 empty] | ０．９９
| ふっ素 |  |  | mg/L
| ほう素 |  |  | mg/L
| 1,4－ジオキサン |  |  | mg/L |  | ＜０．００５ |  |  |  | ＜０．００５ |  |  | ＜０．００５ |  |  | ＜０．００５
2021-04-01 |  |  | 水質個表 確定値 | [13 empty] | 愛 知 県
測定地点コード |  | 水域区分 |  | 水域名 |  | 地点番号 | 測定地点名 |  |  | 地点統一番号 | 生活環境類型 | ＮＰ類型 | 水生生物類型 | 調査区分 | 調査機関 | 分析担当機関
２０３７０１ |  | 庄内川等 |  | 五条川下流 |  | ０１６ | 待合橋 |  |  | ０２５－０１ | Ｄイ |  | B ハ | 年 間 | 愛知県 | 愛 知 県
[5 empty] | ２０２１年 | ２０２１年 |  | ２０２１年 | ２０２１年 | ２０２１年 | ２０２１年 | ２０２１年 | ２０２１年 | ２０２１年 | ２０２２年 | ２０２２年 | ２０２２年
項 目 |  |  |  | 単 位 | ４月 １５日 | ５月 １３日 |  | ６月 １０日 | ７月 ２１日 | ８月 ５日 | ９月 １日 | １０月 ６日 | １１月 １０日 | １２月 ２日 | １月 ６日 | ２月 ２日 | ３月 ２日
一 般 項 目 | 採取時刻 |  |  |  | ９時 ５６分 | ９時 ０４分 |  | ９時 ０６分 | ９時 ０４分 | ８時 ４０分 | ９時 ０３分 | ９時 １２分 | ９時 ３０分 | １０時 ０８分 | ９時 １４分 | ９時 １１分 | ９時 ０３分
| 天候 |  |  |  | 曇り | 曇り |  | 晴れ | 晴れ | 晴れ | 曇り | 晴れ | 晴れ | 快晴 | 曇り | 晴れ | 快晴
| 気温 |  |  | ℃ | １５．９ | ２０．１ |  | ２８．１ | ３１．０ | ３２．２ | ２９．２ | ２６．２ | １４．０ | ７．８ | １．４ | ３．４ | ９．２
| 水温 |  |  | ℃ | １７．１ | １７．８ |  | ２１．８ | ２４．８ | ２６．１ | ２４．６ | ２３．１ | １７．４ | １１．１ | １１．８ | １１．４ | １２．９
| 透視度 |  |  | cm | ＞ ５０ | ＞ ５０ |  | ５０ | ＞ ５０ | ＞ ５０ | ＞ ５０ | ＞ ５０ | ＞ ５０ | ＞ ５０ | ＞ ５０ | ＞ ５０ | ＞ ５０
| 臭気 |  |  |  | 微下水臭 | 微川藻臭 |  | 微川藻臭 | 微川藻臭 | 微川藻臭 | 微川藻臭 | 微川藻臭 | 微川藻臭 | 微川藻臭 | 微川藻臭 | 微川藻臭 | 微川藻臭
| 採取位置 |  |  |  | 流心 | 流心 |  | 流心 | 流心 | 流心 | 流心 | 流心 | 流心 | 流心 | 流心 | 流心 | 流心
| 流況 |  |  |  | 通常 | 通常 |  | 通常 | 通常 | 通常 | 通常 | 通常 | 通常 | 通常 | 通常 | 通常 | 通常
| 流量 |  |  | m3/sec |  | ２．６９９ |  |  |  | ６．０４５ |  |  | ２．５０５ |  |  | １．０１９
| 外観 |  |  |  | 淡黄色 | 淡褐色 |  | 中灰黄色 | 淡黄色 | 淡黄色 | 無色 | 無色 | 無色 | 無色 | 淡褐色 | 無色 | 淡灰黄色
| 採取水深 |  |  | ｍ
| 全水深 |  |  | ｍ
| 透明度 |  |  | ｍ
水色
満潮時刻
干潮時刻
生活環境項目 | ｐＨ |  |  |  | ７．０ | ６．９ |  | ７．１ | ７．３ | ６．９ | ６．９ | ７．０ | ６．６ | ７．０ | ７．０ | ７．４ | ７．２
| ＤＯ |  |  | mg/L | １０ | １０ |  | １０ | ８．８ | ９．２ | ９．２ | ９．２ | ８．４ | １０ | ９．１ | ９．３ | ９．０
| ＢＯＤ |  |  | mg/L | ３．２ | ２．０ |  | １．６ | １．５ | ３．３ | ０．８ | １．５ | １．４ | １．３ | １．６ | １．９ | ３．５
| ＣＯＤ（酸性法） |  |  | mg/L | ６．３ | ３．７ |  | ４．２ | ２．９ | ３．５ | ２．８ | ４．０ | ４．８ | ５．５ | ６．２ | ６．３ | ７．８
| ＳＳ |  |  | mg/L | ４ | ２ |  | １２ | ３ | ５ | ３ | ２ | ２ | １ | ２ | １ | ４
| 大腸菌群数 |  |  | MPN/100mL
| ｎ－ヘキサン抽出物質 |  |  | mg/L |  |  |  | ＮＤ | [5 empty] | ＮＤ
| 全窒素 |  |  | mg/L | ４．１ | ２．６ |  | １．６ | １．３ | １．３ | １．４ | ３．４ | ４．０ | ５．０ | ６．２ | ６．５ | ６．５
| 全燐 |  |  | mg/L | ０．２９ | ０．２１ |  | ０．１５ | ０．１０ | ０．１３ | ０．１１ | ０．１８ | ０．２８ | ０．３２ | ０．３４ | ０．３０ | ０．４０
| 全亜鉛 |  |  | mg/L | ０．０５０ | ０．０１８ |  | ０．０１６ | ０．０１２ | ０．０１４ | ０．０１３ | ０．０２６ | ０．０４５ | ０．０４５ | ０．０３０ | ０．０４８ | ０．０４９
| ノニルフェノール |  |  | mg/L | ＜０．００００６ | ＜０．００００６ |  | ＜０．００００６ | ＜０．００００６ | ＜０．００００６ | ＜０．００００６ | ＜０．００００６ | ＜０．００００６ | ＜０．００００６ | ＜０．００００６ | ０．０００２１ | ＜０．００００６
| ＬＡＳ |  |  | mg/L | ０．００９５ | ０．００１２ |  | ０．００１１ | ０．００２７ | ０．００７５ | ０．００２１ | ０．００６９ | ０．００７４ | ０．００９９ | ０．００６６ | ０．０１０ | ０．０１９
特殊項目 | フェノール類 |  |  | mg/L |  |  |  | ＜０．０１ |  |  |  | ＜０．０１
| 銅 |  |  | mg/L |  | ＜０．０１ |  |  |  | ＜０．０１ |  |  | ＜０．０１ |  |  | ＜０．０１
| 鉄（溶解性） |  |  | mg/L
| マンガン（溶解性） |  |  | mg/L
| クロム |  |  | mg/L
そ の 他 の 項 目 | アンモニア性窒素 |  |  | mg/L
| 亜硝酸性窒素 |  |  | mg/L
| 硝酸性窒素 |  |  | mg/L
| 有機性窒素 |  |  | mg/L
| 溶存態窒素 |  |  | mg/L
| 懸濁態窒素 |  |  | mg/L
| オルトリン酸態燐 |  |  | mg/L
| 電気伝導率 |  |  | mS/m | ３２ | ２１ |  | １２ | １４ | １３ | １４ | ２９ | ３２ | ３５ | ３７ | ４９ | ４７
| 塩化物イオン |  |  | mg/L | ４２ | ２３ |  | １２ | １５ | １３ | １３ | ３４ | ４０ | ４８ | ４３ | ７０ | ６７
塩分
| 陰イオン界面活性剤 |  |  | mg/L
| クロロフィルａ |  |  | mg/m3
| フェオ色素 |  |  | mg/m3
| トリハロメタン生成能 |  |  | mg/L
| クロロホルム生成能 |  |  | mg/L
| ブロモジクロロメタン生成能 |  |  | mg/L
| ジブロモクロロメタン生成能 |  |  | mg/L
| ブロモホルム生成能 |  |  | mg/L
健 康 項 目 | カドミウム |  |  | mg/L |  | ＜０．０００５ |  |  |  | ＜０．０００５ |  |  | ＜０．０００５ |  |  | ＜０．０００５
| 全シアン |  |  | mg/L | ＮＤ |  |  |  | ＮＤ |  |  | ＮＤ |  |  | ＮＤ
| 鉛 |  |  | mg/L |  | ＜０．００５ |  |  |  | ＜０．００５ |  |  | ＜０．００５ |  |  | ＜０．００５
| 六価クロム |  |  | mg/L | ＜０．０１ |  |  |  | ＜０．０１ |  |  | ＜０．０１ |  |  | ＜０．０１
| 砒素 |  |  | mg/L | [5 empty] | ＜０．００５ | [5 empty] | ＜０．００５
| 総水銀 |  |  | mg/L |  |  |  | ＜０．０００５ |  |  | ＜０．０００５ |  |  | ＜０．０００５ |  |  | ＜０．０００５
| アルキル水銀 |  |  | mg/L
| ＰＣＢ |  |  | mg/L
| ジクロロメタン |  |  | mg/L |  | ＜０．００２ |  |  |  | ＜０．００２ |  |  | ＜０．００２ |  |  | ＜０．００２
| 四塩化炭素 |  |  | mg/L |  | ＜０．０００２ |  |  |  | ＜０．０００２ |  |  | ＜０．０００２ |  |  | ＜０．０００２
| 1,2－ジクロロエタン |  |  | mg/L |  | ＜０．０００４ |  |  |  | ＜０．０００４ |  |  | ＜０．０００４ |  |  | ＜０．０００４
| 1,1－ジクロロエチレン |  |  | mg/L |  | ＜０．０１ |  |  |  | ＜０．０１ |  |  | ＜０．０１ |  |  | ＜０．０１
| シス－1,2－ジクロロエチレン |  |  | mg/L |  | ＜０．００４ |  |  |  | ＜０．００４ |  |  | ＜０．００４ |  |  | ＜０．００４
| 1,1,1－トリクロロエタン |  |  | mg/L |  | ＜０．１ |  |  |  | ＜０．１ |  |  | ＜０．１ |  |  | ＜０．１
| 1,1,2－トリクロロエタン |  |  | mg/L |  | ＜０．０００６ |  |  |  | ＜０．０００６ |  |  | ＜０．０００６ |  |  | ＜０．０００６
| トリクロロエチレン |  |  | mg/L |  | ＜０．００１ |  |  |  | ＜０．００１ |  |  | ＜０．００１ |  |  | ＜０．００１
| テトラクロロエチレン |  |  | mg/L |  | ＜０．０００５ |  |  |  | ＜０．０００５ |  |  | ＜０．０００５ |  |  | ＜０．０００５
| 1,3－ジクロロプロペン |  |  | mg/L |  | ＜０．０００２ |  |  |  | ＜０．０００２ |  |  | ＜０．０００２ |  |  | ＜０．０００２
| チウラム |  |  | mg/L |  | ＜０．０００６ |  |  |  | ＜０．０００６ |  |  | ＜０．０００６ |  |  | ＜０．０００６
| シマジン |  |  | mg/L |  | ＜０．０００３ | [6 empty] | ＜０．０００３
| チオベンカルブ |  |  | mg/L |  | ＜０．００２ | [6 empty] | ＜０．００２
| ベンゼン |  |  | mg/L |  | ＜０．００１ |  |  |  | ＜０．００１ |  |  | ＜０．００１ |  |  | ＜０．００１
| セレン |  |  | mg/L |  | ＜０．００２ |  |  |  | ＜０．００２ |  |  | ＜０．００２ |  |  | ＜０．００２
| 硝酸性窒素及び亜硝酸性窒素 |  |  | mg/L
| ふっ素 |  |  | mg/L
| ほう素 |  |  | mg/L
| 1,4－ジオキサン |  |  | mg/L | [8 empty] | ＜０．００５
2021-04-01 |  |  | 水質個表 確定値 | [13 empty] | 愛 知 県
測定地点コード |  | 水域区分 |  | 水域名 |  | 地点番号 | 測定地点名 |  |  | 地点統一番号 | 生活環境類型 | ＮＰ類型 | 水生生物類型 | 調査区分 | 調査機関 | 分析担当機関
２０３７０２ |  | 庄内川等 |  | 五条川下流 |  | ０１７ | 稲春橋 |  |  | ０２５－５１ | Ｄイ |  | B ハ | 年 間 | 愛知県 | 愛 知 県
[5 empty] | ２０２１年 | ２０２１年 |  | ２０２１年 | ２０２１年 | ２０２１年 | ２０２１年 | ２０２１年 | ２０２１年 | ２０２１年 | ２０２２年 | ２０２２年 | ２０２２年
項 目 |  |  |  | 単 位 | ４月 １５日 | ５月 １３日 |  | ６月 １０日 | ７月 ２１日 | ８月 ５日 | ９月 １日 | １０月 ６日 | １１月 １０日 | １２月 ２日 | １月 ６日 | ２月 ２日 | ３月 ２日
一 般 項 目 | 採取時刻 |  |  |  | １０時 ５７分 | ９時 ５６分 |  | ９時 ５８分 | ９時 ５０分 | ９時 ２３分 | ９時 ４３分 | １０時 ０５分 | １０時 １６分 | １１時 １９分 | １０時 ０４分 | ９時 ４９分 | ９時 ４８分
| 天候 |  |  |  | 晴れ | 曇り |  | 晴れ | 晴れ | 晴れ | 曇り | 晴れ | 晴れ | 快晴 | 曇り | 快晴 | 薄曇り
| 気温 |  |  | ℃ | １７．９ | ２３．２ |  | ２８．３ | ３１．０ | ３２．９ | ３０．２ | ２５．９ | １７．８ | １１．６ | １．７ | ６．０ | １０．６
| 水温 |  |  | ℃ | １７．７ | １８．２ |  | ２３．３ | ２７．０ | ２７．０ | ２４．５ | ２３．３ | １６．２ | １４．２ | ９．５ | ９．９ | １２．４
| 透視度 |  |  | cm | ＞ ５０ | ＞ ５０ |  | ＞ ５０ | ＞ ５０ | ＞ ５０ | ＞ ５０ | ＞ ５０ | ＞ ５０ | ＞ ５０ | ＞ ５０ | ＞ ５０ | ＞ ５０
| 臭気 |  |  |  | 微川藻臭 | 微川藻臭 |  | 微川藻臭 | 微川藻臭 | 微下水臭 | 微川藻臭 | 微川藻臭 | 微川藻臭 | 微川藻臭 | 微川藻臭 | 微川藻臭 | 微川藻臭
| 採取位置 |  |  |  | 流心 | 流心 |  | 流心 | 流心 | 流心 | 流心 | 流心 | 流心 | 流心 | 流心 | 流心 | 流心
| 流況 |  |  |  | 通常 | 通常 |  | 通常 | 通常 | 通常 | 通常 | 通常 | 通常 | 通常 | 通常 | 通常 | 通常
| 流量 |  |  | m3/sec |  | ７．６９１ |  |  |  | １１．９１６ |  |  | ３．９２６ |  |  | ２．８５２
| 外観 |  |  |  | 淡褐色 | 淡褐色 |  | 淡黄色 | 淡黄色 | 無色 | 無色 | 無色 | 無色 | 無色 | 淡灰黄色 | 淡灰黄色 | 淡灰黄色
| 採取水深 |  |  | ｍ
| 全水深 |  |  | ｍ
| 透明度 |  |  | ｍ
水色
満潮時刻
干潮時刻
生活環境項目 | ｐＨ |  |  |  | ７．１ | ７．０ |  | ７．１ | ７．０ | ６．９ | ７．０ | ７．２ | ７．１ | ７．１ | ７．１ | ７．５ | ７．２
| ＤＯ |  |  | mg/L | ８．８ | ９．２ |  | ８．７ | ７．３ | ６．８ | ７．７ | ６．８ | ７．２ | ９．３ | ８．２ | ９．１ | ８．１
| ＢＯＤ |  |  | mg/L | １．６ | １．４ |  | １．８ | １．２ | ４．４ | １．０ | ０．７ | ２．０ | ２．１ | ２．４ | ３．６ | ５．２
| ＣＯＤ（酸性法） |  |  | mg/L | ５．２ | ３．７ |  | ４．２ | ３．４ | ４．２ | ３．６ | ５．０ | ５．７ | ６．６ | ６．１ | ７．１ | ８．６
| ＳＳ |  |  | mg/L | ４ | ６ |  | ７ | ６ | ７ | ５ | ２ | ６ | ５ | ４ | ５ | １１
| 大腸菌群数 |  |  | MPN/100mL
| ｎ－ヘキサン抽出物質 |  |  | mg/L
| 全窒素 |  |  | mg/L
| 全燐 |  |  | mg/L
| 全亜鉛 |  |  | mg/L |  |  |  | ０．０２５ |  |  | ０．０１７ |  |  | ０．０５０ |  |  | ０．０４１
| ノニルフェノール |  |  | mg/L | ０．００００９ |  |  |  | ＜０．００００６ |  |  | ＜０．００００６ |  |  | ＜０．００００６
| ＬＡＳ |  |  | mg/L | ０．００５１ |  |  |  | ０．００１２ |  |  | ０．００２３ |  |  | ０．０１３
特殊項目 | フェノール類 |  |  | mg/L
| 銅 |  |  | mg/L
| 鉄（溶解性） |  |  | mg/L
| マンガン（溶解性） |  |  | mg/L
| クロム |  |  | mg/L
そ の 他 の 項 目 | アンモニア性窒素 |  |  | mg/L
| 亜硝酸性窒素 |  |  | mg/L
| 硝酸性窒素 |  |  | mg/L
| 有機性窒素 |  |  | mg/L
| 溶存態窒素 |  |  | mg/L
| 懸濁態窒素 |  |  | mg/L
| オルトリン酸態燐 |  |  | mg/L
| 電気伝導率 |  |  | mS/m | ２７ | ２０ |  | １４ | １７ | １６ | １８ | ３１ | ３２ | ３４ | ３６ | ３９ | ３８
| 塩化物イオン |  |  | mg/L
塩分
| 陰イオン界面活性剤 |  |  | mg/L
| クロロフィルａ |  |  | mg/m3
| フェオ色素 |  |  | mg/m3
| トリハロメタン生成能 |  |  | mg/L
| クロロホルム生成能 |  |  | mg/L
| ブロモジクロロメタン生成能 |  |  | mg/L
| ジブロモクロロメタン生成能 |  |  | mg/L
| ブロモホルム生成能 |  |  | mg/L
健 康 項 目 | カドミウム |  |  | mg/L
| 全シアン |  |  | mg/L
| 鉛 |  |  | mg/L
| 六価クロム |  |  | mg/L
| 砒素 |  |  | mg/L
| 総水銀 |  |  | mg/L
| アルキル水銀 |  |  | mg/L
| ＰＣＢ |  |  | mg/L
| ジクロロメタン |  |  | mg/L | [5 empty] | ＜０．００２ |  |  | ＜０．００２
| 四塩化炭素 |  |  | mg/L | [5 empty] | ＜０．０００２ |  |  | ＜０．０００２
| 1,2－ジクロロエタン |  |  | mg/L | [5 empty] | ＜０．０００４ |  |  | ＜０．０００４
| 1,1－ジクロロエチレン |  |  | mg/L | [5 empty] | ＜０．０１ |  |  | ＜０．０１
| シス－1,2－ジクロロエチレン |  |  | mg/L | [5 empty] | ＜０．００４ |  |  | ＜０．００４
| 1,1,1－トリクロロエタン |  |  | mg/L | [5 empty] | ＜０．１ |  |  | ＜０．１
| 1,1,2－トリクロロエタン |  |  | mg/L | [5 empty] | ＜０．０００６ |  |  | ＜０．０００６
| トリクロロエチレン |  |  | mg/L | [5 empty] | ＜０．００１ |  |  | ＜０．００１
| テトラクロロエチレン |  |  | mg/L | [5 empty] | ＜０．０００５ |  |  | ＜０．０００５
| 1,3－ジクロロプロペン |  |  | mg/L | [5 empty] | ＜０．０００２ |  |  | ＜０．０００２
| チウラム |  |  | mg/L
| シマジン |  |  | mg/L
| チオベンカルブ |  |  | mg/L
| ベンゼン |  |  | mg/L | [5 empty] | ＜０．００１ |  |  | ＜０．００１
| セレン |  |  | mg/L
| 硝酸性窒素及び亜硝酸性窒素 |  |  | mg/L
| ふっ素 |  |  | mg/L
| ほう素 |  |  | mg/L
| 1,4－ジオキサン |  |  | mg/L | [8 empty] | ＜０．００５
2021-04-01 |  |  | 水質個表 確定値 | [13 empty] | 愛 知 県
測定地点コード |  | 水域区分 |  | 水域名 |  | 地点番号 | 測定地点名 |  |  | 地点統一番号 | 生活環境類型 | ＮＰ類型 | 水生生物類型 | 調査区分 | 調査機関 | 分析担当機関
２０４００１ |  | 庄内川等 |  | 合瀬川 |  | ０１８ | 十三塚橋 |  |  | ２０２－０１ |  |  |  | 年 間 | 愛知県 | 愛 知 県
[5 empty] | ２０２１年 | ２０２１年 |  | ２０２１年 | ２０２１年 | ２０２１年 | ２０２１年 | ２０２１年 | ２０２１年 | ２０２１年 | ２０２２年 | ２０２２年 | ２０２２年
項 目 |  |  |  | 単 位 | ４月 １５日 | ５月 １３日 |  | ６月 １０日 | ７月 ２１日 | ８月 ５日 | ９月 １日 | １０月 ６日 | １１月 １０日 | １２月 ２日 | １月 ６日 | ２月 ２日 | ３月 ２日
一 般 項 目 | 採取時刻 |  |  |  | １０時 ４５分 | ９時 ２７分 |  | ９時 ３５分 | ９時 １３分 | ９時 ２４分 | ９時 ３２分 | ９時 ３８分 | ９時 ５０分 | １０時 ００分 | ９時 ４４分 | ９時 ３０分 | ９時 ２４分
| 天候 |  |  |  | 晴れ | 曇り |  | 晴れ | 晴れ | 晴れ | 曇り | 晴れ | 曇り | 快晴 | 曇り | 晴れ | 晴れ
| 気温 |  |  | ℃ | １６．５ | ２１．０ |  | ２８．６ | ３０．８ | ３４．３ | ２７．８ | ２６．５ | １２．３ | ８．２ | ５．０ | ５．６ | １０．８
| 水温 |  |  | ℃ | １４．０ | １４．８ |  | ２０．３ | ２２．５ | ２６．６ | ２２．６ | ２１．４ | １３．１ | ８．９ | ４．４ | ４．２ | ７．４
| 透視度 |  |  | cm | ＞ ５０ | ＞ ５０ |  | ＞ ５０ | ＞ ５０ | ＞ ５０ | ＞ ５０ | ＞ ５０ | ＞ ５０ | ＞ ５０ | ＞ ５０ | ＞ ５０ | ＞ ５０
| 臭気 |  |  |  | 無臭 | 無臭 |  | 無臭 | 無臭 | 無臭 | 無臭 | 微川藻臭 | 無臭 | 無臭 | 無臭 | 無臭 | 無臭
| 採取位置 |  |  |  | 流心 | 流心 |  | 流心 | 流心 | 流心 | 流心 | 流心 | 流心 | 流心 | 流心 | 流心 | 流心
| 流況 |  |  |  | 通常 | 通常 |  | 通常 | 通常 | 通常 | 通常 | 通常 | 通常 | 通常 | 通常 | 通常 | 通常
| 流量 |  |  | m3/sec
| 外観 |  |  |  | 無色 | 無色 |  | 無色 | 無色 | 無色 | 淡黄色 | 淡黄色 | 淡黄色 | 無色 | 無色 | 無色 | 無色
| 採取水深 |  |  | ｍ
| 全水深 |  |  | ｍ
| 透明度 |  |  | ｍ
水色
満潮時刻
干潮時刻
生活環境項目 | ｐＨ |  |  |  | ９．６ | ８．１ |  | ８．６ | ８．５ | ８．１ | ９．１ | ９．４ | ９．４ | ９．０ | ９．０ | ８．７ | ９．６
| ＤＯ |  |  | mg/L | １４ | １１ |  | １１ | ９．９ | ９．６ | １１ | １２ | １３ | １５ | １６ | １６ | １７
| ＢＯＤ |  |  | mg/L | ２．０ | １．３ |  | １．６ | ０．８ | ２．７ | ０．８ | １．０ | ２．８ | １．４ | １．０ | １．５ | １．２
| ＣＯＤ（酸性法） |  |  | mg/L | ２．３ | ２．１ |  | ２．７ | １．８ | ２．５ | ２．１ | ２．２ | ５．７ | ５．０ | ３．４ | ５．４ | ５．３
| ＳＳ |  |  | mg/L | ２ | ２ |  | ４ | ２ | ２ | ４ | ２ | ＜１ | ＜１ | ＜１ | ２ | １
| 大腸菌群数 |  |  | MPN/100mL
| ｎ－ヘキサン抽出物質 |  |  | mg/L
| 全窒素 |  |  | mg/L
| 全燐 |  |  | mg/L
| 全亜鉛 |  |  | mg/L
| ノニルフェノール |  |  | mg/L | ＜０．００００６ |  |  |  | ＜０．００００６ |  |  | ＜０．００００６ |  |  | ＜０．００００６
| ＬＡＳ |  |  | mg/L | ０．００１１ |  |  |  | ＜０．０００６ |  |  | ＜０．０００６ |  |  | ０．００２２
特殊項目 | フェノール類 |  |  | mg/L
| 銅 |  |  | mg/L
| 鉄（溶解性） |  |  | mg/L
| マンガン（溶解性） |  |  | mg/L
| クロム |  |  | mg/L
そ の 他 の 項 目 | アンモニア性窒素 |  |  | mg/L
| 亜硝酸性窒素 |  |  | mg/L
| 硝酸性窒素 |  |  | mg/L
| 有機性窒素 |  |  | mg/L
| 溶存態窒素 |  |  | mg/L
| 懸濁態窒素 |  |  | mg/L
| オルトリン酸態燐 |  |  | mg/L
| 電気伝導率 |  |  | mS/m | ７．３ | ７．８ |  | ６．６ | ６．７ | ７．２ | ６．９ | １１ | １６ | ２４ | ２１ | ３８ | ３４
| 塩化物イオン |  |  | mg/L
塩分
| 陰イオン界面活性剤 |  |  | mg/L
| クロロフィルａ |  |  | mg/m3
| フェオ色素 |  |  | mg/m3
| トリハロメタン生成能 |  |  | mg/L
| クロロホルム生成能 |  |  | mg/L
| ブロモジクロロメタン生成能 |  |  | mg/L
| ジブロモクロロメタン生成能 |  |  | mg/L
| ブロモホルム生成能 |  |  | mg/L
健 康 項 目 | カドミウム |  |  | mg/L
| 全シアン |  |  | mg/L
| 鉛 |  |  | mg/L
| 六価クロム |  |  | mg/L
| 砒素 |  |  | mg/L
| 総水銀 |  |  | mg/L
| アルキル水銀 |  |  | mg/L
| ＰＣＢ |  |  | mg/L
| ジクロロメタン |  |  | mg/L | [5 empty] | ＜０．００２ |  |  | ＜０．００２
| 四塩化炭素 |  |  | mg/L | [5 empty] | ＜０．０００２ |  |  | ＜０．０００２
| 1,2－ジクロロエタン |  |  | mg/L | [5 empty] | ＜０．０００４ |  |  | ＜０．０００４
| 1,1－ジクロロエチレン |  |  | mg/L | [5 empty] | ＜０．０１ |  |  | ＜０．０１
| シス－1,2－ジクロロエチレン |  |  | mg/L | [5 empty] | ＜０．００４ |  |  | ＜０．００４
| 1,1,1－トリクロロエタン |  |  | mg/L | [5 empty] | ＜０．１ |  |  | ＜０．１
| 1,1,2－トリクロロエタン |  |  | mg/L | [5 empty] | ＜０．０００６ |  |  | ＜０．０００６
| トリクロロエチレン |  |  | mg/L | [5 empty] | ＜０．００１ |  |  | ＜０．００１
| テトラクロロエチレン |  |  | mg/L | [5 empty] | ＜０．０００５ |  |  | ＜０．０００５
| 1,3－ジクロロプロペン |  |  | mg/L | [5 empty] | ＜０．０００２ |  |  | ＜０．０００２
| チウラム |  |  | mg/L
| シマジン |  |  | mg/L
| チオベンカルブ |  |  | mg/L
| ベンゼン |  |  | mg/L | [5 empty] | ＜０．００１ |  |  | ＜０．００１
| セレン |  |  | mg/L
| 硝酸性窒素及び亜硝酸性窒素 |  |  | mg/L
| ふっ素 |  |  | mg/L
| ほう素 |  |  | mg/L
| 1,4－ジオキサン |  |  | mg/L | [8 empty] | ＜０．００５
2021-04-01 |  |  | 水質個表 確定値 | [13 empty] | 愛 知 県
測定地点コード |  | 水域区分 |  | 水域名 |  | 地点番号 | 測定地点名 |  |  | 地点統一番号 | 生活環境類型 | ＮＰ類型 | 水生生物類型 | 調査区分 | 調査機関 | 分析担当機関
２０５００１ |  | 庄内川等 |  | 大山川 |  | ０１９ | 小向橋 |  |  | ２０３－０１ |  |  |  | 年 間 | 愛知県 | 愛 知 県
[5 empty] | ２０２１年 | ２０２１年 |  | ２０２１年 | ２０２１年 | ２０２１年 | ２０２１年 | ２０２１年 | ２０２１年 | ２０２１年 | ２０２２年 | ２０２２年 | ２０２２年
項 目 |  |  |  | 単 位 | ４月 １５日 | ５月 １３日 |  | ６月 １０日 | ７月 ２１日 | ８月 ５日 | ９月 １日 | １０月 ６日 | １１月 １０日 | １２月 ２日 | １月 ６日 | ２月 ２日 | ３月 ２日
一 般 項 目 | 採取時刻 |  |  |  | １１時 ２９分 | ９時 ５８分 |  | １０時 １０分 | ９時 ５５分 | １０時 ００分 | １０時 ０２分 | １０時 １３分 | １０時 ３０分 | １０時 ２７分 | １０時 １６分 | １０時 ００分 | １０時 ０２分
| 天候 |  |  |  | 晴れ | 曇り |  | 晴れ | 晴れ | 晴れ | 曇り | 晴れ | 曇り | 晴れ | 曇り | 晴れ | 晴れ
| 気温 |  |  | ℃ | １８．７ | ２２．０ |  | ２６．４ | ３２．９ | ３６．１ | ２９．１ | ２８．２ | １１．６ | ９．６ | ４．４ | ５．９ | １１．５
| 水温 |  |  | ℃ | １４．６ | １７．０ |  | ２２．４ | ２５．６ | ２８．６ | ２４．５ | ２３．１ | １４．９ | １１．０ | ６．５ | ７．８ | １０．３
| 透視度 |  |  | cm | ＞ ５０ | ＞ ５０ |  | ＞ ５０ | ＞ ５０ | ＞ ５０ | ＞ ５０ | ＞ ５０ | ＞ ５０ | ＞ ５０ | ＞ ５０ | ＞ ５０ | ＞ ５０
| 臭気 |  |  |  | 無臭 | 無臭 |  | 無臭 | 無臭 | 無臭 | 微川藻臭 | 無臭 | 無臭 | 無臭 | 無臭 | 無臭 | 無臭
| 採取位置 |  |  |  | 流心 | 流心 |  | 流心 | 流心 | 流心 | 流心 | 流心 | 流心 | 流心 | 流心 | 流心 | 流心
| 流況 |  |  |  | 通常 | 通常 |  | 通常 | 通常 | 通常 | 通常 | 通常 | 通常 | 通常 | 通常 | 通常 | 通常
| 流量 |  |  | m3/sec |  | １．４６９ |  |  |  | １．９０６ |  |  | ０．３９２ |  |  | ０．３３６
| 外観 |  |  |  | 無色 | 無色 |  | 淡黄色 | 淡黄色 | 淡黄色 | 淡黄色 | 無色 | 無色 | 無色 | 淡黄色 | 淡黄色 | 淡黄色
| 採取水深 |  |  | ｍ
| 全水深 |  |  | ｍ
| 透明度 |  |  | ｍ
水色
満潮時刻
干潮時刻
生活環境項目 | ｐＨ |  |  |  | ７．８ | ７．６ |  | ７．３ | ９．０ | ７．３ | ７．７ | ７．４ | ７．３ | ７．２ | ７．１ | ７．４ | ７．６
| ＤＯ |  |  | mg/L | １１ | １０ |  | １０ | ８．７ | ８．３ | １０ | ９．９ | ９．９ | １０ | １２ | １１ | １１
| ＢＯＤ |  |  | mg/L | ２．８ | ３．１ |  | １．８ | １４ | ３．７ | １．７ | ２．１ | ３．１ | １０ | １．９ | １５ | ９．８
| ＣＯＤ（酸性法） |  |  | mg/L | ３．５ | ４．３ |  | ４．２ | ２０ | ５．２ | ３．８ | ４．８ | ５．５ | １０ | ４．６ | １３ | １０
| ＳＳ |  |  | mg/L | ３ | ２ |  | ７ | ２ | ５ | ４ | ２ | ３ | ３ | ２ | ３ | ２
| 大腸菌群数 |  |  | MPN/100mL
| ｎ－ヘキサン抽出物質 |  |  | mg/L
| 全窒素 |  |  | mg/L
| 全燐 |  |  | mg/L
| 全亜鉛 |  |  | mg/L |  |  |  | ０．０１０ |  |  | ０．００６ |  |  | ０．０３０ |  |  | ０．０５１
| ノニルフェノール |  |  | mg/L | ０．００００７ |  |  |  | ＜０．００００６ |  |  | ＜０．００００６ |  |  | ０．００００９
| ＬＡＳ |  |  | mg/L | ０．００４７ |  |  |  | ０．００１７ |  |  | ０．０１３ |  |  | ０．０２０
特殊項目 | フェノール類 |  |  | mg/L
| 銅 |  |  | mg/L
| 鉄（溶解性） |  |  | mg/L
| マンガン（溶解性） |  |  | mg/L
| クロム |  |  | mg/L
そ の 他 の 項 目 | アンモニア性窒素 |  |  | mg/L
| 亜硝酸性窒素 |  |  | mg/L
| 硝酸性窒素 |  |  | mg/L
| 有機性窒素 |  |  | mg/L
| 溶存態窒素 |  |  | mg/L
| 懸濁態窒素 |  |  | mg/L
| オルトリン酸態燐 |  |  | mg/L
| 電気伝導率 |  |  | mS/m | １４ | １５ |  | １１ | １２ | １１ | １１ | ２９ | ２２ | ２１ | ２８ | ３５ | ２７
| 塩化物イオン |  |  | mg/L
塩分
| 陰イオン界面活性剤 |  |  | mg/L
| クロロフィルａ |  |  | mg/m3
| フェオ色素 |  |  | mg/m3
| トリハロメタン生成能 |  |  | mg/L
| クロロホルム生成能 |  |  | mg/L
| ブロモジクロロメタン生成能 |  |  | mg/L
| ジブロモクロロメタン生成能 |  |  | mg/L
| ブロモホルム生成能 |  |  | mg/L
健 康 項 目 | カドミウム |  |  | mg/L | [5 empty] | ＜０．０００５ | [5 empty] | ＜０．０００５
| 全シアン |  |  | mg/L |  |  |  |  | ＮＤ | [5 empty] | ＮＤ
| 鉛 |  |  | mg/L | [5 empty] | ＜０．００５ | [5 empty] | ＜０．００５
| 六価クロム |  |  | mg/L |  |  |  |  | ＜０．０１ | [5 empty] | ＜０．０１
| 砒素 |  |  | mg/L | [5 empty] | ＜０．００５ | [5 empty] | ＜０．００５
| 総水銀 |  |  | mg/L
| アルキル水銀 |  |  | mg/L
| ＰＣＢ |  |  | mg/L
| ジクロロメタン |  |  | mg/L | [5 empty] | ＜０．００２ |  |  | ＜０．００２
| 四塩化炭素 |  |  | mg/L | [5 empty] | ＜０．０００２ |  |  | ＜０．０００２
| 1,2－ジクロロエタン |  |  | mg/L | [5 empty] | ＜０．０００４ |  |  | ＜０．０００４
| 1,1－ジクロロエチレン |  |  | mg/L | [5 empty] | ＜０．０１ |  |  | ＜０．０１
| シス－1,2－ジクロロエチレン |  |  | mg/L | [5 empty] | ＜０．００４ |  |  | ＜０．００４
| 1,1,1－トリクロロエタン |  |  | mg/L | [5 empty] | ＜０．１ |  |  | ＜０．１
| 1,1,2－トリクロロエタン |  |  | mg/L | [5 empty] | ＜０．０００６ |  |  | ＜０．０００６
| トリクロロエチレン |  |  | mg/L | [5 empty] | ＜０．００１ |  |  | ＜０．００１
| テトラクロロエチレン |  |  | mg/L | [5 empty] | ＜０．０００５ |  |  | ＜０．０００５
| 1,3－ジクロロプロペン |  |  | mg/L | [5 empty] | ＜０．０００２ |  |  | ＜０．０００２
| チウラム |  |  | mg/L |  | ＜０．０００６ | [6 empty] | ＜０．０００６
| シマジン |  |  | mg/L |  | ＜０．０００３ | [6 empty] | ＜０．０００３
| チオベンカルブ |  |  | mg/L |  | ＜０．００２ | [6 empty] | ＜０．００２
| ベンゼン |  |  | mg/L | [5 empty] | ＜０．００１ |  |  | ＜０．００１
| セレン |  |  | mg/L | [5 empty] | ＜０．００２ |  |  | ＜０．００２
| 硝酸性窒素及び亜硝酸性窒素 |  |  | mg/L
| ふっ素 |  |  | mg/L
| ほう素 |  |  | mg/L
| 1,4－ジオキサン |  |  | mg/L | [8 empty] | ＜０．００５