## TEMPLATE
2022-04-01 |  | 水質総括表 確定値
水 域 名 称 |  |  |  | 伊勢湾 | 名古屋港（甲） |  |  | 表層（全層）
地点名(地点統一番号:生活環境類型:NP類型:水生生物類型) |  |  |  | 136 | Ｎ‐１４ |  |  | 01501 | ( 602-70 : Cﾊ : Ⅳｲ : 特Aｲ )
調 査 機 関 分 析 担 当 機 関 |  |  | 名古屋市 |  |  |  | 名 古 屋 市
測 定 項 目 |  | 単 位 | 平 均 値 | 最 小 値 | 最 大 値 | 適合しない割合 (検体数) | 適合しない割合 (日数) | 中 央 値 | ７５％値 （※） | 検出率 | 平 均 値 | 最 小 値 | 最 大 値 | 適合しない割合 (検体数) | 適合しない割合 (日数) | 中 央 値 | ７５％値 （※） | 検出率
生活環境項目 | ｐＨ |  | ７．７ | ７．３ | ８．８ | １／ １２ | １／ １２ | ７．７ | ７．９
| ＤＯ | mg/L | ７．４ | ２．９ | １５ | ０／ １２ | ０／ １２ | ７．２ | ６．１
| ＢＯＤ | mg/L
| ＣＯＤ | mg/L | ３．４ | １．９ | ６．７ | ０／ １２ | ０／ １２ | ３．３ | ３．６
| ＳＳ | mg/L | ９ | ２ | ２３ | － ／ １２ | － ／ １２ | ７ | １２
| 大腸菌数 | CFU/100mL
| ｎ－ヘキサン抽出物質 | mg/L
| 全窒素 | mg/L | ０．９２ | ０．３９ | １．６ | ４／ １２ | ４／ １２ | ０．８７ | １．２
| 全燐 | mg/L | ０．１４ | ０．０６６ | ０．２４ | ９／ １２ | ９／ １２ | ０．１４ | ０．１８
| 全亜鉛 | mg/L | ０．００９ | ０．００６ | ０．０１６ | ４／ １２ | ４／ １２ | ０．００９ | ０．０１１
| ノニルフェノール | mg/L | ０．０００１１ | ＜０．００００６ | ０．０００３６ | ０／ １２ | ０／ １２ | ０．００００８ | ０．０００１０
| ＬＡＳ | mg/L | ０．０００９ | ＜０．０００６ | ０．００４２ | ０／ １２ | ０／ １２ | ＜０．０００６ | ＜０．０００６
特殊項目 | フェノール類 | mg/L
| 銅 | mg/L
| 鉄（溶解性） | mg/L
| マンガン（溶解性） | mg/L
| クロム | mg/L
そ の 他 の 項 目 | アンモニア性窒素 | mg/L
| 亜硝酸性窒素 | mg/L
| 硝酸性窒素 | mg/L
| 有機性窒素 | mg/L
| 溶存態窒素 | mg/L
| 懸濁態窒素 | mg/L | ０．１０ | ＜０．０５ | ０．２３ |  |  | ０．０５ | ０．１６
| オルトリン酸態燐 | mg/L
| 電気伝導率 | mS/m
| 塩化物イオン | mg/L
| 塩分 |  | ２０．７２ | １．２０ | ３１．７２ |  |  | ２３．１４ | ２９．６３
| 陰イオン界面活性剤 | mg/L
| クロロフィルａ | mg/m3 | １．３Ｅ １ | ０．８Ｅ ０ | ５．１Ｅ １ |  |  | ３．７Ｅ ０ | ２．４Ｅ １
| フェオ色素 | mg/m3 | ３．０ | ＜０．１ | ８．３ |  |  | ２．１ | ４．３
| トリハロメタン生成能 | mg/L
| クロロホルム生成能 | mg/L
| ブロモジクロロメタン生成能 | mg/L
| ジブロモクロロメタン生成能 | mg/L
| ブロモホルム生成能 | mg/L
健 康 項 目 | カドミウム | mg/L
| 全シアン | mg/L
| 鉛 | mg/L
| 六価クロム | mg/L
| 砒素 | mg/L
| 総水銀 | mg/L
| アルキル水銀 | mg/L
| ＰＣＢ | mg/L
| ジクロロメタン | mg/L
| 四塩化炭素 | mg/L
| 1,2－ジクロロエタン | mg/L
| 1,1－ジクロロエチレン | mg/L
| シス－1,2－ジクロロエチレン | mg/L
| 1,1,1－トリクロロエタン | mg/L
| 1,1,2－トリクロロエタン | mg/L
| トリクロロエチレン | mg/L
| テトラクロロエチレン | mg/L
| 1,3－ジクロロプロペン | mg/L
| チウラム | mg/L
| シマジン | mg/L
| チオベンカルブ | mg/L
| ベンゼン | mg/L
| セレン | mg/L
| 硝酸性窒素及び亜硝酸性窒素 | mg/L
| ふっ素 | mg/L
| ほう素 | mg/L
| 1,4－ジオキサン | mg/L
※ ７５％値欄について、ＤＯは３０％値、大腸菌数は９０％値である。
2022-04-01 |  | 水質総括表 確定値
水 域 名 称 |  |  |  | 伊勢湾 | 名古屋港（甲） |  |  | 上層 |  |  |  | 伊勢湾 | 名古屋港（甲） |  |  | 中層
地点名(地点統一番号:生活環境類型:NP類型:水生生物類型) |  |  |  | 101 | Ｎ‐１ |  |  | 01101 | ( 602-01 : Cﾊ : Ⅳｲ : A ｲ ) |  |  | 101 | Ｎ‐１ |  |  | 01101 | ( 602-01 : Cﾊ : Ⅳｲ : A ｲ )
調 査 機 関 分 析 担 当 機 関 |  |  | 名古屋市 |  |  |  | 名 古 屋 市 |  |  |  | 名古屋市 |  |  |  | 名 古 屋 市
測 定 項 目 |  | 単 位 | 平 均 値 | 最 小 値 | 最 大 値 | 適合しない割合 (検体数) | 適合しない割合 (日数) | 中 央 値 | ７５％値 （※） | 検出率 | 平 均 値 | 最 小 値 | 最 大 値 | 適合しない割合 (検体数) | 適合しない割合 (日数) | 中 央 値 | ７５％値 （※） | 検出率
生活環境項目 | ｐＨ |  | ８．２ | ７．５ | ８．８ | ５／ １２ | ５／ １２ | ８．２ | ８．６ |  | ７．９ | ７．６ | ８．３ | ０／ １２ | ０／ １２ | ８．０ | ８．０
| ＤＯ | mg/L | １２ | ６．４ | １８ | ０／ １２ | ０／ １２ | １１ | ８．１ |  | ７．６ | ４．６ | １２ | ０／ １２ | ０／ １２ | ６．９ | ６．１
| ＢＯＤ | mg/L
| ＣＯＤ | mg/L | ４．３ | １．８ | ７．０ | ０／ １２ | ０／ １２ | ４．０ | ６．３ |  | ２．９ | １．６ | ４．９ | ０／ １２ | ０／ １２ | ２．６ | ３．３
| ＳＳ | mg/L | ６ | １ | １９ | － ／ １２ | － ／ １２ | ６ | ７ |  | ３ | １ | ７ | － ／ １２ | － ／ １２ | ３ | ４
| 大腸菌数 | CFU/100mL
| ｎ－ヘキサン抽出物質 | mg/L | ＮＤ | ＮＤ | ＮＤ | － ／ ２ | － ／ ２ | ＮＤ | ＮＤ
| 全窒素 | mg/L | １．１ | ０．８０ | １．４ | ６／ １２ | ６／ １２ | １．１ | １．２
| 全燐 | mg/L | ０．０８３ | ０．０５０ | ０．１４ | ３／ １２ | ３／ １２ | ０．０７６ | ０．０９０
| 全亜鉛 | mg/L | ０．０１０ | ０．００８ | ０．０１１ | ０／ ４ | ０／ ４ | ０．０１０ | ０．０１１
| ノニルフェノール | mg/L | ０．０００１０ | ０．０００１０ | ０．０００１０ | ０／ １ | ０／ １ | ０．０００１０ | ０．０００１０
| ＬＡＳ | mg/L | ＜０．０００６ | ＜０．０００６ | ＜０．０００６ | ０／ １ | ０／ １ | ＜０．０００６ | ＜０．０００６
特殊項目 | フェノール類 | mg/L |  | ＜０．０１ | ＜０．０１ |  |  |  |  | ０／ ２
| 銅 | mg/L
| 鉄（溶解性） | mg/L
| マンガン（溶解性） | mg/L
| クロム | mg/L
そ の 他 の 項 目 | アンモニア性窒素 | mg/L
| 亜硝酸性窒素 | mg/L
| 硝酸性窒素 | mg/L
| 有機性窒素 | mg/L
| 溶存態窒素 | mg/L
| 懸濁態窒素 | mg/L | ０．２０ | ＜０．０５ | ０．５１ |  |  | ０．１０ | ０．３９
| オルトリン酸態燐 | mg/L
| 電気伝導率 | mS/m
| 塩化物イオン | mg/L
| 塩分 |  | ２４．６９ | １１．４７ | ３０．９４ |  |  | ２５．８７ | ２９．６３ |  | ２７．７５ | １７．８５ | ３１．８２ |  |  | ２９．８０ | ３１．１７
| 陰イオン界面活性剤 | mg/L
| クロロフィルａ | mg/m3 | ３．９Ｅ １ | ３．３Ｅ ０ | １．２Ｅ ２ |  |  | ２．５Ｅ １ | ５．９Ｅ １
| フェオ色素 | mg/m3 | ５．７ | ＜０．１ | １３ |  |  | ６．４ | ９．３
| トリハロメタン生成能 | mg/L
| クロロホルム生成能 | mg/L
| ブロモジクロロメタン生成能 | mg/L
| ジブロモクロロメタン生成能 | mg/L
| ブロモホルム生成能 | mg/L
健 康 項 目 | カドミウム | mg/L | ０．０００７ | ＜０．０００５ | ０．０００９ | ０／ ４ |  |  |  | ２／ ４
| 全シアン | mg/L |  | ＮＤ | ＮＤ | ０／ ４ |  |  |  | ０／ ４
| 鉛 | mg/L | ＜０．００５ | ＜０．００５ | ＜０．００５ | ０／ ４ |  |  |  | ０／ ４
| 六価クロム | mg/L | ＜０．０１ | ＜０．０１ | ＜０．０１ | ０／ ４ |  |  |  | ０／ ４
| 砒素 | mg/L | ＜０．００５ | ＜０．００５ | ＜０．００５ | ０／ ２ |  |  |  | ０／ ２
| 総水銀 | mg/L |  | ＜０．０００５ | ＜０．０００５ | ０／ ４ |  |  |  | ０／ ４
| アルキル水銀 | mg/L
| ＰＣＢ | mg/L |  | ＮＤ | ＮＤ | ０／ １ |  |  |  | ０／ １
| ジクロロメタン | mg/L | ＜０．００２ | ＜０．００２ | ＜０．００２ | ０／ ２ |  |  |  | ０／ ２
| 四塩化炭素 | mg/L | ＜０．０００２ | ＜０．０００２ | ＜０．０００２ | ０／ ２ |  |  |  | ０／ ２
| 1,2－ジクロロエタン | mg/L | ＜０．０００４ | ＜０．０００４ | ＜０．０００４ | ０／ ２ |  |  |  | ０／ ２
| 1,1－ジクロロエチレン | mg/L | ＜０．０１ | ＜０．０１ | ＜０．０１ | ０／ ２ |  |  |  | ０／ ２
| シス－1,2－ジクロロエチレン | mg/L | ＜０．００４ | ＜０．００４ | ＜０．００４ | ０／ ２ |  |  |  | ０／ ２
| 1,1,1－トリクロロエタン | mg/L | ＜０．１ | ＜０．１ | ＜０．１ | ０／ ２ |  |  |  | ０／ ２
| 1,1,2－トリクロロエタン | mg/L | ＜０．０００６ | ＜０．０００６ | ＜０．０００６ | ０／ ２ |  |  |  | ０／ ２
| トリクロロエチレン | mg/L | ＜０．００１ | ＜０．００１ | ＜０．００１ | ０／ ２ |  |  |  | ０／ ２
| テトラクロロエチレン | mg/L | ＜０．０００５ | ＜０．０００５ | ＜０．０００５ | ０／ ２ |  |  |  | ０／ ２
| 1,3－ジクロロプロペン | mg/L | ＜０．０００２ | ＜０．０００２ | ＜０．０００２ | ０／ ２ |  |  |  | ０／ ２
| チウラム | mg/L | ＜０．０００６ | ＜０．０００６ | ＜０．０００６ | ０／ ２ |  |  |  | ０／ ２
| シマジン | mg/L | ＜０．０００３ | ＜０．０００３ | ＜０．０００３ | ０／ ２ |  |  |  | ０／ ２
| チオベンカルブ | mg/L | ＜０．００２ | ＜０．００２ | ＜０．００２ | ０／ ２ |  |  |  | ０／ ２
| ベンゼン | mg/L | ＜０．００１ | ＜０．００１ | ＜０．００１ | ０／ ２ |  |  |  | ０／ ２
| セレン | mg/L | ＜０．００２ | ＜０．００２ | ＜０．００２ | ０／ ４ |  |  |  | ０／ ４
| 硝酸性窒素及び亜硝酸性窒素 | mg/L
| ふっ素 | mg/L
| ほう素 | mg/L
| 1,4－ジオキサン | mg/L | ＜０．００５ | ＜０．００５ | ＜０．００５ | ０／ ４ |  |  |  | ０／ ４
※ ７５％値欄について、ＤＯは３０％値、大腸菌数は９０％値である。
2022-04-01 |  | 水質総括表 確定値
水 域 名 称 |  |  |  | 伊勢湾 | 名古屋港（甲） |  |  | 下層 |  |  |  | 伊勢湾 | 名古屋港（甲） |  |  | 全層
地点名(地点統一番号:生活環境類型:NP類型:水生生物類型) |  |  |  | 101 | Ｎ‐１ |  |  | 01101 | ( 602-01 : Cﾊ : Ⅳｲ : A ｲ ) |  |  | 101 | Ｎ‐１ |  |  | 01101 | ( 602-01 : Cﾊ : Ⅳｲ : A ｲ )
調 査 機 関 分 析 担 当 機 関 |  |  | 名古屋市 |  |  |  | 名 古 屋 市 |  |  |  | 名古屋市 |  |  |  | 名 古 屋 市
測 定 項 目 |  | 単 位 | 平 均 値 | 最 小 値 | 最 大 値 | 適合しない割合 (検体数) | 適合しない割合 (日数) | 中 央 値 | ７５％値 （※） | 検出率 | 平 均 値 | 最 小 値 | 最 大 値 | 適合しない割合 (検体数) | 適合しない割合 (日数) | 中 央 値 | ７５％値 （※） | 検出率
生活環境項目 | ｐＨ | [9 empty] | ８．１ | ７．５ | ８．８ | ５／ ２４ | ３／ １２ | ８．２ | ８．３
| ＤＯ | mg/L | ５．０ | １．７ | ９．１ | ２／ １２ | ２／ １２ | ５．０ | ３．０ |  | ８．１ | １．７ | １８ | ２／ ３６ | ０／ １２ | ８．２ | ６．４
| ＢＯＤ | mg/L
| ＣＯＤ | mg/L | [8 empty] | ３．６ | １．６ | ７．０ | ０／ ２４ | ０／ １２ | ３．８ | ４．６
| ＳＳ | mg/L | [8 empty] | ５ | １ | １９ | － ／ ２４ | － ／ １２ | ５ | ７
| 大腸菌数 | CFU/100mL
| ｎ－ヘキサン抽出物質 | mg/L | [8 empty] | ＮＤ | ＮＤ | ＮＤ | － ／ ２ | － ／ ２ | ＮＤ | ＮＤ
| 全窒素 | mg/L | [8 empty] | １．１ | ０．８０ | １．４ | ６／ １２ | ６／ １２ | １．１ | １．２
| 全燐 | mg/L | [8 empty] | ０．０８３ | ０．０５０ | ０．１４ | ３／ １２ | ３／ １２ | ０．０７６ | ０．０９０
| 全亜鉛 | mg/L | [8 empty] | ０．０１０ | ０．００８ | ０．０１１ | ０／ ４ | ０／ ４ | ０．０１０ | ０．０１１
| ノニルフェノール | mg/L | [8 empty] | ０．０００１０ | ０．０００１０ | ０．０００１０ | ０／ １ | ０／ １ | ０．０００１０ | ０．０００１０
| ＬＡＳ | mg/L | [8 empty] | ＜０．０００６ | ＜０．０００６ | ＜０．０００６ | ０／ １ | ０／ １ | ＜０．０００６ | ＜０．０００６
特殊項目 | フェノール類 | mg/L | [9 empty] | ＜０．０１ | ＜０．０１ |  |  |  |  | ０／ ２
| 銅 | mg/L
| 鉄（溶解性） | mg/L
| マンガン（溶解性） | mg/L
| クロム | mg/L
そ の 他 の 項 目 | アンモニア性窒素 | mg/L
| 亜硝酸性窒素 | mg/L
| 硝酸性窒素 | mg/L
| 有機性窒素 | mg/L
| 溶存態窒素 | mg/L
| 懸濁態窒素 | mg/L | [8 empty] | ０．２０ | ＜０．０５ | ０．５１ |  |  | ０．１０ | ０．３９
| オルトリン酸態燐 | mg/L
| 電気伝導率 | mS/m
| 塩化物イオン | mg/L
| 塩分 | [9 empty] | ２６．２２ | １１．４７ | ３１．８２ |  |  | ２７．８４ | ３０．５３
| 陰イオン界面活性剤 | mg/L
| クロロフィルａ | mg/m3 | [8 empty] | ３．９Ｅ １ | ３．３Ｅ ０ | １．２Ｅ ２ |  |  | ２．５Ｅ １ | ５．９Ｅ １
| フェオ色素 | mg/m3 | [8 empty] | ５．７ | ＜０．１ | １３ |  |  | ６．４ | ９．３
| トリハロメタン生成能 | mg/L
| クロロホルム生成能 | mg/L
| ブロモジクロロメタン生成能 | mg/L
| ジブロモクロロメタン生成能 | mg/L
| ブロモホルム生成能 | mg/L
健 康 項 目 | カドミウム | mg/L | [8 empty] | ０．０００７ | ＜０．０００５ | ０．０００９ | ０／ ４ |  |  |  | ２／ ４
| 全シアン | mg/L | [9 empty] | ＮＤ | ＮＤ | ０／ ４ |  |  |  | ０／ ４
| 鉛 | mg/L | [8 empty] | ＜０．００５ | ＜０．００５ | ＜０．００５ | ０／ ４ |  |  |  | ０／ ４
| 六価クロム | mg/L | [8 empty] | ＜０．０１ | ＜０．０１ | ＜０．０１ | ０／ ４ |  |  |  | ０／ ４
| 砒素 | mg/L | [8 empty] | ＜０．００５ | ＜０．００５ | ＜０．００５ | ０／ ２ |  |  |  | ０／ ２
| 総水銀 | mg/L | [9 empty] | ＜０．０００５ | ＜０．０００５ | ０／ ４ |  |  |  | ０／ ４
| アルキル水銀 | mg/L
| ＰＣＢ | mg/L | [9 empty] | ＮＤ | ＮＤ | ０／ １ |  |  |  | ０／ １
| ジクロロメタン | mg/L | [8 empty] | ＜０．００２ | ＜０．００２ | ＜０．００２ | ０／ ２ |  |  |  | ０／ ２
| 四塩化炭素 | mg/L | [8 empty] | ＜０．０００２ | ＜０．０００２ | ＜０．０００２ | ０／ ２ |  |  |  | ０／ ２
| 1,2－ジクロロエタン | mg/L | [8 empty] | ＜０．０００４ | ＜０．０００４ | ＜０．０００４ | ０／ ２ |  |  |  | ０／ ２
| 1,1－ジクロロエチレン | mg/L | [8 empty] | ＜０．０１ | ＜０．０１ | ＜０．０１ | ０／ ２ |  |  |  | ０／ ２
| シス－1,2－ジクロロエチレン | mg/L | [8 empty] | ＜０．００４ | ＜０．００４ | ＜０．００４ | ０／ ２ |  |  |  | ０／ ２
| 1,1,1－トリクロロエタン | mg/L | [8 empty] | ＜０．１ | ＜０．１ | ＜０．１ | ０／ ２ |  |  |  | ０／ ２
| 1,1,2－トリクロロエタン | mg/L | [8 empty] | ＜０．０００６ | ＜０．０００６ | ＜０．０００６ | ０／ ２ |  |  |  | ０／ ２
| トリクロロエチレン | mg/L | [8 empty] | ＜０．００１ | ＜０．００１ | ＜０．００１ | ０／ ２ |  |  |  | ０／ ２
| テトラクロロエチレン | mg/L | [8 empty] | ＜０．０００５ | ＜０．０００５ | ＜０．０００５ | ０／ ２ |  |  |  | ０／ ２
| 1,3－ジクロロプロペン | mg/L | [8 empty] | ＜０．０００２ | ＜０．０００２ | ＜０．０００２ | ０／ ２ |  |  |  | ０／ ２
| チウラム | mg/L | [8 empty] | ＜０．０００６ | ＜０．０００６ | ＜０．０００６ | ０／ ２ |  |  |  | ０／ ２
| シマジン | mg/L | [8 empty] | ＜０．０００３ | ＜０．０００３ | ＜０．０００３ | ０／ ２ |  |  |  | ０／ ２
| チオベンカルブ | mg/L | [8 empty] | ＜０．００２ | ＜０．００２ | ＜０．００２ | ０／ ２ |  |  |  | ０／ ２
| ベンゼン | mg/L | [8 empty] | ＜０．００１ | ＜０．００１ | ＜０．００１ | ０／ ２ |  |  |  | ０／ ２
| セレン | mg/L | [8 empty] | ＜０．００２ | ＜０．００２ | ＜０．００２ | ０／ ４ |  |  |  | ０／ ４
| 硝酸性窒素及び亜硝酸性窒素 | mg/L
| ふっ素 | mg/L
| ほう素 | mg/L
| 1,4－ジオキサン | mg/L | [8 empty] | ＜０．００５ | ＜０．００５ | ＜０．００５ | ０／ ４ |  |  |  | ０／ ４
※ ７５％値欄について、ＤＯは３０％値、大腸菌数は９０％値である。
2022-04-01 |  | 水質総括表 確定値
水 域 名 称 |  |  |  | 伊勢湾 | 名古屋港（甲） |  |  | 上層 |  |  |  | 伊勢湾 | 名古屋港（甲） |  |  | 中層
地点名(地点統一番号:生活環境類型:NP類型:水生生物類型) |  |  |  | 102 | Ｎ‐２ |  |  | 01102 | ( 602-02 : Cﾊ : Ⅳｲ : A ｲ ) |  |  | 102 | Ｎ‐２ |  |  | 01102 | ( 602-02 : Cﾊ : Ⅳｲ : A ｲ )
調 査 機 関 分 析 担 当 機 関 |  |  | 愛知県 |  |  |  | 愛 知 県 |  |  |  | 愛知県 |  |  |  | 愛 知 県
測 定 項 目 |  | 単 位 | 平 均 値 | 最 小 値 | 最 大 値 | 適合しない割合 (検体数) | 適合しない割合 (日数) | 中 央 値 | ７５％値 （※） | 検出率 | 平 均 値 | 最 小 値 | 最 大 値 | 適合しない割合 (検体数) | 適合しない割合 (日数) | 中 央 値 | ７５％値 （※） | 検出率
生活環境項目 | ｐＨ |  | ８．４ | ７．６ | ９．０ | ６／ １２ | ６／ １２ | ８．４ | ８．６ |  | ８．２ | ７．７ | ８．６ | ３／ １２ | ３／ １２ | ８．２ | ８．３
| ＤＯ | mg/L | ９．６ | ３．７ | １６ | ０／ １２ | ０／ １２ | ８．６ | ７．１ |  | ７．８ | ３．５ | １２ | ０／ １２ | ０／ １２ | ７．６ | ６．７
| ＢＯＤ | mg/L
| ＣＯＤ | mg/L | ４．２ | ＜０．５ | ８．４ | １／ １２ | １／ １２ | ３．９ | ４．７ |  | ３．４ | ２．２ | ５．３ | ０／ １２ | ０／ １２ | ３．６ | ３．８
| ＳＳ | mg/L
| 大腸菌数 | CFU/100mL
| ｎ－ヘキサン抽出物質 | mg/L | ＮＤ | ＮＤ | ＮＤ | － ／ ２ | － ／ ２ | ＮＤ | ＮＤ
| 全窒素 | mg/L | ０．９３ | ０．７０ | １．２ | ３／ １２ | ３／ １２ | ０．９６ | １．０
| 全燐 | mg/L | ０．０８１ | ０．０４３ | ０．１６ | ２／ １２ | ２／ １２ | ０．０７９ | ０．０８６
| 全亜鉛 | mg/L | ０．００８ | ０．００５ | ０．０１２ | ０／ ６ | ０／ ６ | ０．００８ | ０．００９
| ノニルフェノール | mg/L | ０．００００７ | ＜０．００００６ | ０．０００１０ | ０／ ６ | ０／ ６ | ＜０．００００６ | ＜０．００００６
| ＬＡＳ | mg/L | ＜０．０００６ | ＜０．０００６ | ＜０．０００６ | ０／ ６ | ０／ ６ | ＜０．０００６ | ＜０．０００６
特殊項目 | フェノール類 | mg/L |  | ＜０．０１ | ＜０．０１ |  |  |  |  | ０／ ２
| 銅 | mg/L
| 鉄（溶解性） | mg/L
| マンガン（溶解性） | mg/L
| クロム | mg/L
そ の 他 の 項 目 | アンモニア性窒素 | mg/L
| 亜硝酸性窒素 | mg/L
| 硝酸性窒素 | mg/L
| 有機性窒素 | mg/L
| 溶存態窒素 | mg/L
| 懸濁態窒素 | mg/L | ０．２４ | ＜０．０５ | ０．６９ |  |  | ０．１９ | ０．３０
| オルトリン酸態燐 | mg/L
| 電気伝導率 | mS/m
| 塩化物イオン | mg/L
| 塩分 |  | ２３．０１ | ９．３２ | ３０．６１ |  |  | ２４．１６ | ２８．９４ |  | ２６．６４ | １６．３０ | ３１．７０ |  |  | ２７．８４ | ３０．５４
| 陰イオン界面活性剤 | mg/L
| クロロフィルａ | mg/m3 | ４．８Ｅ １ | ０．９Ｅ ０ | ２．１Ｅ ２ |  |  | ２．５Ｅ １ | ４．９Ｅ １
| フェオ色素 | mg/m3 | ３５ | ２．７ | １２０ |  |  | ２０ | ５０
| トリハロメタン生成能 | mg/L
| クロロホルム生成能 | mg/L
| ブロモジクロロメタン生成能 | mg/L
| ジブロモクロロメタン生成能 | mg/L
| ブロモホルム生成能 | mg/L
健 康 項 目 | カドミウム | mg/L | ＜０．０００５ | ＜０．０００５ | ＜０．０００５ | ０／ ４ |  |  |  | ０／ ４
| 全シアン | mg/L |  | ＮＤ | ＮＤ | ０／ ４ |  |  |  | ０／ ４
| 鉛 | mg/L | ＜０．００５ | ＜０．００５ | ＜０．００５ | ０／ ４ |  |  |  | ０／ ４
| 六価クロム | mg/L | ＜０．０１ | ＜０．０１ | ＜０．０１ | ０／ ４ |  |  |  | ０／ ４
| 砒素 | mg/L | ＜０．００５ | ＜０．００５ | ＜０．００５ | ０／ ２ |  |  |  | ０／ ２
| 総水銀 | mg/L |  | ＜０．０００５ | ＜０．０００５ | ０／ ４ |  |  |  | ０／ ４
| アルキル水銀 | mg/L
| ＰＣＢ | mg/L |  | ＮＤ | ＮＤ | ０／ １ |  |  |  | ０／ １
| ジクロロメタン | mg/L | ＜０．００２ | ＜０．００２ | ＜０．００２ | ０／ ２ |  |  |  | ０／ ２
| 四塩化炭素 | mg/L | ＜０．０００２ | ＜０．０００２ | ＜０．０００２ | ０／ ２ |  |  |  | ０／ ２
| 1,2－ジクロロエタン | mg/L | ＜０．０００４ | ＜０．０００４ | ＜０．０００４ | ０／ ２ |  |  |  | ０／ ２
| 1,1－ジクロロエチレン | mg/L | ＜０．０１ | ＜０．０１ | ＜０．０１ | ０／ ２ |  |  |  | ０／ ２
| シス－1,2－ジクロロエチレン | mg/L | ＜０．００４ | ＜０．００４ | ＜０．００４ | ０／ ２ |  |  |  | ０／ ２
| 1,1,1－トリクロロエタン | mg/L | ＜０．１ | ＜０．１ | ＜０．１ | ０／ ２ |  |  |  | ０／ ２
| 1,1,2－トリクロロエタン | mg/L | ＜０．０００６ | ＜０．０００６ | ＜０．０００６ | ０／ ２ |  |  |  | ０／ ２
| トリクロロエチレン | mg/L | ＜０．００１ | ＜０．００１ | ＜０．００１ | ０／ ２ |  |  |  | ０／ ２
| テトラクロロエチレン | mg/L | ＜０．０００５ | ＜０．０００５ | ＜０．０００５ | ０／ ２ |  |  |  | ０／ ２
| 1,3－ジクロロプロペン | mg/L | ＜０．０００２ | ＜０．０００２ | ＜０．０００２ | ０／ ２ |  |  |  | ０／ ２
| チウラム | mg/L | ＜０．０００６ | ＜０．０００６ | ＜０．０００６ | ０／ ２ |  |  |  | ０／ ２
| シマジン | mg/L | ＜０．０００３ | ＜０．０００３ | ＜０．０００３ | ０／ ２ |  |  |  | ０／ ２
| チオベンカルブ | mg/L | ＜０．００２ | ＜０．００２ | ＜０．００２ | ０／ ２ |  |  |  | ０／ ２
| ベンゼン | mg/L | ＜０．００１ | ＜０．００１ | ＜０．００１ | ０／ ２ |  |  |  | ０／ ２
| セレン | mg/L | ＜０．００２ | ＜０．００２ | ＜０．００２ | ０／ ４ |  |  |  | ０／ ４
| 硝酸性窒素及び亜硝酸性窒素 | mg/L
| ふっ素 | mg/L
| ほう素 | mg/L
| 1,4－ジオキサン | mg/L | ＜０．００５ | ＜０．００５ | ＜０．００５ | ０／ １ |  |  |  | ０／ １
※ ７５％値欄について、ＤＯは３０％値、大腸菌数は９０％値である。
2022-04-01 |  | 水質総括表 確定値
水 域 名 称 |  |  |  | 伊勢湾 | 名古屋港（甲） |  |  | 全層
地点名(地点統一番号:生活環境類型:NP類型:水生生物類型) |  |  |  | 102 | Ｎ‐２ |  |  | 01102 | ( 602-02 : Cﾊ : Ⅳｲ : A ｲ )
調 査 機 関 分 析 担 当 機 関 |  |  | 愛知県 |  |  |  | 愛 知 県
測 定 項 目 |  | 単 位 | 平 均 値 | 最 小 値 | 最 大 値 | 適合しない割合 (検体数) | 適合しない割合 (日数) | 中 央 値 | ７５％値 （※） | 検出率 | 平 均 値 | 最 小 値 | 最 大 値 | 適合しない割合 (検体数) | 適合しない割合 (日数) | 中 央 値 | ７５％値 （※） | 検出率
生活環境項目 | ｐＨ |  | ８．３ | ７．６ | ９．０ | ９／ ２４ | ６／ １２ | ８．４ | ８．５
| ＤＯ | mg/L | ８．７ | ３．５ | １６ | ０／ ２４ | ０／ １２ | ８．５ | ７．２
| ＢＯＤ | mg/L
| ＣＯＤ | mg/L | ３．９ | ＜０．５ | ８．４ | １／ ２４ | ０／ １２ | ３．８ | ４．１
| ＳＳ | mg/L
| 大腸菌数 | CFU/100mL
| ｎ－ヘキサン抽出物質 | mg/L | ＮＤ | ＮＤ | ＮＤ | － ／ ２ | － ／ ２ | ＮＤ | ＮＤ
| 全窒素 | mg/L | ０．９３ | ０．７０ | １．２ | ３／ １２ | ３／ １２ | ０．９６ | １．０
| 全燐 | mg/L | ０．０８１ | ０．０４３ | ０．１６ | ２／ １２ | ２／ １２ | ０．０７９ | ０．０８６
| 全亜鉛 | mg/L | ０．００８ | ０．００５ | ０．０１２ | ０／ ６ | ０／ ６ | ０．００８ | ０．００９
| ノニルフェノール | mg/L | ０．００００７ | ＜０．００００６ | ０．０００１０ | ０／ ６ | ０／ ６ | ＜０．００００６ | ＜０．００００６
| ＬＡＳ | mg/L | ＜０．０００６ | ＜０．０００６ | ＜０．０００６ | ０／ ６ | ０／ ６ | ＜０．０００６ | ＜０．０００６
特殊項目 | フェノール類 | mg/L |  | ＜０．０１ | ＜０．０１ |  |  |  |  | ０／ ２
| 銅 | mg/L
| 鉄（溶解性） | mg/L
| マンガン（溶解性） | mg/L
| クロム | mg/L
そ の 他 の 項 目 | アンモニア性窒素 | mg/L
| 亜硝酸性窒素 | mg/L
| 硝酸性窒素 | mg/L
| 有機性窒素 | mg/L
| 溶存態窒素 | mg/L
| 懸濁態窒素 | mg/L | ０．２４ | ＜０．０５ | ０．６９ |  |  | ０．１９ | ０．３０
| オルトリン酸態燐 | mg/L
| 電気伝導率 | mS/m
| 塩化物イオン | mg/L
| 塩分 |  | ２４．８３ | ９．３２ | ３１．７０ |  |  | ２５．９３ | ２９．９７
| 陰イオン界面活性剤 | mg/L
| クロロフィルａ | mg/m3 | ４．８Ｅ １ | ０．９Ｅ ０ | ２．１Ｅ ２ |  |  | ２．５Ｅ １ | ４．９Ｅ １
| フェオ色素 | mg/m3 | ３５ | ２．７ | １２０ |  |  | ２０ | ５０
| トリハロメタン生成能 | mg/L
| クロロホルム生成能 | mg/L
| ブロモジクロロメタン生成能 | mg/L
| ジブロモクロロメタン生成能 | mg/L
| ブロモホルム生成能 | mg/L
健 康 項 目 | カドミウム | mg/L | ＜０．０００５ | ＜０．０００５ | ＜０．０００５ | ０／ ４ |  |  |  | ０／ ４
| 全シアン | mg/L |  | ＮＤ | ＮＤ | ０／ ４ |  |  |  | ０／ ４
| 鉛 | mg/L | ＜０．００５ | ＜０．００５ | ＜０．００５ | ０／ ４ |  |  |  | ０／ ４
| 六価クロム | mg/L | ＜０．０１ | ＜０．０１ | ＜０．０１ | ０／ ４ |  |  |  | ０／ ４
| 砒素 | mg/L | ＜０．００５ | ＜０．００５ | ＜０．００５ | ０／ ２ |  |  |  | ０／ ２
| 総水銀 | mg/L |  | ＜０．０００５ | ＜０．０００５ | ０／ ４ |  |  |  | ０／ ４
| アルキル水銀 | mg/L
| ＰＣＢ | mg/L |  | ＮＤ | ＮＤ | ０／ １ |  |  |  | ０／ １
| ジクロロメタン | mg/L | ＜０．００２ | ＜０．００２ | ＜０．００２ | ０／ ２ |  |  |  | ０／ ２
| 四塩化炭素 | mg/L | ＜０．０００２ | ＜０．０００２ | ＜０．０００２ | ０／ ２ |  |  |  | ０／ ２
| 1,2－ジクロロエタン | mg/L | ＜０．０００４ | ＜０．０００４ | ＜０．０００４ | ０／ ２ |  |  |  | ０／ ２
| 1,1－ジクロロエチレン | mg/L | ＜０．０１ | ＜０．０１ | ＜０．０１ | ０／ ２ |  |  |  | ０／ ２
| シス－1,2－ジクロロエチレン | mg/L | ＜０．００４ | ＜０．００４ | ＜０．００４ | ０／ ２ |  |  |  | ０／ ２
| 1,1,1－トリクロロエタン | mg/L | ＜０．１ | ＜０．１ | ＜０．１ | ０／ ２ |  |  |  | ０／ ２
| 1,1,2－トリクロロエタン | mg/L | ＜０．０００６ | ＜０．０００６ | ＜０．０００６ | ０／ ２ |  |  |  | ０／ ２
| トリクロロエチレン | mg/L | ＜０．００１ | ＜０．００１ | ＜０．００１ | ０／ ２ |  |  |  | ０／ ２
| テトラクロロエチレン | mg/L | ＜０．０００５ | ＜０．０００５ | ＜０．０００５ | ０／ ２ |  |  |  | ０／ ２
| 1,3－ジクロロプロペン | mg/L | ＜０．０００２ | ＜０．０００２ | ＜０．０００２ | ０／ ２ |  |  |  | ０／ ２
| チウラム | mg/L | ＜０．０００６ | ＜０．０００６ | ＜０．０００６ | ０／ ２ |  |  |  | ０／ ２
| シマジン | mg/L | ＜０．０００３ | ＜０．０００３ | ＜０．０００３ | ０／ ２ |  |  |  | ０／ ２
| チオベンカルブ | mg/L | ＜０．００２ | ＜０．００２ | ＜０．００２ | ０／ ２ |  |  |  | ０／ ２
| ベンゼン | mg/L | ＜０．００１ | ＜０．００１ | ＜０．００１ | ０／ ２ |  |  |  | ０／ ２
| セレン | mg/L | ＜０．００２ | ＜０．００２ | ＜０．００２ | ０／ ４ |  |  |  | ０／ ４
| 硝酸性窒素及び亜硝酸性窒素 | mg/L
| ふっ素 | mg/L
| ほう素 | mg/L
| 1,4－ジオキサン | mg/L | ＜０．００５ | ＜０．００５ | ＜０．００５ | ０／ １ |  |  |  | ０／ １
※ ７５％値欄について、ＤＯは３０％値、大腸菌数は９０％値である。
2022-04-01 |  | 水質総括表 確定値
水 域 名 称 |  |  |  | 伊勢湾 | 名古屋港（甲） |  |  | 上層 |  |  |  | 伊勢湾 | 名古屋港（甲） |  |  | 中層
地点名(地点統一番号:生活環境類型:NP類型:水生生物類型) |  |  |  | 103 | Ｎ‐３ |  |  | 01103 | ( 602-03 : Cﾊ : Ⅳｲ : A ｲ ) |  |  | 103 | Ｎ‐３ |  |  | 01103 | ( 602-03 : Cﾊ : Ⅳｲ : A ｲ )
調 査 機 関 分 析 担 当 機 関 |  |  | 愛知県 |  |  |  | 愛 知 県 |  |  |  | 愛知県 |  |  |  | 愛 知 県
測 定 項 目 |  | 単 位 | 平 均 値 | 最 小 値 | 最 大 値 | 適合しない割合 (検体数) | 適合しない割合 (日数) | 中 央 値 | ７５％値 （※） | 検出率 | 平 均 値 | 最 小 値 | 最 大 値 | 適合しない割合 (検体数) | 適合しない割合 (日数) | 中 央 値 | ７５％値 （※） | 検出率
生活環境項目 | ｐＨ |  | ８．４ | ７．９ | ８．８ | ６／ １２ | ６／ １２ | ８．４ | ８．６ |  | ８．３ | ７．９ | ８．６ | ４／ １２ | ４／ １２ | ８．３ | ８．５
| ＤＯ | mg/L | ９．７ | ６．２ | １３ | ０／ １２ | ０／ １２ | １０ | ８．３ |  | ８．１ | ４．７ | １２ | ０／ １２ | ０／ １２ | ７．６ | ６．１
| ＢＯＤ | mg/L
| ＣＯＤ | mg/L | ３．９ | ２．０ | ５．３ | ０／ １２ | ０／ １２ | ４．２ | ４．７ |  | ３．１ | １．８ | ４．３ | ０／ １２ | ０／ １２ | ３．１ | ３．５
| ＳＳ | mg/L
| 大腸菌数 | CFU/100mL
| ｎ－ヘキサン抽出物質 | mg/L | ＮＤ | ＮＤ | ＮＤ | － ／ ２ | － ／ ２ | ＮＤ | ＮＤ
| 全窒素 | mg/L | ０．４９ | ０．２６ | ０．９２ | ０／ １２ | ０／ １２ | ０．４１ | ０．５１
| 全燐 | mg/L | ０．０５３ | ０．０１８ | ０．１０ | ２／ １２ | ２／ １２ | ０．０４９ | ０．０６２
| 全亜鉛 | mg/L | ０．００４ | ０．００２ | ０．０１０ | ０／ ６ | ０／ ６ | ０．００３ | ０．００５
| ノニルフェノール | mg/L | ＜０．００００６ | ＜０．００００６ | ＜０．００００６ | ０／ ６ | ０／ ６ | ＜０．００００６ | ＜０．００００６
| ＬＡＳ | mg/L | ＜０．０００６ | ＜０．０００６ | ＜０．０００６ | ０／ ６ | ０／ ６ | ＜０．０００６ | ＜０．０００６
特殊項目 | フェノール類 | mg/L |  | ＜０．０１ | ＜０．０１ |  |  |  |  | ０／ ２
| 銅 | mg/L
| 鉄（溶解性） | mg/L
| マンガン（溶解性） | mg/L
| クロム | mg/L
そ の 他 の 項 目 | アンモニア性窒素 | mg/L
| 亜硝酸性窒素 | mg/L
| 硝酸性窒素 | mg/L
| 有機性窒素 | mg/L
| 溶存態窒素 | mg/L
| 懸濁態窒素 | mg/L | ０．１９ | ＜０．０５ | ０．４３ |  |  | ０．１９ | ０．２６
| オルトリン酸態燐 | mg/L
| 電気伝導率 | mS/m
| 塩化物イオン | mg/L
| 塩分 |  | ２４．４８ | ９．３６ | ３１．４５ |  |  | ２５．６４ | ３０．７１ |  | ２８．４０ | ２２．７７ | ３２．２３ |  |  | ２９．３４ | ３１．３８
| 陰イオン界面活性剤 | mg/L
| クロロフィルａ | mg/m3 | ２．９Ｅ １ | ０．９Ｅ ０ | ７．８Ｅ １ |  |  | １．９Ｅ １ | ５．０Ｅ １
| フェオ色素 | mg/m3 | ２２ | ３．６ | ５２ |  |  | １６ | ３６
| トリハロメタン生成能 | mg/L
| クロロホルム生成能 | mg/L
| ブロモジクロロメタン生成能 | mg/L
| ジブロモクロロメタン生成能 | mg/L
| ブロモホルム生成能 | mg/L
健 康 項 目 | カドミウム | mg/L | ＜０．０００５ | ＜０．０００５ | ＜０．０００５ | ０／ ４ |  |  |  | ０／ ４
| 全シアン | mg/L |  | ＮＤ | ＮＤ | ０／ ４ |  |  |  | ０／ ４
| 鉛 | mg/L | ＜０．００５ | ＜０．００５ | ＜０．００５ | ０／ ４ |  |  |  | ０／ ４
| 六価クロム | mg/L | ＜０．０１ | ＜０．０１ | ＜０．０１ | ０／ ４ |  |  |  | ０／ ４
| 砒素 | mg/L | ＜０．００５ | ＜０．００５ | ＜０．００５ | ０／ ２ |  |  |  | ０／ ２
| 総水銀 | mg/L |  | ＜０．０００５ | ＜０．０００５ | ０／ ４ |  |  |  | ０／ ４
| アルキル水銀 | mg/L
| ＰＣＢ | mg/L
| ジクロロメタン | mg/L | ＜０．００２ | ＜０．００２ | ＜０．００２ | ０／ ２ |  |  |  | ０／ ２
| 四塩化炭素 | mg/L | ＜０．０００２ | ＜０．０００２ | ＜０．０００２ | ０／ ２ |  |  |  | ０／ ２
| 1,2－ジクロロエタン | mg/L | ＜０．０００４ | ＜０．０００４ | ＜０．０００４ | ０／ ２ |  |  |  | ０／ ２
| 1,1－ジクロロエチレン | mg/L | ＜０．０１ | ＜０．０１ | ＜０．０１ | ０／ ２ |  |  |  | ０／ ２
| シス－1,2－ジクロロエチレン | mg/L | ＜０．００４ | ＜０．００４ | ＜０．００４ | ０／ ２ |  |  |  | ０／ ２
| 1,1,1－トリクロロエタン | mg/L | ＜０．１ | ＜０．１ | ＜０．１ | ０／ ２ |  |  |  | ０／ ２
| 1,1,2－トリクロロエタン | mg/L | ＜０．０００６ | ＜０．０００６ | ＜０．０００６ | ０／ ２ |  |  |  | ０／ ２
| トリクロロエチレン | mg/L | ＜０．００１ | ＜０．００１ | ＜０．００１ | ０／ ２ |  |  |  | ０／ ２
| テトラクロロエチレン | mg/L | ＜０．０００５ | ＜０．０００５ | ＜０．０００５ | ０／ ２ |  |  |  | ０／ ２
| 1,3－ジクロロプロペン | mg/L | ＜０．０００２ | ＜０．０００２ | ＜０．０００２ | ０／ ２ |  |  |  | ０／ ２
| チウラム | mg/L | ＜０．０００６ | ＜０．０００６ | ＜０．０００６ | ０／ ２ |  |  |  | ０／ ２
| シマジン | mg/L | ＜０．０００３ | ＜０．０００３ | ＜０．０００３ | ０／ ２ |  |  |  | ０／ ２
| チオベンカルブ | mg/L | ＜０．００２ | ＜０．００２ | ＜０．００２ | ０／ ２ |  |  |  | ０／ ２
| ベンゼン | mg/L | ＜０．００１ | ＜０．００１ | ＜０．００１ | ０／ ２ |  |  |  | ０／ ２
| セレン | mg/L | ＜０．００２ | ＜０．００２ | ＜０．００２ | ０／ ４ |  |  |  | ０／ ４
| 硝酸性窒素及び亜硝酸性窒素 | mg/L
| ふっ素 | mg/L
| ほう素 | mg/L
| 1,4－ジオキサン | mg/L | ＜０．００５ | ＜０．００５ | ＜０．００５ | ０／ １ |  |  |  | ０／ １
※ ７５％値欄について、ＤＯは３０％値、大腸菌数は９０％値である。
2022-04-01 |  | 水質総括表 確定値
水 域 名 称 |  |  |  | 伊勢湾 | 名古屋港（甲） |  |  | 全層
地点名(地点統一番号:生活環境類型:NP類型:水生生物類型) |  |  |  | 103 | Ｎ‐３ |  |  | 01103 | ( 602-03 : Cﾊ : Ⅳｲ : A ｲ )
調 査 機 関 分 析 担 当 機 関 |  |  | 愛知県 |  |  |  | 愛 知 県
測 定 項 目 |  | 単 位 | 平 均 値 | 最 小 値 | 最 大 値 | 適合しない割合 (検体数) | 適合しない割合 (日数) | 中 央 値 | ７５％値 （※） | 検出率 | 平 均 値 | 最 小 値 | 最 大 値 | 適合しない割合 (検体数) | 適合しない割合 (日数) | 中 央 値 | ７５％値 （※） | 検出率
生活環境項目 | ｐＨ |  | ８．４ | ７．９ | ８．８ | １０／ ２４ | ６／ １２ | ８．４ | ８．５
| ＤＯ | mg/L | ９．０ | ４．７ | １３ | ０／ ２４ | ０／ １２ | ８．９ | ７．８
| ＢＯＤ | mg/L
| ＣＯＤ | mg/L | ３．５ | １．８ | ５．３ | ０／ ２４ | ０／ １２ | ３．７ | ４．１
| ＳＳ | mg/L
| 大腸菌数 | CFU/100mL
| ｎ－ヘキサン抽出物質 | mg/L | ＮＤ | ＮＤ | ＮＤ | － ／ ２ | － ／ ２ | ＮＤ | ＮＤ
| 全窒素 | mg/L | ０．４９ | ０．２６ | ０．９２ | ０／ １２ | ０／ １２ | ０．４１ | ０．５１
| 全燐 | mg/L | ０．０５３ | ０．０１８ | ０．１０ | ２／ １２ | ２／ １２ | ０．０４９ | ０．０６２
| 全亜鉛 | mg/L | ０．００４ | ０．００２ | ０．０１０ | ０／ ６ | ０／ ６ | ０．００３ | ０．００５
| ノニルフェノール | mg/L | ＜０．００００６ | ＜０．００００６ | ＜０．００００６ | ０／ ６ | ０／ ６ | ＜０．００００６ | ＜０．００００６
| ＬＡＳ | mg/L | ＜０．０００６ | ＜０．０００６ | ＜０．０００６ | ０／ ６ | ０／ ６ | ＜０．０００６ | ＜０．０００６
特殊項目 | フェノール類 | mg/L |  | ＜０．０１ | ＜０．０１ |  |  |  |  | ０／ ２
| 銅 | mg/L
| 鉄（溶解性） | mg/L
| マンガン（溶解性） | mg/L
| クロム | mg/L
そ の 他 の 項 目 | アンモニア性窒素 | mg/L
| 亜硝酸性窒素 | mg/L
| 硝酸性窒素 | mg/L
| 有機性窒素 | mg/L
| 溶存態窒素 | mg/L
| 懸濁態窒素 | mg/L | ０．１９ | ＜０．０５ | ０．４３ |  |  | ０．１９ | ０．２６
| オルトリン酸態燐 | mg/L
| 電気伝導率 | mS/m
| 塩化物イオン | mg/L
| 塩分 |  | ２６．４４ | ９．３６ | ３２．２３ |  |  | ２７．４９ | ３１．０４
| 陰イオン界面活性剤 | mg/L
| クロロフィルａ | mg/m3 | ２．９Ｅ １ | ０．９Ｅ ０ | ７．８Ｅ １ |  |  | １．９Ｅ １ | ５．０Ｅ １
| フェオ色素 | mg/m3 | ２２ | ３．６ | ５２ |  |  | １６ | ３６
| トリハロメタン生成能 | mg/L
| クロロホルム生成能 | mg/L
| ブロモジクロロメタン生成能 | mg/L
| ジブロモクロロメタン生成能 | mg/L
| ブロモホルム生成能 | mg/L
健 康 項 目 | カドミウム | mg/L | ＜０．０００５ | ＜０．０００５ | ＜０．０００５ | ０／ ４ |  |  |  | ０／ ４
| 全シアン | mg/L |  | ＮＤ | ＮＤ | ０／ ４ |  |  |  | ０／ ４
| 鉛 | mg/L | ＜０．００５ | ＜０．００５ | ＜０．００５ | ０／ ４ |  |  |  | ０／ ４
| 六価クロム | mg/L | ＜０．０１ | ＜０．０１ | ＜０．０１ | ０／ ４ |  |  |  | ０／ ４
| 砒素 | mg/L | ＜０．００５ | ＜０．００５ | ＜０．００５ | ０／ ２ |  |  |  | ０／ ２
| 総水銀 | mg/L |  | ＜０．０００５ | ＜０．０００５ | ０／ ４ |  |  |  | ０／ ４
| アルキル水銀 | mg/L
| ＰＣＢ | mg/L
| ジクロロメタン | mg/L | ＜０．００２ | ＜０．００２ | ＜０．００２ | ０／ ２ |  |  |  | ０／ ２
| 四塩化炭素 | mg/L | ＜０．０００２ | ＜０．０００２ | ＜０．０００２ | ０／ ２ |  |  |  | ０／ ２
| 1,2－ジクロロエタン | mg/L | ＜０．０００４ | ＜０．０００４ | ＜０．０００４ | ０／ ２ |  |  |  | ０／ ２
| 1,1－ジクロロエチレン | mg/L | ＜０．０１ | ＜０．０１ | ＜０．０１ | ０／ ２ |  |  |  | ０／ ２
| シス－1,2－ジクロロエチレン | mg/L | ＜０．００４ | ＜０．００４ | ＜０．００４ | ０／ ２ |  |  |  | ０／ ２
| 1,1,1－トリクロロエタン | mg/L | ＜０．１ | ＜０．１ | ＜０．１ | ０／ ２ |  |  |  | ０／ ２
| 1,1,2－トリクロロエタン | mg/L | ＜０．０００６ | ＜０．０００６ | ＜０．０００６ | ０／ ２ |  |  |  | ０／ ２
| トリクロロエチレン | mg/L | ＜０．００１ | ＜０．００１ | ＜０．００１ | ０／ ２ |  |  |  | ０／ ２
| テトラクロロエチレン | mg/L | ＜０．０００５ | ＜０．０００５ | ＜０．０００５ | ０／ ２ |  |  |  | ０／ ２
| 1,3－ジクロロプロペン | mg/L | ＜０．０００２ | ＜０．０００２ | ＜０．０００２ | ０／ ２ |  |  |  | ０／ ２
| チウラム | mg/L | ＜０．０００６ | ＜０．０００６ | ＜０．０００６ | ０／ ２ |  |  |  | ０／ ２
| シマジン | mg/L | ＜０．０００３ | ＜０．０００３ | ＜０．０００３ | ０／ ２ |  |  |  | ０／ ２
| チオベンカルブ | mg/L | ＜０．００２ | ＜０．００２ | ＜０．００２ | ０／ ２ |  |  |  | ０／ ２
| ベンゼン | mg/L | ＜０．００１ | ＜０．００１ | ＜０．００１ | ０／ ２ |  |  |  | ０／ ２
| セレン | mg/L | ＜０．００２ | ＜０．００２ | ＜０．００２ | ０／ ４ |  |  |  | ０／ ４
| 硝酸性窒素及び亜硝酸性窒素 | mg/L
| ふっ素 | mg/L
| ほう素 | mg/L
| 1,4－ジオキサン | mg/L | ＜０．００５ | ＜０．００５ | ＜０．００５ | ０／ １ |  |  |  | ０／ １
※ ７５％値欄について、ＤＯは３０％値、大腸菌数は９０％値である。
2022-04-01 |  | 水質総括表 確定値
水 域 名 称 |  |  |  | 伊勢湾 | 名古屋港（甲） |  |  | 上層 |  |  |  | 伊勢湾 | 名古屋港（甲） |  |  | 中層
地点名(地点統一番号:生活環境類型:NP類型:水生生物類型) |  |  |  | 110 | Ｎ‐１０ |  |  | 01110 | ( 602-51 : Cﾊ : Ⅳｲ : A ｲ ) |  |  | 110 | Ｎ‐１０ |  |  | 01110 | ( 602-51 : Cﾊ : Ⅳｲ : A ｲ )
調 査 機 関 分 析 担 当 機 関 |  |  | 名古屋市 |  |  |  | 名 古 屋 市 |  |  |  | 名古屋市 |  |  |  | 名 古 屋 市
測 定 項 目 |  | 単 位 | 平 均 値 | 最 小 値 | 最 大 値 | 適合しない割合 (検体数) | 適合しない割合 (日数) | 中 央 値 | ７５％値 （※） | 検出率 | 平 均 値 | 最 小 値 | 最 大 値 | 適合しない割合 (検体数) | 適合しない割合 (日数) | 中 央 値 | ７５％値 （※） | 検出率
生活環境項目 | ｐＨ |  | ７．８ | ７．３ | ８．７ | １／ １２ | １／ １２ | ７．８ | ７．９ |  | ７．８ | ７．５ | ８．１ | ０／ １２ | ０／ １２ | ７．９ | ８．０
| ＤＯ | mg/L | ８．７ | ５．０ | １８ | ０／ １２ | ０／ １２ | ７．９ | ６．７ |  | ７．２ | ３．４ | １１ | ０／ １２ | ０／ １２ | ６．８ | ６．３
| ＢＯＤ | mg/L
| ＣＯＤ | mg/L | ４．１ | ２．２ | ８．０ | ０／ １２ | ０／ １２ | ３．７ | ４．５ |  | ２．６ | １．９ | ４．０ | ０／ １２ | ０／ １２ | ２．５ | ３．０
| ＳＳ | mg/L | ８ | ２ | １５ | － ／ １２ | － ／ １２ | ７ | ９ |  | ７ | １ | ２１ | － ／ １２ | － ／ １２ | ５ | ８
| 大腸菌数 | CFU/100mL
| ｎ－ヘキサン抽出物質 | mg/L | ＮＤ | ＮＤ | ＮＤ | － ／ ２ | － ／ ２ | ＮＤ | ＮＤ
| 全窒素 | mg/L | １．２ | ０．８１ | ３．４ | ４／ １２ | ４／ １２ | １．０ | １．１
| 全燐 | mg/L | ０．１２ | ０．０６８ | ０．２１ | １０／ １２ | １０／ １２ | ０．１１ | ０．１４
| 全亜鉛 | mg/L | ０．００９ | ０．００６ | ０．０１１ | ０／ ４ | ０／ ４ | ０．０１０ | ０．０１０
| ノニルフェノール | mg/L | ０．０００３０ | ０．０００３０ | ０．０００３０ | ０／ １ | ０／ １ | ０．０００３０ | ０．０００３０
| ＬＡＳ | mg/L | ０．００１６ | ０．００１６ | ０．００１６ | ０／ １ | ０／ １ | ０．００１６ | ０．００１６
特殊項目 | フェノール類 | mg/L |  | ＜０．０１ | ＜０．０１ |  |  |  |  | ０／ ２
| 銅 | mg/L
| 鉄（溶解性） | mg/L
| マンガン（溶解性） | mg/L
| クロム | mg/L
そ の 他 の 項 目 | アンモニア性窒素 | mg/L
| 亜硝酸性窒素 | mg/L
| 硝酸性窒素 | mg/L
| 有機性窒素 | mg/L
| 溶存態窒素 | mg/L
| 懸濁態窒素 | mg/L | ０．１１ | ＜０．０５ | ０．２６ |  |  | ０．０７ | ０．１４
| オルトリン酸態燐 | mg/L
| 電気伝導率 | mS/m
| 塩化物イオン | mg/L
| 塩分 |  | １９．５８ | ８．６３ | ２９．３２ |  |  | ２０．５８ | ２６．４９ |  | ２６．８７ | １７．１７ | ３１．９３ |  |  | ２９．２８ | ３０．８２
| 陰イオン界面活性剤 | mg/L
| クロロフィルａ | mg/m3 | ２．４Ｅ １ | ３．１Ｅ ０ | ８．８Ｅ １ |  |  | １．３Ｅ １ | ３．０Ｅ １
| フェオ色素 | mg/m3 | ３．２ | ＜０．１ | １１ |  |  | ２．１ | ３．２
| トリハロメタン生成能 | mg/L
| クロロホルム生成能 | mg/L
| ブロモジクロロメタン生成能 | mg/L
| ジブロモクロロメタン生成能 | mg/L
| ブロモホルム生成能 | mg/L
健 康 項 目 | カドミウム | mg/L | ＜０．０００５ | ＜０．０００５ | ＜０．０００５ | ０／ ２ |  |  |  | ０／ ２
| 全シアン | mg/L |  | ＮＤ | ＮＤ | ０／ ２ |  |  |  | ０／ ２
| 鉛 | mg/L | ＜０．００５ | ＜０．００５ | ＜０．００５ | ０／ ２ |  |  |  | ０／ ２
| 六価クロム | mg/L | ＜０．０１ | ＜０．０１ | ＜０．０１ | ０／ ２ |  |  |  | ０／ ２
| 砒素 | mg/L | ＜０．００５ | ＜０．００５ | ＜０．００５ | ０／ ２ |  |  |  | ０／ ２
| 総水銀 | mg/L |  | ＜０．０００５ | ＜０．０００５ | ０／ ２ |  |  |  | ０／ ２
| アルキル水銀 | mg/L
| ＰＣＢ | mg/L
| ジクロロメタン | mg/L | ＜０．００２ | ＜０．００２ | ＜０．００２ | ０／ ２ |  |  |  | ０／ ２
| 四塩化炭素 | mg/L | ＜０．０００２ | ＜０．０００２ | ＜０．０００２ | ０／ ２ |  |  |  | ０／ ２
| 1,2－ジクロロエタン | mg/L | ＜０．０００４ | ＜０．０００４ | ＜０．０００４ | ０／ ２ |  |  |  | ０／ ２
| 1,1－ジクロロエチレン | mg/L | ＜０．０１ | ＜０．０１ | ＜０．０１ | ０／ ２ |  |  |  | ０／ ２
| シス－1,2－ジクロロエチレン | mg/L | ＜０．００４ | ＜０．００４ | ＜０．００４ | ０／ ２ |  |  |  | ０／ ２
| 1,1,1－トリクロロエタン | mg/L | ＜０．１ | ＜０．１ | ＜０．１ | ０／ ２ |  |  |  | ０／ ２
| 1,1,2－トリクロロエタン | mg/L | ＜０．０００６ | ＜０．０００６ | ＜０．０００６ | ０／ ２ |  |  |  | ０／ ２
| トリクロロエチレン | mg/L | ＜０．００１ | ＜０．００１ | ＜０．００１ | ０／ ２ |  |  |  | ０／ ２
| テトラクロロエチレン | mg/L | ＜０．０００５ | ＜０．０００５ | ＜０．０００５ | ０／ ２ |  |  |  | ０／ ２
| 1,3－ジクロロプロペン | mg/L | ＜０．０００２ | ＜０．０００２ | ＜０．０００２ | ０／ ２ |  |  |  | ０／ ２
| チウラム | mg/L | ＜０．０００６ | ＜０．０００６ | ＜０．０００６ | ０／ ２ |  |  |  | ０／ ２
| シマジン | mg/L | ＜０．０００３ | ＜０．０００３ | ＜０．０００３ | ０／ ２ |  |  |  | ０／ ２
| チオベンカルブ | mg/L | ＜０．００２ | ＜０．００２ | ＜０．００２ | ０／ ２ |  |  |  | ０／ ２
| ベンゼン | mg/L | ＜０．００１ | ＜０．００１ | ＜０．００１ | ０／ ２ |  |  |  | ０／ ２
| セレン | mg/L | ＜０．００２ | ＜０．００２ | ＜０．００２ | ０／ ２ |  |  |  | ０／ ２
| 硝酸性窒素及び亜硝酸性窒素 | mg/L
| ふっ素 | mg/L
| ほう素 | mg/L
| 1,4－ジオキサン | mg/L | ＜０．００５ | ＜０．００５ | ＜０．００５ | ０／ ４ |  |  |  | ０／ ４
※ ７５％値欄について、ＤＯは３０％値、大腸菌数は９０％値である。
2022-04-01 |  | 水質総括表 確定値
水 域 名 称 |  |  |  | 伊勢湾 | 名古屋港（甲） |  |  | 下層 |  |  |  | 伊勢湾 | 名古屋港（甲） |  |  | 全層
地点名(地点統一番号:生活環境類型:NP類型:水生生物類型) |  |  |  | 110 | Ｎ‐１０ |  |  | 01110 | ( 602-51 : Cﾊ : Ⅳｲ : A ｲ ) |  |  | 110 | Ｎ‐１０ |  |  | 01110 | ( 602-51 : Cﾊ : Ⅳｲ : A ｲ )
調 査 機 関 分 析 担 当 機 関 |  |  | 名古屋市 |  |  |  | 名 古 屋 市 |  |  |  | 名古屋市 |  |  |  | 名 古 屋 市
測 定 項 目 |  | 単 位 | 平 均 値 | 最 小 値 | 最 大 値 | 適合しない割合 (検体数) | 適合しない割合 (日数) | 中 央 値 | ７５％値 （※） | 検出率 | 平 均 値 | 最 小 値 | 最 大 値 | 適合しない割合 (検体数) | 適合しない割合 (日数) | 中 央 値 | ７５％値 （※） | 検出率
生活環境項目 | ｐＨ | [9 empty] | ７．８ | ７．３ | ８．７ | １／ ２４ | １／ １２ | ７．９ | ８．０
| ＤＯ | mg/L | ５．４ | ２．３ | ９．４ | ０／ １２ | ０／ １２ | ４．７ | ４．３ |  | ７．２ | ２．３ | １８ | ０／ ３６ | ０／ １２ | ６．６ | ５．８
| ＢＯＤ | mg/L
| ＣＯＤ | mg/L | [8 empty] | ３．３ | １．９ | ８．０ | ０／ ２４ | ０／ １２ | ３．４ | ３．５
| ＳＳ | mg/L | [8 empty] | ８ | １ | ２１ | － ／ ２４ | － ／ １２ | ６ | １１
| 大腸菌数 | CFU/100mL
| ｎ－ヘキサン抽出物質 | mg/L | [8 empty] | ＮＤ | ＮＤ | ＮＤ | － ／ ２ | － ／ ２ | ＮＤ | ＮＤ
| 全窒素 | mg/L | [8 empty] | １．２ | ０．８１ | ３．４ | ４／ １２ | ４／ １２ | １．０ | １．１
| 全燐 | mg/L | [8 empty] | ０．１２ | ０．０６８ | ０．２１ | １０／ １２ | １０／ １２ | ０．１１ | ０．１４
| 全亜鉛 | mg/L | [8 empty] | ０．００９ | ０．００６ | ０．０１１ | ０／ ４ | ０／ ４ | ０．０１０ | ０．０１０
| ノニルフェノール | mg/L | [8 empty] | ０．０００３０ | ０．０００３０ | ０．０００３０ | ０／ １ | ０／ １ | ０．０００３０ | ０．０００３０
| ＬＡＳ | mg/L | [8 empty] | ０．００１６ | ０．００１６ | ０．００１６ | ０／ １ | ０／ １ | ０．００１６ | ０．００１６
特殊項目 | フェノール類 | mg/L | [9 empty] | ＜０．０１ | ＜０．０１ |  |  |  |  | ０／ ２
| 銅 | mg/L
| 鉄（溶解性） | mg/L
| マンガン（溶解性） | mg/L
| クロム | mg/L
そ の 他 の 項 目 | アンモニア性窒素 | mg/L
| 亜硝酸性窒素 | mg/L
| 硝酸性窒素 | mg/L
| 有機性窒素 | mg/L
| 溶存態窒素 | mg/L
| 懸濁態窒素 | mg/L | [8 empty] | ０．１１ | ＜０．０５ | ０．２６ |  |  | ０．０７ | ０．１４
| オルトリン酸態燐 | mg/L
| 電気伝導率 | mS/m
| 塩化物イオン | mg/L
| 塩分 | [9 empty] | ２３．２２ | ８．６３ | ３１．９３ |  |  | ２４．３０ | ２８．１３
| 陰イオン界面活性剤 | mg/L
| クロロフィルａ | mg/m3 | [8 empty] | ２．４Ｅ １ | ３．１Ｅ ０ | ８．８Ｅ １ |  |  | １．３Ｅ １ | ３．０Ｅ １
| フェオ色素 | mg/m3 | [8 empty] | ３．２ | ＜０．１ | １１ |  |  | ２．１ | ３．２
| トリハロメタン生成能 | mg/L
| クロロホルム生成能 | mg/L
| ブロモジクロロメタン生成能 | mg/L
| ジブロモクロロメタン生成能 | mg/L
| ブロモホルム生成能 | mg/L
健 康 項 目 | カドミウム | mg/L | [8 empty] | ＜０．０００５ | ＜０．０００５ | ＜０．０００５ | ０／ ２ |  |  |  | ０／ ２
| 全シアン | mg/L | [9 empty] | ＮＤ | ＮＤ | ０／ ２ |  |  |  | ０／ ２
| 鉛 | mg/L | [8 empty] | ＜０．００５ | ＜０．００５ | ＜０．００５ | ０／ ２ |  |  |  | ０／ ２
| 六価クロム | mg/L | [8 empty] | ＜０．０１ | ＜０．０１ | ＜０．０１ | ０／ ２ |  |  |  | ０／ ２
| 砒素 | mg/L | [8 empty] | ＜０．００５ | ＜０．００５ | ＜０．００５ | ０／ ２ |  |  |  | ０／ ２
| 総水銀 | mg/L | [9 empty] | ＜０．０００５ | ＜０．０００５ | ０／ ２ |  |  |  | ０／ ２
| アルキル水銀 | mg/L
| ＰＣＢ | mg/L
| ジクロロメタン | mg/L | [8 empty] | ＜０．００２ | ＜０．００２ | ＜０．００２ | ０／ ２ |  |  |  | ０／ ２
| 四塩化炭素 | mg/L | [8 empty] | ＜０．０００２ | ＜０．０００２ | ＜０．０００２ | ０／ ２ |  |  |  | ０／ ２
| 1,2－ジクロロエタン | mg/L | [8 empty] | ＜０．０００４ | ＜０．０００４ | ＜０．０００４ | ０／ ２ |  |  |  | ０／ ２
| 1,1－ジクロロエチレン | mg/L | [8 empty] | ＜０．０１ | ＜０．０１ | ＜０．０１ | ０／ ２ |  |  |  | ０／ ２
| シス－1,2－ジクロロエチレン | mg/L | [8 empty] | ＜０．００４ | ＜０．００４ | ＜０．００４ | ０／ ２ |  |  |  | ０／ ２
| 1,1,1－トリクロロエタン | mg/L | [8 empty] | ＜０．１ | ＜０．１ | ＜０．１ | ０／ ２ |  |  |  | ０／ ２
| 1,1,2－トリクロロエタン | mg/L | [8 empty] | ＜０．０００６ | ＜０．０００６ | ＜０．０００６ | ０／ ２ |  |  |  | ０／ ２
| トリクロロエチレン | mg/L | [8 empty] | ＜０．００１ | ＜０．００１ | ＜０．００１ | ０／ ２ |  |  |  | ０／ ２
| テトラクロロエチレン | mg/L | [8 empty] | ＜０．０００５ | ＜０．０００５ | ＜０．０００５ | ０／ ２ |  |  |  | ０／ ２
| 1,3－ジクロロプロペン | mg/L | [8 empty] | ＜０．０００２ | ＜０．０００２ | ＜０．０００２ | ０／ ２ |  |  |  | ０／ ２
| チウラム | mg/L | [8 empty] | ＜０．０００６ | ＜０．０００６ | ＜０．０００６ | ０／ ２ |  |  |  | ０／ ２
| シマジン | mg/L | [8 empty] | ＜０．０００３ | ＜０．０００３ | ＜０．０００３ | ０／ ２ |  |  |  | ０／ ２
| チオベンカルブ | mg/L | [8 empty] | ＜０．００２ | ＜０．００２ | ＜０．００２ | ０／ ２ |  |  |  | ０／ ２
| ベンゼン | mg/L | [8 empty] | ＜０．００１ | ＜０．００１ | ＜０．００１ | ０／ ２ |  |  |  | ０／ ２
| セレン | mg/L | [8 empty] | ＜０．００２ | ＜０．００２ | ＜０．００２ | ０／ ２ |  |  |  | ０／ ２
| 硝酸性窒素及び亜硝酸性窒素 | mg/L
| ふっ素 | mg/L
| ほう素 | mg/L
| 1,4－ジオキサン | mg/L | [8 empty] | ＜０．００５ | ＜０．００５ | ＜０．００５ | ０／ ４ |  |  |  | ０／ ４
※ ７５％値欄について、ＤＯは３０％値、大腸菌数は９０％値である。
2022-04-01 |  | 水質総括表 確定値
水 域 名 称 |  |  |  | 伊勢湾 | 名古屋港（甲） |  |  | 上層 |  |  |  | 伊勢湾 | 名古屋港（甲） |  |  | 中層
地点名(地点統一番号:生活環境類型:NP類型:水生生物類型) |  |  |  | 111 | Ｎ‐１１ |  |  | 01111 | ( 602-52 : Cﾊ : Ⅳｲ : A ｲ ) |  |  | 111 | Ｎ‐１１ |  |  | 01111 | ( 602-52 : Cﾊ : Ⅳｲ : A ｲ )
調 査 機 関 分 析 担 当 機 関 |  |  | 名古屋市 |  |  |  | 名 古 屋 市 |  |  |  | 名古屋市 |  |  |  | 名 古 屋 市
測 定 項 目 |  | 単 位 | 平 均 値 | 最 小 値 | 最 大 値 | 適合しない割合 (検体数) | 適合しない割合 (日数) | 中 央 値 | ７５％値 （※） | 検出率 | 平 均 値 | 最 小 値 | 最 大 値 | 適合しない割合 (検体数) | 適合しない割合 (日数) | 中 央 値 | ７５％値 （※） | 検出率
生活環境項目 | ｐＨ |  | ８．２ | ７．５ | ８．７ | ５／ １２ | ５／ １２ | ８．１ | ８．５ |  | ７．９ | ７．６ | ８．２ | ０／ １２ | ０／ １２ | ７．９ | ８．０
| ＤＯ | mg/L | １１ | ５．２ | １６ | ０／ １２ | ０／ １２ | ９．８ | ８．３ |  | ７．０ | ４．０ | １１ | ０／ １２ | ０／ １２ | ６．９ | ５．１
| ＢＯＤ | mg/L
| ＣＯＤ | mg/L | ３．８ | １．５ | ６．７ | ０／ １２ | ０／ １２ | ３．６ | ５．１ |  | ２．５ | １．４ | ３．８ | ０／ １２ | ０／ １２ | ２．４ | ２．８
| ＳＳ | mg/L | ５ | １ | １１ | － ／ １２ | － ／ １２ | ５ | ７ |  | ３ | １ | ７ | － ／ １２ | － ／ １２ | ３ | ４
| 大腸菌数 | CFU/100mL
| ｎ－ヘキサン抽出物質 | mg/L
| 全窒素 | mg/L | ０．９８ | ０．７７ | １．５ | ３／ １２ | ３／ １２ | ０．９１ | １．０
| 全燐 | mg/L | ０．０８８ | ０．０３７ | ０．１６ | ６／ １２ | ６／ １２ | ０．０８１ | ０．０９７
| 全亜鉛 | mg/L | ０．０１２ | ０．００８ | ０．０１７ | ０／ ４ | ０／ ４ | ０．０１２ | ０．０１４
| ノニルフェノール | mg/L | ＜０．００００６ | ＜０．００００６ | ＜０．００００６ | ０／ １ | ０／ １ | ＜０．００００６ | ＜０．００００６
| ＬＡＳ | mg/L | ０．００１３ | ０．００１３ | ０．００１３ | ０／ １ | ０／ １ | ０．００１３ | ０．００１３
特殊項目 | フェノール類 | mg/L
| 銅 | mg/L
| 鉄（溶解性） | mg/L
| マンガン（溶解性） | mg/L
| クロム | mg/L
そ の 他 の 項 目 | アンモニア性窒素 | mg/L
| 亜硝酸性窒素 | mg/L
| 硝酸性窒素 | mg/L
| 有機性窒素 | mg/L
| 溶存態窒素 | mg/L
| 懸濁態窒素 | mg/L | ０．１９ | ＜０．０５ | ０．４６ |  |  | ０．０８ | ０．４４
| オルトリン酸態燐 | mg/L
| 電気伝導率 | mS/m
| 塩化物イオン | mg/L
| 塩分 |  | ２５．１８ | １２．３６ | ３１．０４ |  |  | ２６．０７ | ３０．０１ |  | ２８．０１ | ２０．５９ | ３１．３８ |  |  | ２９．２４ | ３０．７５
| 陰イオン界面活性剤 | mg/L | ＜０．０１ | ＜０．０１ | ＜０．０１ |  |  | ＜０．０１ | ＜０．０１
| クロロフィルａ | mg/m3 | ３．５Ｅ １ | ０．８Ｅ ０ | １．２Ｅ ２ |  |  | ２．０Ｅ １ | ６．８Ｅ １
| フェオ色素 | mg/m3 | ４．９ | ＜０．１ | ９．７ |  |  | ６．２ | ８．７
| トリハロメタン生成能 | mg/L
| クロロホルム生成能 | mg/L
| ブロモジクロロメタン生成能 | mg/L
| ジブロモクロロメタン生成能 | mg/L
| ブロモホルム生成能 | mg/L
健 康 項 目 | カドミウム | mg/L | ＜０．０００５ | ＜０．０００５ | ＜０．０００５ | ０／ ２ |  |  |  | ０／ ２
| 全シアン | mg/L |  | ＮＤ | ＮＤ | ０／ ２ |  |  |  | ０／ ２
| 鉛 | mg/L | ＜０．００５ | ＜０．００５ | ＜０．００５ | ０／ ２ |  |  |  | ０／ ２
| 六価クロム | mg/L | ＜０．０１ | ＜０．０１ | ＜０．０１ | ０／ ２ |  |  |  | ０／ ２
| 砒素 | mg/L | ＜０．００５ | ＜０．００５ | ＜０．００５ | ０／ ２ |  |  |  | ０／ ２
| 総水銀 | mg/L |  | ＜０．０００５ | ＜０．０００５ | ０／ ２ |  |  |  | ０／ ２
| アルキル水銀 | mg/L
| ＰＣＢ | mg/L
| ジクロロメタン | mg/L | ＜０．００２ | ＜０．００２ | ＜０．００２ | ０／ ２ |  |  |  | ０／ ２
| 四塩化炭素 | mg/L | ＜０．０００２ | ＜０．０００２ | ＜０．０００２ | ０／ ２ |  |  |  | ０／ ２
| 1,2－ジクロロエタン | mg/L | ＜０．０００４ | ＜０．０００４ | ＜０．０００４ | ０／ ２ |  |  |  | ０／ ２
| 1,1－ジクロロエチレン | mg/L | ＜０．０１ | ＜０．０１ | ＜０．０１ | ０／ ２ |  |  |  | ０／ ２
| シス－1,2－ジクロロエチレン | mg/L | ＜０．００４ | ＜０．００４ | ＜０．００４ | ０／ ２ |  |  |  | ０／ ２
| 1,1,1－トリクロロエタン | mg/L | ＜０．１ | ＜０．１ | ＜０．１ | ０／ ２ |  |  |  | ０／ ２
| 1,1,2－トリクロロエタン | mg/L | ＜０．０００６ | ＜０．０００６ | ＜０．０００６ | ０／ ２ |  |  |  | ０／ ２
| トリクロロエチレン | mg/L | ＜０．００１ | ＜０．００１ | ＜０．００１ | ０／ ２ |  |  |  | ０／ ２
| テトラクロロエチレン | mg/L | ＜０．０００５ | ＜０．０００５ | ＜０．０００５ | ０／ ２ |  |  |  | ０／ ２
| 1,3－ジクロロプロペン | mg/L | ＜０．０００２ | ＜０．０００２ | ＜０．０００２ | ０／ ２ |  |  |  | ０／ ２
| チウラム | mg/L | ＜０．０００６ | ＜０．０００６ | ＜０．０００６ | ０／ ２ |  |  |  | ０／ ２
| シマジン | mg/L | ＜０．０００３ | ＜０．０００３ | ＜０．０００３ | ０／ ２ |  |  |  | ０／ ２
| チオベンカルブ | mg/L | ＜０．００２ | ＜０．００２ | ＜０．００２ | ０／ ２ |  |  |  | ０／ ２
| ベンゼン | mg/L | ＜０．００１ | ＜０．００１ | ＜０．００１ | ０／ ２ |  |  |  | ０／ ２
| セレン | mg/L | ＜０．００２ | ＜０．００２ | ＜０．００２ | ０／ ２ |  |  |  | ０／ ２
| 硝酸性窒素及び亜硝酸性窒素 | mg/L
| ふっ素 | mg/L
| ほう素 | mg/L
| 1,4－ジオキサン | mg/L | ＜０．００５ | ＜０．００５ | ＜０．００５ | ０／ ４ |  |  |  | ０／ ４
※ ７５％値欄について、ＤＯは３０％値、大腸菌数は９０％値である。
2022-04-01 |  | 水質総括表 確定値
水 域 名 称 |  |  |  | 伊勢湾 | 名古屋港（甲） |  |  | 下層 |  |  |  | 伊勢湾 | 名古屋港（甲） |  |  | 全層
地点名(地点統一番号:生活環境類型:NP類型:水生生物類型) |  |  |  | 111 | Ｎ‐１１ |  |  | 01111 | ( 602-52 : Cﾊ : Ⅳｲ : A ｲ ) |  |  | 111 | Ｎ‐１１ |  |  | 01111 | ( 602-52 : Cﾊ : Ⅳｲ : A ｲ )
調 査 機 関 分 析 担 当 機 関 |  |  | 名古屋市 |  |  |  | 名 古 屋 市 |  |  |  | 名古屋市 |  |  |  | 名 古 屋 市
測 定 項 目 |  | 単 位 | 平 均 値 | 最 小 値 | 最 大 値 | 適合しない割合 (検体数) | 適合しない割合 (日数) | 中 央 値 | ７５％値 （※） | 検出率 | 平 均 値 | 最 小 値 | 最 大 値 | 適合しない割合 (検体数) | 適合しない割合 (日数) | 中 央 値 | ７５％値 （※） | 検出率
生活環境項目 | ｐＨ | [9 empty] | ８．０ | ７．５ | ８．７ | ５／ ２４ | ２／ １２ | ８．１ | ８．２
| ＤＯ | mg/L | ６．１ | ３．２ | ９．９ | ０／ １２ | ０／ １２ | ５．７ | ４．６ |  | ７．９ | ３．２ | １６ | ０／ ３６ | ０／ １２ | ７．５ | ６．６
| ＢＯＤ | mg/L
| ＣＯＤ | mg/L | [8 empty] | ３．２ | １．４ | ６．７ | ０／ ２４ | ０／ １２ | ３．２ | ３．９
| ＳＳ | mg/L | [8 empty] | ４ | １ | １１ | － ／ ２４ | － ／ １２ | ４ | ６
| 大腸菌数 | CFU/100mL
| ｎ－ヘキサン抽出物質 | mg/L
| 全窒素 | mg/L | [8 empty] | ０．９８ | ０．７７ | １．５ | ３／ １２ | ３／ １２ | ０．９１ | １．０
| 全燐 | mg/L | [8 empty] | ０．０８８ | ０．０３７ | ０．１６ | ６／ １２ | ６／ １２ | ０．０８１ | ０．０９７
| 全亜鉛 | mg/L | [8 empty] | ０．０１２ | ０．００８ | ０．０１７ | ０／ ４ | ０／ ４ | ０．０１２ | ０．０１４
| ノニルフェノール | mg/L | [8 empty] | ＜０．００００６ | ＜０．００００６ | ＜０．００００６ | ０／ １ | ０／ １ | ＜０．００００６ | ＜０．００００６
| ＬＡＳ | mg/L | [8 empty] | ０．００１３ | ０．００１３ | ０．００１３ | ０／ １ | ０／ １ | ０．００１３ | ０．００１３
特殊項目 | フェノール類 | mg/L
| 銅 | mg/L
| 鉄（溶解性） | mg/L
| マンガン（溶解性） | mg/L
| クロム | mg/L
そ の 他 の 項 目 | アンモニア性窒素 | mg/L
| 亜硝酸性窒素 | mg/L
| 硝酸性窒素 | mg/L
| 有機性窒素 | mg/L
| 溶存態窒素 | mg/L
| 懸濁態窒素 | mg/L | [8 empty] | ０．１９ | ＜０．０５ | ０．４６ |  |  | ０．０８ | ０．４４
| オルトリン酸態燐 | mg/L
| 電気伝導率 | mS/m
| 塩化物イオン | mg/L
| 塩分 | [9 empty] | ２６．６０ | １２．３６ | ３１．３８ |  |  | ２７．６６ | ３０．３８
| 陰イオン界面活性剤 | mg/L | [8 empty] | ＜０．０１ | ＜０．０１ | ＜０．０１ |  |  | ＜０．０１ | ＜０．０１
| クロロフィルａ | mg/m3 | [8 empty] | ３．５Ｅ １ | ０．８Ｅ ０ | １．２Ｅ ２ |  |  | ２．０Ｅ １ | ６．８Ｅ １
| フェオ色素 | mg/m3 | [8 empty] | ４．９ | ＜０．１ | ９．７ |  |  | ６．２ | ８．７
| トリハロメタン生成能 | mg/L
| クロロホルム生成能 | mg/L
| ブロモジクロロメタン生成能 | mg/L
| ジブロモクロロメタン生成能 | mg/L
| ブロモホルム生成能 | mg/L
健 康 項 目 | カドミウム | mg/L | [8 empty] | ＜０．０００５ | ＜０．０００５ | ＜０．０００５ | ０／ ２ |  |  |  | ０／ ２
| 全シアン | mg/L | [9 empty] | ＮＤ | ＮＤ | ０／ ２ |  |  |  | ０／ ２
| 鉛 | mg/L | [8 empty] | ＜０．００５ | ＜０．００５ | ＜０．００５ | ０／ ２ |  |  |  | ０／ ２
| 六価クロム | mg/L | [8 empty] | ＜０．０１ | ＜０．０１ | ＜０．０１ | ０／ ２ |  |  |  | ０／ ２
| 砒素 | mg/L | [8 empty] | ＜０．００５ | ＜０．００５ | ＜０．００５ | ０／ ２ |  |  |  | ０／ ２
| 総水銀 | mg/L | [9 empty] | ＜０．０００５ | ＜０．０００５ | ０／ ２ |  |  |  | ０／ ２
| アルキル水銀 | mg/L
| ＰＣＢ | mg/L
| ジクロロメタン | mg/L | [8 empty] | ＜０．００２ | ＜０．００２ | ＜０．００２ | ０／ ２ |  |  |  | ０／ ２
| 四塩化炭素 | mg/L | [8 empty] | ＜０．０００２ | ＜０．０００２ | ＜０．０００２ | ０／ ２ |  |  |  | ０／ ２
| 1,2－ジクロロエタン | mg/L | [8 empty] | ＜０．０００４ | ＜０．０００４ | ＜０．０００４ | ０／ ２ |  |  |  | ０／ ２
| 1,1－ジクロロエチレン | mg/L | [8 empty] | ＜０．０１ | ＜０．０１ | ＜０．０１ | ０／ ２ |  |  |  | ０／ ２
| シス－1,2－ジクロロエチレン | mg/L | [8 empty] | ＜０．００４ | ＜０．００４ | ＜０．００４ | ０／ ２ |  |  |  | ０／ ２
| 1,1,1－トリクロロエタン | mg/L | [8 empty] | ＜０．１ | ＜０．１ | ＜０．１ | ０／ ２ |  |  |  | ０／ ２
| 1,1,2－トリクロロエタン | mg/L | [8 empty] | ＜０．０００６ | ＜０．０００６ | ＜０．０００６ | ０／ ２ |  |  |  | ０／ ２
| トリクロロエチレン | mg/L | [8 empty] | ＜０．００１ | ＜０．００１ | ＜０．００１ | ０／ ２ |  |  |  | ０／ ２
| テトラクロロエチレン | mg/L | [8 empty] | ＜０．０００５ | ＜０．０００５ | ＜０．０００５ | ０／ ２ |  |  |  | ０／ ２
| 1,3－ジクロロプロペン | mg/L | [8 empty] | ＜０．０００２ | ＜０．０００２ | ＜０．０００２ | ０／ ２ |  |  |  | ０／ ２
| チウラム | mg/L | [8 empty] | ＜０．０００６ | ＜０．０００６ | ＜０．０００６ | ０／ ２ |  |  |  | ０／ ２
| シマジン | mg/L | [8 empty] | ＜０．０００３ | ＜０．０００３ | ＜０．０００３ | ０／ ２ |  |  |  | ０／ ２
| チオベンカルブ | mg/L | [8 empty] | ＜０．００２ | ＜０．００２ | ＜０．００２ | ０／ ２ |  |  |  | ０／ ２
| ベンゼン | mg/L | [8 empty] | ＜０．００１ | ＜０．００１ | ＜０．００１ | ０／ ２ |  |  |  | ０／ ２
| セレン | mg/L | [8 empty] | ＜０．００２ | ＜０．００２ | ＜０．００２ | ０／ ２ |  |  |  | ０／ ２
| 硝酸性窒素及び亜硝酸性窒素 | mg/L
| ふっ素 | mg/L
| ほう素 | mg/L
| 1,4－ジオキサン | mg/L | [8 empty] | ＜０．００５ | ＜０．００５ | ＜０．００５ | ０／ ４ |  |  |  | ０／ ４
※ ７５％値欄について、ＤＯは３０％値、大腸菌数は９０％値である。
2022-04-01 |  | 水質総括表 確定値
水 域 名 称 |  |  |  | 伊勢湾 | 名古屋港（甲） |  |  | 上層 |  |  |  | 伊勢湾 | 名古屋港（甲） |  |  | 中層
地点名(地点統一番号:生活環境類型:NP類型:水生生物類型) |  |  |  | 151 | Ｍ‐１ |  |  | 01121 | ( 602-53 : Cﾊ : Ⅳｲ : A ｲ ) |  |  | 151 | Ｍ‐１ |  |  | 01121 | ( 602-53 : Cﾊ : Ⅳｲ : A ｲ )
調 査 機 関 分 析 担 当 機 関 |  |  | 名古屋市 |  |  |  | 名 古 屋 市 |  |  |  | 名古屋市 |  |  |  | 名 古 屋 市
測 定 項 目 |  | 単 位 | 平 均 値 | 最 小 値 | 最 大 値 | 適合しない割合 (検体数) | 適合しない割合 (日数) | 中 央 値 | ７５％値 （※） | 検出率 | 平 均 値 | 最 小 値 | 最 大 値 | 適合しない割合 (検体数) | 適合しない割合 (日数) | 中 央 値 | ７５％値 （※） | 検出率
生活環境項目 | ｐＨ |  | ８．２ | ７．７ | ８．９ | ４／ １２ | ４／ １２ | ８．２ | ８．６ |  | ７．９ | ７．６ | ８．３ | ０／ １２ | ０／ １２ | ７．９ | ８．０
| ＤＯ | mg/L | １２ | ６．２ | １９ | ０／ １２ | ０／ １２ | １１ | ７．８ |  | ６．８ | ３．３ | １３ | ０／ １２ | ０／ １２ | ６．３ | ４．２
| ＢＯＤ | mg/L
| ＣＯＤ | mg/L | ４．６ | １．７ | ７．９ | ０／ １２ | ０／ １２ | ４．７ | ６．２ |  | ２．８ | １．６ | ４．９ | ０／ １２ | ０／ １２ | ２．７ | ３．２
| ＳＳ | mg/L | ６ | １ | ２１ | － ／ １２ | － ／ １２ | ５ | ８ |  | ３ | １ | ６ | － ／ １２ | － ／ １２ | ３ | ４
| 大腸菌数 | CFU/100mL
| ｎ－ヘキサン抽出物質 | mg/L | ＮＤ | ＮＤ | ＮＤ | － ／ ２ | － ／ ２ | ＮＤ | ＮＤ
| 全窒素 | mg/L | １．２ | ０．６０ | ２．０ | ６／ １２ | ６／ １２ | １．１ | １．４
| 全燐 | mg/L | ０．０９７ | ０．０４７ | ０．１８ | ６／ １２ | ６／ １２ | ０．０８７ | ０．１１
| 全亜鉛 | mg/L | ０．００９ | ０．００６ | ０．０１３ | ０／ ４ | ０／ ４ | ０．００９ | ０．００９
| ノニルフェノール | mg/L | ０．００００９ | ０．００００９ | ０．００００９ | ０／ １ | ０／ １ | ０．００００９ | ０．００００９
| ＬＡＳ | mg/L | ＜０．０００６ | ＜０．０００６ | ＜０．０００６ | ０／ １ | ０／ １ | ＜０．０００６ | ＜０．０００６
特殊項目 | フェノール類 | mg/L |  | ＜０．０１ | ＜０．０１ |  |  |  |  | ０／ ２
| 銅 | mg/L
| 鉄（溶解性） | mg/L
| マンガン（溶解性） | mg/L
| クロム | mg/L
そ の 他 の 項 目 | アンモニア性窒素 | mg/L
| 亜硝酸性窒素 | mg/L
| 硝酸性窒素 | mg/L
| 有機性窒素 | mg/L
| 溶存態窒素 | mg/L
| 懸濁態窒素 | mg/L
| オルトリン酸態燐 | mg/L
| 電気伝導率 | mS/m
| 塩化物イオン | mg/L
| 塩分 |  | ２４．７６ | １０．４５ | ３１．７９ |  |  | ２５．２１ | ３０．３６ |  | ２８．２８ | １９．２３ | ３２．０６ |  |  | ２９．３１ | ３１．４０
| 陰イオン界面活性剤 | mg/L
| クロロフィルａ | mg/m3
| フェオ色素 | mg/m3
| トリハロメタン生成能 | mg/L
| クロロホルム生成能 | mg/L
| ブロモジクロロメタン生成能 | mg/L
| ジブロモクロロメタン生成能 | mg/L
| ブロモホルム生成能 | mg/L
健 康 項 目 | カドミウム | mg/L | ＜０．０００５ | ＜０．０００５ | ＜０．０００５ | ０／ ２ |  |  |  | ０／ ２
| 全シアン | mg/L |  | ＮＤ | ＮＤ | ０／ ２ |  |  |  | ０／ ２
| 鉛 | mg/L | ＜０．００５ | ＜０．００５ | ＜０．００５ | ０／ ２ |  |  |  | ０／ ２
| 六価クロム | mg/L | ＜０．０１ | ＜０．０１ | ＜０．０１ | ０／ ２ |  |  |  | ０／ ２
| 砒素 | mg/L | ＜０．００５ | ＜０．００５ | ＜０．００５ | ０／ ２ |  |  |  | ０／ ２
| 総水銀 | mg/L |  | ＜０．０００５ | ＜０．０００５ | ０／ ２ |  |  |  | ０／ ２
| アルキル水銀 | mg/L
| ＰＣＢ | mg/L
| ジクロロメタン | mg/L
| 四塩化炭素 | mg/L
| 1,2－ジクロロエタン | mg/L
| 1,1－ジクロロエチレン | mg/L
| シス－1,2－ジクロロエチレン | mg/L
| 1,1,1－トリクロロエタン | mg/L
| 1,1,2－トリクロロエタン | mg/L
| トリクロロエチレン | mg/L
| テトラクロロエチレン | mg/L
| 1,3－ジクロロプロペン | mg/L
| チウラム | mg/L
| シマジン | mg/L
| チオベンカルブ | mg/L
| ベンゼン | mg/L
| セレン | mg/L
| 硝酸性窒素及び亜硝酸性窒素 | mg/L
| ふっ素 | mg/L
| ほう素 | mg/L
| 1,4－ジオキサン | mg/L
※ ７５％値欄について、ＤＯは３０％値、大腸菌数は９０％値である。
2022-04-01 |  | 水質総括表 確定値
水 域 名 称 |  |  |  | 伊勢湾 | 名古屋港（甲） |  |  | 下層 |  |  |  | 伊勢湾 | 名古屋港（甲） |  |  | 全層
地点名(地点統一番号:生活環境類型:NP類型:水生生物類型) |  |  |  | 151 | Ｍ‐１ |  |  | 01121 | ( 602-53 : Cﾊ : Ⅳｲ : A ｲ ) |  |  | 151 | Ｍ‐１ |  |  | 01121 | ( 602-53 : Cﾊ : Ⅳｲ : A ｲ )
調 査 機 関 分 析 担 当 機 関 |  |  | 名古屋市 |  |  |  | 名 古 屋 市 |  |  |  | 名古屋市 |  |  |  | 名 古 屋 市
測 定 項 目 |  | 単 位 | 平 均 値 | 最 小 値 | 最 大 値 | 適合しない割合 (検体数) | 適合しない割合 (日数) | 中 央 値 | ７５％値 （※） | 検出率 | 平 均 値 | 最 小 値 | 最 大 値 | 適合しない割合 (検体数) | 適合しない割合 (日数) | 中 央 値 | ７５％値 （※） | 検出率
生活環境項目 | ｐＨ | [9 empty] | ８．１ | ７．６ | ８．９ | ４／ ２４ | ３／ １２ | ８．１ | ８．２
| ＤＯ | mg/L | ４．１ | １．１ | ７．８ | ２／ １２ | ２／ １２ | ３．７ | ２．１ |  | ７．５ | １．１ | １９ | ２／ ３６ | ０／ １２ | ７．６ | ５．７
| ＢＯＤ | mg/L
| ＣＯＤ | mg/L | [8 empty] | ３．７ | １．６ | ７．９ | ０／ ２４ | ０／ １２ | ４．０ | ５．０
| ＳＳ | mg/L | [8 empty] | ５ | １ | ２１ | － ／ ２４ | － ／ １２ | ５ | ６
| 大腸菌数 | CFU/100mL
| ｎ－ヘキサン抽出物質 | mg/L | [8 empty] | ＮＤ | ＮＤ | ＮＤ | － ／ ２ | － ／ ２ | ＮＤ | ＮＤ
| 全窒素 | mg/L | [8 empty] | １．２ | ０．６０ | ２．０ | ６／ １２ | ６／ １２ | １．１ | １．４
| 全燐 | mg/L | [8 empty] | ０．０９７ | ０．０４７ | ０．１８ | ６／ １２ | ６／ １２ | ０．０８７ | ０．１１
| 全亜鉛 | mg/L | [8 empty] | ０．００９ | ０．００６ | ０．０１３ | ０／ ４ | ０／ ４ | ０．００９ | ０．００９
| ノニルフェノール | mg/L | [8 empty] | ０．００００９ | ０．００００９ | ０．００００９ | ０／ １ | ０／ １ | ０．００００９ | ０．００００９
| ＬＡＳ | mg/L | [8 empty] | ＜０．０００６ | ＜０．０００６ | ＜０．０００６ | ０／ １ | ０／ １ | ＜０．０００６ | ＜０．０００６
特殊項目 | フェノール類 | mg/L | [9 empty] | ＜０．０１ | ＜０．０１ |  |  |  |  | ０／ ２
| 銅 | mg/L
| 鉄（溶解性） | mg/L
| マンガン（溶解性） | mg/L
| クロム | mg/L
そ の 他 の 項 目 | アンモニア性窒素 | mg/L
| 亜硝酸性窒素 | mg/L
| 硝酸性窒素 | mg/L
| 有機性窒素 | mg/L
| 溶存態窒素 | mg/L
| 懸濁態窒素 | mg/L
| オルトリン酸態燐 | mg/L
| 電気伝導率 | mS/m
| 塩化物イオン | mg/L
| 塩分 | [9 empty] | ２６．５２ | １０．４５ | ３２．０６ |  |  | ２７．２６ | ３０．８６
| 陰イオン界面活性剤 | mg/L
| クロロフィルａ | mg/m3
| フェオ色素 | mg/m3
| トリハロメタン生成能 | mg/L
| クロロホルム生成能 | mg/L
| ブロモジクロロメタン生成能 | mg/L
| ジブロモクロロメタン生成能 | mg/L
| ブロモホルム生成能 | mg/L
健 康 項 目 | カドミウム | mg/L | [8 empty] | ＜０．０００５ | ＜０．０００５ | ＜０．０００５ | ０／ ２ |  |  |  | ０／ ２
| 全シアン | mg/L | [9 empty] | ＮＤ | ＮＤ | ０／ ２ |  |  |  | ０／ ２
| 鉛 | mg/L | [8 empty] | ＜０．００５ | ＜０．００５ | ＜０．００５ | ０／ ２ |  |  |  | ０／ ２
| 六価クロム | mg/L | [8 empty] | ＜０．０１ | ＜０．０１ | ＜０．０１ | ０／ ２ |  |  |  | ０／ ２
| 砒素 | mg/L | [8 empty] | ＜０．００５ | ＜０．００５ | ＜０．００５ | ０／ ２ |  |  |  | ０／ ２
| 総水銀 | mg/L | [9 empty] | ＜０．０００５ | ＜０．０００５ | ０／ ２ |  |  |  | ０／ ２
| アルキル水銀 | mg/L
| ＰＣＢ | mg/L
| ジクロロメタン | mg/L
| 四塩化炭素 | mg/L
| 1,2－ジクロロエタン | mg/L
| 1,1－ジクロロエチレン | mg/L
| シス－1,2－ジクロロエチレン | mg/L
| 1,1,1－トリクロロエタン | mg/L
| 1,1,2－トリクロロエタン | mg/L
| トリクロロエチレン | mg/L
| テトラクロロエチレン | mg/L
| 1,3－ジクロロプロペン | mg/L
| チウラム | mg/L
| シマジン | mg/L
| チオベンカルブ | mg/L
| ベンゼン | mg/L
| セレン | mg/L
| 硝酸性窒素及び亜硝酸性窒素 | mg/L
| ふっ素 | mg/L
| ほう素 | mg/L
| 1,4－ジオキサン | mg/L
※ ７５％値欄について、ＤＯは３０％値、大腸菌数は９０％値である。
2022-04-01 |  | 水質総括表 確定値
水 域 名 称 |  |  |  | 伊勢湾 | 名古屋港（甲） |  |  | 上層 |  |  |  | 伊勢湾 | 名古屋港（甲） |  |  | 中層
地点名(地点統一番号:生活環境類型:NP類型:水生生物類型) |  |  |  | 152 | Ｍ‐２ |  |  | 01122 | ( 602-54 : Cﾊ : Ⅳｲ : A ｲ ) |  |  | 152 | Ｍ‐２ |  |  | 01122 | ( 602-54 : Cﾊ : Ⅳｲ : A ｲ )
調 査 機 関 分 析 担 当 機 関 |  |  | 愛知県 |  |  |  | 愛 知 県 |  |  |  | 愛知県 |  |  |  | 愛 知 県
測 定 項 目 |  | 単 位 | 平 均 値 | 最 小 値 | 最 大 値 | 適合しない割合 (検体数) | 適合しない割合 (日数) | 中 央 値 | ７５％値 （※） | 検出率 | 平 均 値 | 最 小 値 | 最 大 値 | 適合しない割合 (検体数) | 適合しない割合 (日数) | 中 央 値 | ７５％値 （※） | 検出率
生活環境項目 | ｐＨ |  | ８．３ | ７．５ | ８．８ | ７／ １２ | ７／ １２ | ８．５ | ８．５ |  | ８．２ | ７．５ | ８．６ | ４／ １２ | ４／ １２ | ８．２ | ８．４
| ＤＯ | mg/L | １０ | ５．５ | １６ | ０／ １２ | ０／ １２ | ９．６ | ７．８ |  | ７．７ | ３．３ | １３ | ０／ １２ | ０／ １２ | ７．５ | ５．９
| ＢＯＤ | mg/L
| ＣＯＤ | mg/L | ４．３ | １．３ | ７．４ | ０／ １２ | ０／ １２ | ４．１ | ４．９ |  | ３．６ | ２．２ | ５．７ | ０／ １２ | ０／ １２ | ３．６ | ３．８
| ＳＳ | mg/L
| 大腸菌数 | CFU/100mL
| ｎ－ヘキサン抽出物質 | mg/L | ＮＤ | ＮＤ | ＮＤ | － ／ ２ | － ／ ２ | ＮＤ | ＮＤ
| 全窒素 | mg/L | ０．８２ | ０．６４ | １．１ | ２／ １２ | ２／ １２ | ０．７９ | ０．８９
| 全燐 | mg/L | ０．０６８ | ０．０３２ | ０．１３ | １／ １２ | １／ １２ | ０．０６７ | ０．０７９
| 全亜鉛 | mg/L | ０．０１２ | ０．０１０ | ０．０１３ | ０／ ２ | ０／ ２ | ０．０１２ | ０．０１３
| ノニルフェノール | mg/L | ＜０．００００６ | ＜０．００００６ | ＜０．００００６ | ０／ ２ | ０／ ２ | ＜０．００００６ | ＜０．００００６
| ＬＡＳ | mg/L | ０．００１５ | ＜０．０００６ | ０．００２４ | ０／ ２ | ０／ ２ | ０．００１５ | ０．００２４
特殊項目 | フェノール類 | mg/L |  | ＜０．０１ | ＜０．０１ |  |  |  |  | ０／ ２
| 銅 | mg/L
| 鉄（溶解性） | mg/L
| マンガン（溶解性） | mg/L
| クロム | mg/L
そ の 他 の 項 目 | アンモニア性窒素 | mg/L
| 亜硝酸性窒素 | mg/L
| 硝酸性窒素 | mg/L
| 有機性窒素 | mg/L
| 溶存態窒素 | mg/L
| 懸濁態窒素 | mg/L
| オルトリン酸態燐 | mg/L
| 電気伝導率 | mS/m
| 塩化物イオン | mg/L
| 塩分 |  | ２４．８２ | １２．９４ | ３１．１９ |  |  | ２５．７０ | ２９．７６ |  | ２６．８７ | １６．７５ | ３１．２２ |  |  | ２８．４５ | ３０．８２
| 陰イオン界面活性剤 | mg/L
| クロロフィルａ | mg/m3
| フェオ色素 | mg/m3
| トリハロメタン生成能 | mg/L
| クロロホルム生成能 | mg/L
| ブロモジクロロメタン生成能 | mg/L
| ジブロモクロロメタン生成能 | mg/L
| ブロモホルム生成能 | mg/L
健 康 項 目 | カドミウム | mg/L | ＜０．０００５ | ＜０．０００５ | ＜０．０００５ | ０／ ２ |  |  |  | ０／ ２
| 全シアン | mg/L |  | ＮＤ | ＮＤ | ０／ ２ |  |  |  | ０／ ２
| 鉛 | mg/L | ＜０．００５ | ＜０．００５ | ＜０．００５ | ０／ ２ |  |  |  | ０／ ２
| 六価クロム | mg/L | ＜０．０１ | ＜０．０１ | ＜０．０１ | ０／ ２ |  |  |  | ０／ ２
| 砒素 | mg/L
| 総水銀 | mg/L |  | ＜０．０００５ | ＜０．０００５ | ０／ ２ |  |  |  | ０／ ２
| アルキル水銀 | mg/L
| ＰＣＢ | mg/L
| ジクロロメタン | mg/L
| 四塩化炭素 | mg/L
| 1,2－ジクロロエタン | mg/L
| 1,1－ジクロロエチレン | mg/L
| シス－1,2－ジクロロエチレン | mg/L
| 1,1,1－トリクロロエタン | mg/L
| 1,1,2－トリクロロエタン | mg/L
| トリクロロエチレン | mg/L
| テトラクロロエチレン | mg/L
| 1,3－ジクロロプロペン | mg/L
| チウラム | mg/L
| シマジン | mg/L
| チオベンカルブ | mg/L
| ベンゼン | mg/L
| セレン | mg/L
| 硝酸性窒素及び亜硝酸性窒素 | mg/L
| ふっ素 | mg/L
| ほう素 | mg/L
| 1,4－ジオキサン | mg/L
※ ７５％値欄について、ＤＯは３０％値、大腸菌数は９０％値である。
2022-04-01 |  | 水質総括表 確定値
水 域 名 称 |  |  |  | 伊勢湾 | 名古屋港（甲） |  |  | 全層
地点名(地点統一番号:生活環境類型:NP類型:水生生物類型) |  |  |  | 152 | Ｍ‐２ |  |  | 01122 | ( 602-54 : Cﾊ : Ⅳｲ : A ｲ )
調 査 機 関 分 析 担 当 機 関 |  |  | 愛知県 |  |  |  | 愛 知 県
測 定 項 目 |  | 単 位 | 平 均 値 | 最 小 値 | 最 大 値 | 適合しない割合 (検体数) | 適合しない割合 (日数) | 中 央 値 | ７５％値 （※） | 検出率 | 平 均 値 | 最 小 値 | 最 大 値 | 適合しない割合 (検体数) | 適合しない割合 (日数) | 中 央 値 | ７５％値 （※） | 検出率
生活環境項目 | ｐＨ |  | ８．３ | ７．５ | ８．８ | １１／ ２４ | ６／ １２ | ８．４ | ８．５
| ＤＯ | mg/L | ９．０ | ３．３ | １６ | ０／ ２４ | ０／ １２ | ８．８ | ６．９
| ＢＯＤ | mg/L
| ＣＯＤ | mg/L | ４．０ | １．３ | ７．４ | ０／ ２４ | ０／ １２ | ３．９ | ４．２
| ＳＳ | mg/L
| 大腸菌数 | CFU/100mL
| ｎ－ヘキサン抽出物質 | mg/L | ＮＤ | ＮＤ | ＮＤ | － ／ ２ | － ／ ２ | ＮＤ | ＮＤ
| 全窒素 | mg/L | ０．８２ | ０．６４ | １．１ | ２／ １２ | ２／ １２ | ０．７９ | ０．８９
| 全燐 | mg/L | ０．０６８ | ０．０３２ | ０．１３ | １／ １２ | １／ １２ | ０．０６７ | ０．０７９
| 全亜鉛 | mg/L | ０．０１２ | ０．０１０ | ０．０１３ | ０／ ２ | ０／ ２ | ０．０１２ | ０．０１３
| ノニルフェノール | mg/L | ＜０．００００６ | ＜０．００００６ | ＜０．００００６ | ０／ ２ | ０／ ２ | ＜０．００００６ | ＜０．００００６
| ＬＡＳ | mg/L | ０．００１５ | ＜０．０００６ | ０．００２４ | ０／ ２ | ０／ ２ | ０．００１５ | ０．００２４
特殊項目 | フェノール類 | mg/L |  | ＜０．０１ | ＜０．０１ |  |  |  |  | ０／ ２
| 銅 | mg/L
| 鉄（溶解性） | mg/L
| マンガン（溶解性） | mg/L
| クロム | mg/L
そ の 他 の 項 目 | アンモニア性窒素 | mg/L
| 亜硝酸性窒素 | mg/L
| 硝酸性窒素 | mg/L
| 有機性窒素 | mg/L
| 溶存態窒素 | mg/L
| 懸濁態窒素 | mg/L
| オルトリン酸態燐 | mg/L
| 電気伝導率 | mS/m
| 塩化物イオン | mg/L
| 塩分 |  | ２５．８５ | １２．９４ | ３１．２２ |  |  | ２７．０５ | ３０．３０
| 陰イオン界面活性剤 | mg/L
| クロロフィルａ | mg/m3
| フェオ色素 | mg/m3
| トリハロメタン生成能 | mg/L
| クロロホルム生成能 | mg/L
| ブロモジクロロメタン生成能 | mg/L
| ジブロモクロロメタン生成能 | mg/L
| ブロモホルム生成能 | mg/L
健 康 項 目 | カドミウム | mg/L | ＜０．０００５ | ＜０．０００５ | ＜０．０００５ | ０／ ２ |  |  |  | ０／ ２
| 全シアン | mg/L |  | ＮＤ | ＮＤ | ０／ ２ |  |  |  | ０／ ２
| 鉛 | mg/L | ＜０．００５ | ＜０．００５ | ＜０．００５ | ０／ ２ |  |  |  | ０／ ２
| 六価クロム | mg/L | ＜０．０１ | ＜０．０１ | ＜０．０１ | ０／ ２ |  |  |  | ０／ ２
| 砒素 | mg/L
| 総水銀 | mg/L |  | ＜０．０００５ | ＜０．０００５ | ０／ ２ |  |  |  | ０／ ２
| アルキル水銀 | mg/L
| ＰＣＢ | mg/L
| ジクロロメタン | mg/L
| 四塩化炭素 | mg/L
| 1,2－ジクロロエタン | mg/L
| 1,1－ジクロロエチレン | mg/L
| シス－1,2－ジクロロエチレン | mg/L
| 1,1,1－トリクロロエタン | mg/L
| 1,1,2－トリクロロエタン | mg/L
| トリクロロエチレン | mg/L
| テトラクロロエチレン | mg/L
| 1,3－ジクロロプロペン | mg/L
| チウラム | mg/L
| シマジン | mg/L
| チオベンカルブ | mg/L
| ベンゼン | mg/L
| セレン | mg/L
| 硝酸性窒素及び亜硝酸性窒素 | mg/L
| ふっ素 | mg/L
| ほう素 | mg/L
| 1,4－ジオキサン | mg/L
※ ７５％値欄について、ＤＯは３０％値、大腸菌数は９０％値である。
2022-04-01 |  | 水質総括表 確定値
水 域 名 称 |  |  |  | 伊勢湾 | 名古屋港（甲） |  |  | 上層 |  |  |  | 伊勢湾 | 名古屋港（甲） |  |  | 中層
地点名(地点統一番号:生活環境類型:NP類型:水生生物類型) |  |  |  | 153 | Ｍ‐３ |  |  | 01123 | ( 602-55 : Cﾊ : Ⅳｲ : A ｲ ) |  |  | 153 | Ｍ‐３ |  |  | 01123 | ( 602-55 : Cﾊ : Ⅳｲ : A ｲ )
調 査 機 関 分 析 担 当 機 関 |  |  | 愛知県 |  |  |  | 愛 知 県 |  |  |  | 愛知県 |  |  |  | 愛 知 県
測 定 項 目 |  | 単 位 | 平 均 値 | 最 小 値 | 最 大 値 | 適合しない割合 (検体数) | 適合しない割合 (日数) | 中 央 値 | ７５％値 （※） | 検出率 | 平 均 値 | 最 小 値 | 最 大 値 | 適合しない割合 (検体数) | 適合しない割合 (日数) | 中 央 値 | ７５％値 （※） | 検出率
生活環境項目 | ｐＨ |  | ８．４ | ７．９ | ８．９ | ６／ １２ | ６／ １２ | ８．４ | ８．６ |  | ８．３ | ７．７ | ８．６ | ４／ １２ | ４／ １２ | ８．３ | ８．５
| ＤＯ | mg/L | １０ | ６．２ | １４ | ０／ １２ | ０／ １２ | ８．９ | ８．５ |  | ８．１ | ４．６ | １３ | ０／ １２ | ０／ １２ | ７．７ | ７．０
| ＢＯＤ | mg/L
| ＣＯＤ | mg/L | ４．４ | １．３ | ７．８ | ０／ １２ | ０／ １２ | ４．３ | ４．４ |  | ３．１ | １．７ | ４．５ | ０／ １２ | ０／ １２ | ３．２ | ３．８
| ＳＳ | mg/L
| 大腸菌数 | CFU/100mL
| ｎ－ヘキサン抽出物質 | mg/L | ＮＤ | ＮＤ | ＮＤ | － ／ ２ | － ／ ２ | ＮＤ | ＮＤ
| 全窒素 | mg/L | ０．７１ | ０．３９ | １．１ | ２／ １２ | ２／ １２ | ０．６３ | ０．８８
| 全燐 | mg/L | ０．０７４ | ０．０２６ | ０．１６ | ２／ １２ | ２／ １２ | ０．０７３ | ０．０８１
| 全亜鉛 | mg/L | ０．００８ | ０．００８ | ０．００８ | ０／ ２ | ０／ ２ | ０．００８ | ０．００８
| ノニルフェノール | mg/L | ＜０．００００６ | ＜０．００００６ | ＜０．００００６ | ０／ ２ | ０／ ２ | ＜０．００００６ | ＜０．００００６
| ＬＡＳ | mg/L | ＜０．０００６ | ＜０．０００６ | ＜０．０００６ | ０／ ２ | ０／ ２ | ＜０．０００６ | ＜０．０００６
特殊項目 | フェノール類 | mg/L |  | ＜０．０１ | ＜０．０１ |  |  |  |  | ０／ ２
| 銅 | mg/L
| 鉄（溶解性） | mg/L
| マンガン（溶解性） | mg/L
| クロム | mg/L
そ の 他 の 項 目 | アンモニア性窒素 | mg/L
| 亜硝酸性窒素 | mg/L
| 硝酸性窒素 | mg/L
| 有機性窒素 | mg/L
| 溶存態窒素 | mg/L
| 懸濁態窒素 | mg/L
| オルトリン酸態燐 | mg/L
| 電気伝導率 | mS/m
| 塩化物イオン | mg/L
| 塩分 |  | ２３．４３ | ７．５３ | ３０．８８ |  |  | ２６．０５ | ２９．８６ |  | ２６．８４ | １７．８１ | ３１．４３ |  |  | ２９．２１ | ３０．３９
| 陰イオン界面活性剤 | mg/L
| クロロフィルａ | mg/m3
| フェオ色素 | mg/m3
| トリハロメタン生成能 | mg/L
| クロロホルム生成能 | mg/L
| ブロモジクロロメタン生成能 | mg/L
| ジブロモクロロメタン生成能 | mg/L
| ブロモホルム生成能 | mg/L
健 康 項 目 | カドミウム | mg/L | ＜０．０００５ | ＜０．０００５ | ＜０．０００５ | ０／ ２ |  |  |  | ０／ ２
| 全シアン | mg/L |  | ＮＤ | ＮＤ | ０／ ２ |  |  |  | ０／ ２
| 鉛 | mg/L | ＜０．００５ | ＜０．００５ | ＜０．００５ | ０／ ２ |  |  |  | ０／ ２
| 六価クロム | mg/L | ＜０．０１ | ＜０．０１ | ＜０．０１ | ０／ ２ |  |  |  | ０／ ２
| 砒素 | mg/L
| 総水銀 | mg/L |  | ＜０．０００５ | ＜０．０００５ | ０／ ２ |  |  |  | ０／ ２
| アルキル水銀 | mg/L
| ＰＣＢ | mg/L
| ジクロロメタン | mg/L
| 四塩化炭素 | mg/L
| 1,2－ジクロロエタン | mg/L
| 1,1－ジクロロエチレン | mg/L
| シス－1,2－ジクロロエチレン | mg/L
| 1,1,1－トリクロロエタン | mg/L
| 1,1,2－トリクロロエタン | mg/L
| トリクロロエチレン | mg/L
| テトラクロロエチレン | mg/L
| 1,3－ジクロロプロペン | mg/L
| チウラム | mg/L
| シマジン | mg/L
| チオベンカルブ | mg/L
| ベンゼン | mg/L
| セレン | mg/L
| 硝酸性窒素及び亜硝酸性窒素 | mg/L
| ふっ素 | mg/L
| ほう素 | mg/L
| 1,4－ジオキサン | mg/L
※ ７５％値欄について、ＤＯは３０％値、大腸菌数は９０％値である。
2022-04-01 |  | 水質総括表 確定値
水 域 名 称 |  |  |  | 伊勢湾 | 名古屋港（甲） |  |  | 全層
地点名(地点統一番号:生活環境類型:NP類型:水生生物類型) |  |  |  | 153 | Ｍ‐３ |  |  | 01123 | ( 602-55 : Cﾊ : Ⅳｲ : A ｲ )
調 査 機 関 分 析 担 当 機 関 |  |  | 愛知県 |  |  |  | 愛 知 県
測 定 項 目 |  | 単 位 | 平 均 値 | 最 小 値 | 最 大 値 | 適合しない割合 (検体数) | 適合しない割合 (日数) | 中 央 値 | ７５％値 （※） | 検出率 | 平 均 値 | 最 小 値 | 最 大 値 | 適合しない割合 (検体数) | 適合しない割合 (日数) | 中 央 値 | ７５％値 （※） | 検出率
生活環境項目 | ｐＨ |  | ８．３ | ７．７ | ８．９ | １０／ ２４ | ６／ １２ | ８．４ | ８．６
| ＤＯ | mg/L | ９．３ | ４．６ | １４ | ０／ ２４ | ０／ １２ | ８．８ | ７．９
| ＢＯＤ | mg/L
| ＣＯＤ | mg/L | ３．８ | １．３ | ７．８ | ０／ ２４ | ０／ １２ | ３．９ | ４．２
| ＳＳ | mg/L
| 大腸菌数 | CFU/100mL
| ｎ－ヘキサン抽出物質 | mg/L | ＮＤ | ＮＤ | ＮＤ | － ／ ２ | － ／ ２ | ＮＤ | ＮＤ
| 全窒素 | mg/L | ０．７１ | ０．３９ | １．１ | ２／ １２ | ２／ １２ | ０．６３ | ０．８８
| 全燐 | mg/L | ０．０７４ | ０．０２６ | ０．１６ | ２／ １２ | ２／ １２ | ０．０７３ | ０．０８１
| 全亜鉛 | mg/L | ０．００８ | ０．００８ | ０．００８ | ０／ ２ | ０／ ２ | ０．００８ | ０．００８
| ノニルフェノール | mg/L | ＜０．００００６ | ＜０．００００６ | ＜０．００００６ | ０／ ２ | ０／ ２ | ＜０．００００６ | ＜０．００００６
| ＬＡＳ | mg/L | ＜０．０００６ | ＜０．０００６ | ＜０．０００６ | ０／ ２ | ０／ ２ | ＜０．０００６ | ＜０．０００６
特殊項目 | フェノール類 | mg/L |  | ＜０．０１ | ＜０．０１ |  |  |  |  | ０／ ２
| 銅 | mg/L
| 鉄（溶解性） | mg/L
| マンガン（溶解性） | mg/L
| クロム | mg/L
そ の 他 の 項 目 | アンモニア性窒素 | mg/L
| 亜硝酸性窒素 | mg/L
| 硝酸性窒素 | mg/L
| 有機性窒素 | mg/L
| 溶存態窒素 | mg/L
| 懸濁態窒素 | mg/L
| オルトリン酸態燐 | mg/L
| 電気伝導率 | mS/m
| 塩化物イオン | mg/L
| 塩分 |  | ２５．１４ | ７．５３ | ３１．４３ |  |  | ２７．６３ | ３０．１３
| 陰イオン界面活性剤 | mg/L
| クロロフィルａ | mg/m3
| フェオ色素 | mg/m3
| トリハロメタン生成能 | mg/L
| クロロホルム生成能 | mg/L
| ブロモジクロロメタン生成能 | mg/L
| ジブロモクロロメタン生成能 | mg/L
| ブロモホルム生成能 | mg/L
健 康 項 目 | カドミウム | mg/L | ＜０．０００５ | ＜０．０００５ | ＜０．０００５ | ０／ ２ |  |  |  | ０／ ２
| 全シアン | mg/L |  | ＮＤ | ＮＤ | ０／ ２ |  |  |  | ０／ ２
| 鉛 | mg/L | ＜０．００５ | ＜０．００５ | ＜０．００５ | ０／ ２ |  |  |  | ０／ ２
| 六価クロム | mg/L | ＜０．０１ | ＜０．０１ | ＜０．０１ | ０／ ２ |  |  |  | ０／ ２
| 砒素 | mg/L
| 総水銀 | mg/L |  | ＜０．０００５ | ＜０．０００５ | ０／ ２ |  |  |  | ０／ ２
| アルキル水銀 | mg/L
| ＰＣＢ | mg/L
| ジクロロメタン | mg/L
| 四塩化炭素 | mg/L
| 1,2－ジクロロエタン | mg/L
| 1,1－ジクロロエチレン | mg/L
| シス－1,2－ジクロロエチレン | mg/L
| 1,1,1－トリクロロエタン | mg/L
| 1,1,2－トリクロロエタン | mg/L
| トリクロロエチレン | mg/L
| テトラクロロエチレン | mg/L
| 1,3－ジクロロプロペン | mg/L
| チウラム | mg/L
| シマジン | mg/L
| チオベンカルブ | mg/L
| ベンゼン | mg/L
| セレン | mg/L
| 硝酸性窒素及び亜硝酸性窒素 | mg/L
| ふっ素 | mg/L
| ほう素 | mg/L
| 1,4－ジオキサン | mg/L
※ ７５％値欄について、ＤＯは３０％値、大腸菌数は９０％値である。
2022-04-01 |  | 水質総括表 確定値
水 域 名 称 |  |  |  | 伊勢湾 | 名古屋港（甲） |  |  | 上層 |  |  |  | 伊勢湾 | 名古屋港（甲） |  |  | 中層
地点名(地点統一番号:生活環境類型:NP類型:水生生物類型) |  |  |  | 154 | Ｍ‐４ |  |  | 01124 | ( 602-56 : Cﾊ : Ⅳｲ : A ｲ ) |  |  | 154 | Ｍ‐４ |  |  | 01124 | ( 602-56 : Cﾊ : Ⅳｲ : A ｲ )
調 査 機 関 分 析 担 当 機 関 |  |  | 愛知県 |  |  |  | 愛 知 県 |  |  |  | 愛知県 |  |  |  | 愛 知 県
測 定 項 目 |  | 単 位 | 平 均 値 | 最 小 値 | 最 大 値 | 適合しない割合 (検体数) | 適合しない割合 (日数) | 中 央 値 | ７５％値 （※） | 検出率 | 平 均 値 | 最 小 値 | 最 大 値 | 適合しない割合 (検体数) | 適合しない割合 (日数) | 中 央 値 | ７５％値 （※） | 検出率
生活環境項目 | ｐＨ |  | ８．５ | ８．１ | ８．９ | ７／ １２ | ７／ １２ | ８．６ | ８．７ |  | ８．３ | ８．０ | ８．５ | ３／ １２ | ３／ １２ | ８．３ | ８．３
| ＤＯ | mg/L | １１ | ５．６ | １５ | ０／ １２ | ０／ １２ | １１ | ８．４ |  | ８．０ | ５．０ | １４ | ０／ １２ | ０／ １２ | ７．８ | ６．２
| ＢＯＤ | mg/L
| ＣＯＤ | mg/L | ４．２ | １．８ | ７．９ | ０／ １２ | ０／ １２ | ４．１ | ５．０ |  | ３．１ | １．４ | ４．６ | ０／ １２ | ０／ １２ | ３．４ | ３．５
| ＳＳ | mg/L
| 大腸菌数 | CFU/100mL
| ｎ－ヘキサン抽出物質 | mg/L | ＮＤ | ＮＤ | ＮＤ | － ／ ２ | － ／ ２ | ＮＤ | ＮＤ
| 全窒素 | mg/L | ０．４７ | ０．３０ | ０．８８ | ０／ １２ | ０／ １２ | ０．４１ | ０．５４
| 全燐 | mg/L | ０．０５３ | ０．０１９ | ０．１２ | １／ １２ | １／ １２ | ０．０５２ | ０．０５８
| 全亜鉛 | mg/L | ０．００６ | ０．００６ | ０．００６ | ０／ ２ | ０／ ２ | ０．００６ | ０．００６
| ノニルフェノール | mg/L | ＜０．００００６ | ＜０．００００６ | ＜０．００００６ | ０／ ２ | ０／ ２ | ＜０．００００６ | ＜０．００００６
| ＬＡＳ | mg/L | ＜０．０００６ | ＜０．０００６ | ＜０．０００６ | ０／ ２ | ０／ ２ | ＜０．０００６ | ＜０．０００６
特殊項目 | フェノール類 | mg/L |  | ＜０．０１ | ＜０．０１ |  |  |  |  | ０／ ２
| 銅 | mg/L
| 鉄（溶解性） | mg/L
| マンガン（溶解性） | mg/L
| クロム | mg/L
そ の 他 の 項 目 | アンモニア性窒素 | mg/L
| 亜硝酸性窒素 | mg/L
| 硝酸性窒素 | mg/L
| 有機性窒素 | mg/L
| 溶存態窒素 | mg/L
| 懸濁態窒素 | mg/L
| オルトリン酸態燐 | mg/L
| 電気伝導率 | mS/m
| 塩化物イオン | mg/L
| 塩分 |  | ２３．７９ | １０．１６ | ３１．２９ |  |  | ２４．６０ | ３０．３９ |  | ２７．２２ | １７．９５ | ３１．６８ |  |  | ２８．０３ | ３０．８５
| 陰イオン界面活性剤 | mg/L
| クロロフィルａ | mg/m3
| フェオ色素 | mg/m3
| トリハロメタン生成能 | mg/L
| クロロホルム生成能 | mg/L
| ブロモジクロロメタン生成能 | mg/L
| ジブロモクロロメタン生成能 | mg/L
| ブロモホルム生成能 | mg/L
健 康 項 目 | カドミウム | mg/L | ＜０．０００５ | ＜０．０００５ | ＜０．０００５ | ０／ ２ |  |  |  | ０／ ２
| 全シアン | mg/L |  | ＮＤ | ＮＤ | ０／ ２ |  |  |  | ０／ ２
| 鉛 | mg/L | ＜０．００５ | ＜０．００５ | ＜０．００５ | ０／ ２ |  |  |  | ０／ ２
| 六価クロム | mg/L | ＜０．０１ | ＜０．０１ | ＜０．０１ | ０／ ２ |  |  |  | ０／ ２
| 砒素 | mg/L
| 総水銀 | mg/L |  | ＜０．０００５ | ＜０．０００５ | ０／ ２ |  |  |  | ０／ ２
| アルキル水銀 | mg/L
| ＰＣＢ | mg/L |  | ＮＤ | ＮＤ | ０／ １ |  |  |  | ０／ １
| ジクロロメタン | mg/L
| 四塩化炭素 | mg/L
| 1,2－ジクロロエタン | mg/L
| 1,1－ジクロロエチレン | mg/L
| シス－1,2－ジクロロエチレン | mg/L
| 1,1,1－トリクロロエタン | mg/L
| 1,1,2－トリクロロエタン | mg/L
| トリクロロエチレン | mg/L
| テトラクロロエチレン | mg/L
| 1,3－ジクロロプロペン | mg/L
| チウラム | mg/L
| シマジン | mg/L
| チオベンカルブ | mg/L
| ベンゼン | mg/L
| セレン | mg/L
| 硝酸性窒素及び亜硝酸性窒素 | mg/L
| ふっ素 | mg/L
| ほう素 | mg/L
| 1,4－ジオキサン | mg/L
※ ７５％値欄について、ＤＯは３０％値、大腸菌数は９０％値である。
2022-04-01 |  | 水質総括表 確定値
水 域 名 称 |  |  |  | 伊勢湾 | 名古屋港（甲） |  |  | 全層
地点名(地点統一番号:生活環境類型:NP類型:水生生物類型) |  |  |  | 154 | Ｍ‐４ |  |  | 01124 | ( 602-56 : Cﾊ : Ⅳｲ : A ｲ )
調 査 機 関 分 析 担 当 機 関 |  |  | 愛知県 |  |  |  | 愛 知 県
測 定 項 目 |  | 単 位 | 平 均 値 | 最 小 値 | 最 大 値 | 適合しない割合 (検体数) | 適合しない割合 (日数) | 中 央 値 | ７５％値 （※） | 検出率 | 平 均 値 | 最 小 値 | 最 大 値 | 適合しない割合 (検体数) | 適合しない割合 (日数) | 中 央 値 | ７５％値 （※） | 検出率
生活環境項目 | ｐＨ |  | ８．４ | ８．０ | ８．９ | １０／ ２４ | ７／ １２ | ８．５ | ８．５
| ＤＯ | mg/L | ９．３ | ５．０ | １５ | ０／ ２４ | ０／ １２ | ８．９ | ８．１
| ＢＯＤ | mg/L
| ＣＯＤ | mg/L | ３．７ | １．４ | ７．９ | ０／ ２４ | ０／ １２ | ３．７ | ４．５
| ＳＳ | mg/L
| 大腸菌数 | CFU/100mL
| ｎ－ヘキサン抽出物質 | mg/L | ＮＤ | ＮＤ | ＮＤ | － ／ ２ | － ／ ２ | ＮＤ | ＮＤ
| 全窒素 | mg/L | ０．４７ | ０．３０ | ０．８８ | ０／ １２ | ０／ １２ | ０．４１ | ０．５４
| 全燐 | mg/L | ０．０５３ | ０．０１９ | ０．１２ | １／ １２ | １／ １２ | ０．０５２ | ０．０５８
| 全亜鉛 | mg/L | ０．００６ | ０．００６ | ０．００６ | ０／ ２ | ０／ ２ | ０．００６ | ０．００６
| ノニルフェノール | mg/L | ＜０．００００６ | ＜０．００００６ | ＜０．００００６ | ０／ ２ | ０／ ２ | ＜０．００００６ | ＜０．００００６
| ＬＡＳ | mg/L | ＜０．０００６ | ＜０．０００６ | ＜０．０００６ | ０／ ２ | ０／ ２ | ＜０．０００６ | ＜０．０００６
特殊項目 | フェノール類 | mg/L |  | ＜０．０１ | ＜０．０１ |  |  |  |  | ０／ ２
| 銅 | mg/L
| 鉄（溶解性） | mg/L
| マンガン（溶解性） | mg/L
| クロム | mg/L
そ の 他 の 項 目 | アンモニア性窒素 | mg/L
| 亜硝酸性窒素 | mg/L
| 硝酸性窒素 | mg/L
| 有機性窒素 | mg/L
| 溶存態窒素 | mg/L
| 懸濁態窒素 | mg/L
| オルトリン酸態燐 | mg/L
| 電気伝導率 | mS/m
| 塩化物イオン | mg/L
| 塩分 |  | ２５．５１ | １０．１６ | ３１．６８ |  |  | ２５．９４ | ３０．５８
| 陰イオン界面活性剤 | mg/L
| クロロフィルａ | mg/m3
| フェオ色素 | mg/m3
| トリハロメタン生成能 | mg/L
| クロロホルム生成能 | mg/L
| ブロモジクロロメタン生成能 | mg/L
| ジブロモクロロメタン生成能 | mg/L
| ブロモホルム生成能 | mg/L
健 康 項 目 | カドミウム | mg/L | ＜０．０００５ | ＜０．０００５ | ＜０．０００５ | ０／ ２ |  |  |  | ０／ ２
| 全シアン | mg/L |  | ＮＤ | ＮＤ | ０／ ２ |  |  |  | ０／ ２
| 鉛 | mg/L | ＜０．００５ | ＜０．００５ | ＜０．００５ | ０／ ２ |  |  |  | ０／ ２
| 六価クロム | mg/L | ＜０．０１ | ＜０．０１ | ＜０．０１ | ０／ ２ |  |  |  | ０／ ２
| 砒素 | mg/L
| 総水銀 | mg/L |  | ＜０．０００５ | ＜０．０００５ | ０／ ２ |  |  |  | ０／ ２
| アルキル水銀 | mg/L
| ＰＣＢ | mg/L |  | ＮＤ | ＮＤ | ０／ １ |  |  |  | ０／ １
| ジクロロメタン | mg/L
| 四塩化炭素 | mg/L
| 1,2－ジクロロエタン | mg/L
| 1,1－ジクロロエチレン | mg/L
| シス－1,2－ジクロロエチレン | mg/L
| 1,1,1－トリクロロエタン | mg/L
| 1,1,2－トリクロロエタン | mg/L
| トリクロロエチレン | mg/L
| テトラクロロエチレン | mg/L
| 1,3－ジクロロプロペン | mg/L
| チウラム | mg/L
| シマジン | mg/L
| チオベンカルブ | mg/L
| ベンゼン | mg/L
| セレン | mg/L
| 硝酸性窒素及び亜硝酸性窒素 | mg/L
| ふっ素 | mg/L
| ほう素 | mg/L
| 1,4－ジオキサン | mg/L
※ ７５％値欄について、ＤＯは３０％値、大腸菌数は９０％値である。
2022-04-01 |  | 水質総括表 確定値
水 域 名 称 |  |  |  | 伊勢湾 | 名古屋港（乙） |  |  | 上層 |  |  |  | 伊勢湾 | 名古屋港（乙） |  |  | 中層
地点名(地点統一番号:生活環境類型:NP類型:水生生物類型) |  |  |  | 104 | Ｎ‐４ |  |  | 01204 | ( 603-01 : Bﾛ : Ⅳｲ : A ｲ ) |  |  | 104 | Ｎ‐４ |  |  | 01204 | ( 603-01 : Bﾛ : Ⅳｲ : A ｲ )
調 査 機 関 分 析 担 当 機 関 |  |  | 愛知県 |  |  |  | 愛 知 県 |  |  |  | 愛知県 |  |  |  | 愛 知 県
測 定 項 目 |  | 単 位 | 平 均 値 | 最 小 値 | 最 大 値 | 適合しない割合 (検体数) | 適合しない割合 (日数) | 中 央 値 | ７５％値 （※） | 検出率 | 平 均 値 | 最 小 値 | 最 大 値 | 適合しない割合 (検体数) | 適合しない割合 (日数) | 中 央 値 | ７５％値 （※） | 検出率
生活環境項目 | ｐＨ |  | ８．４ | ８．２ | ８．８ | ７／ １２ | ７／ １２ | ８．５ | ８．５ |  | ８．３ | ７．９ | ８．５ | ４／ １２ | ４／ １２ | ８．３ | ８．４
| ＤＯ | mg/L | ９．４ | ６．９ | １２ | ０／ １２ | ０／ １２ | ８．８ | ７．９ |  | ８．４ | ４．６ | １３ | １／ １２ | １／ １２ | ７．６ | ７．２
| ＢＯＤ | mg/L
| ＣＯＤ | mg/L | ３．５ | １．９ | ５．７ | ７／ １２ | ７／ １２ | ３．３ | ４．０ |  | ３．０ | １．３ | ４．６ | ５／ １２ | ５／ １２ | ３．０ | ３．５
| ＳＳ | mg/L
| 大腸菌数 | CFU/100mL
| ｎ－ヘキサン抽出物質 | mg/L | ＮＤ | ＮＤ | ＮＤ | ０／ ２ | ０／ ２ | ＮＤ | ＮＤ
| 全窒素 | mg/L | ０．３４ | ０．２５ | ０．５６ | ０／ １２ | ０／ １２ | ０．３０ | ０．４０
| 全燐 | mg/L | ０．０３９ | ０．０１７ | ０．０７０ | ０／ １２ | ０／ １２ | ０．０３６ | ０．０４４
| 全亜鉛 | mg/L | ０．００３ | ０．００１ | ０．００５ | ０／ ６ | ０／ ６ | ０．００４ | ０．００４
| ノニルフェノール | mg/L | ＜０．００００６ | ＜０．００００６ | ＜０．００００６ | ０／ ６ | ０／ ６ | ＜０．００００６ | ＜０．００００６
| ＬＡＳ | mg/L | ＜０．０００６ | ＜０．０００６ | ＜０．０００６ | ０／ ６ | ０／ ６ | ＜０．０００６ | ＜０．０００６
特殊項目 | フェノール類 | mg/L |  | ＜０．０１ | ＜０．０１ |  |  |  |  | ０／ ２
| 銅 | mg/L
| 鉄（溶解性） | mg/L
| マンガン（溶解性） | mg/L
| クロム | mg/L
そ の 他 の 項 目 | アンモニア性窒素 | mg/L
| 亜硝酸性窒素 | mg/L
| 硝酸性窒素 | mg/L
| 有機性窒素 | mg/L
| 溶存態窒素 | mg/L
| 懸濁態窒素 | mg/L | ０．１６ | ＜０．０５ | ０．３３ |  |  | ０．１３ | ０．２５
| オルトリン酸態燐 | mg/L
| 電気伝導率 | mS/m
| 塩化物イオン | mg/L
| 塩分 |  | ２２．４４ | １．７３ | ３１．４８ |  |  | ２４．６３ | ２９．３５ |  | ２８．２７ | ２２．１０ | ３２．８８ |  |  | ２９．４５ | ３０．６３
| 陰イオン界面活性剤 | mg/L
| クロロフィルａ | mg/m3 | ２．１Ｅ １ | ０．７Ｅ ０ | ７．５Ｅ １ |  |  | １．４Ｅ １ | ３．５Ｅ １
| フェオ色素 | mg/m3 | １６ | ２．２ | ４７ |  |  | １２ | ２０
| トリハロメタン生成能 | mg/L
| クロロホルム生成能 | mg/L
| ブロモジクロロメタン生成能 | mg/L
| ジブロモクロロメタン生成能 | mg/L
| ブロモホルム生成能 | mg/L
健 康 項 目 | カドミウム | mg/L | ＜０．０００５ | ＜０．０００５ | ＜０．０００５ | ０／ ４ |  |  |  | ０／ ４
| 全シアン | mg/L |  | ＮＤ | ＮＤ | ０／ ４ |  |  |  | ０／ ４
| 鉛 | mg/L | ＜０．００５ | ＜０．００５ | ＜０．００５ | ０／ ４ |  |  |  | ０／ ４
| 六価クロム | mg/L | ＜０．０１ | ＜０．０１ | ＜０．０１ | ０／ ４ |  |  |  | ０／ ４
| 砒素 | mg/L | ＜０．００５ | ＜０．００５ | ＜０．００５ | ０／ ２ |  |  |  | ０／ ２
| 総水銀 | mg/L |  | ＜０．０００５ | ＜０．０００５ | ０／ ４ |  |  |  | ０／ ４
| アルキル水銀 | mg/L
| ＰＣＢ | mg/L
| ジクロロメタン | mg/L | ＜０．００２ | ＜０．００２ | ＜０．００２ | ０／ ２ |  |  |  | ０／ ２
| 四塩化炭素 | mg/L | ＜０．０００２ | ＜０．０００２ | ＜０．０００２ | ０／ ２ |  |  |  | ０／ ２
| 1,2－ジクロロエタン | mg/L | ＜０．０００４ | ＜０．０００４ | ＜０．０００４ | ０／ ２ |  |  |  | ０／ ２
| 1,1－ジクロロエチレン | mg/L | ＜０．０１ | ＜０．０１ | ＜０．０１ | ０／ ２ |  |  |  | ０／ ２
| シス－1,2－ジクロロエチレン | mg/L | ＜０．００４ | ＜０．００４ | ＜０．００４ | ０／ ２ |  |  |  | ０／ ２
| 1,1,1－トリクロロエタン | mg/L | ＜０．１ | ＜０．１ | ＜０．１ | ０／ ２ |  |  |  | ０／ ２
| 1,1,2－トリクロロエタン | mg/L | ＜０．０００６ | ＜０．０００６ | ＜０．０００６ | ０／ ２ |  |  |  | ０／ ２
| トリクロロエチレン | mg/L | ＜０．００１ | ＜０．００１ | ＜０．００１ | ０／ ２ |  |  |  | ０／ ２
| テトラクロロエチレン | mg/L | ＜０．０００５ | ＜０．０００５ | ＜０．０００５ | ０／ ２ |  |  |  | ０／ ２
| 1,3－ジクロロプロペン | mg/L | ＜０．０００２ | ＜０．０００２ | ＜０．０００２ | ０／ ２ |  |  |  | ０／ ２
| チウラム | mg/L | ＜０．０００６ | ＜０．０００６ | ＜０．０００６ | ０／ ２ |  |  |  | ０／ ２
| シマジン | mg/L | ＜０．０００３ | ＜０．０００３ | ＜０．０００３ | ０／ ２ |  |  |  | ０／ ２
| チオベンカルブ | mg/L | ＜０．００２ | ＜０．００２ | ＜０．００２ | ０／ ２ |  |  |  | ０／ ２
| ベンゼン | mg/L | ＜０．００１ | ＜０．００１ | ＜０．００１ | ０／ ２ |  |  |  | ０／ ２
| セレン | mg/L | ＜０．００２ | ＜０．００２ | ＜０．００２ | ０／ ４ |  |  |  | ０／ ４
| 硝酸性窒素及び亜硝酸性窒素 | mg/L
| ふっ素 | mg/L
| ほう素 | mg/L
| 1,4－ジオキサン | mg/L | ＜０．００５ | ＜０．００５ | ＜０．００５ | ０／ １ |  |  |  | ０／ １
※ ７５％値欄について、ＤＯは３０％値、大腸菌数は９０％値である。
2022-04-01 |  | 水質総括表 確定値
水 域 名 称 |  |  |  | 伊勢湾 | 名古屋港（乙） |  |  | 全層
地点名(地点統一番号:生活環境類型:NP類型:水生生物類型) |  |  |  | 104 | Ｎ‐４ |  |  | 01204 | ( 603-01 : Bﾛ : Ⅳｲ : A ｲ )
調 査 機 関 分 析 担 当 機 関 |  |  | 愛知県 |  |  |  | 愛 知 県
測 定 項 目 |  | 単 位 | 平 均 値 | 最 小 値 | 最 大 値 | 適合しない割合 (検体数) | 適合しない割合 (日数) | 中 央 値 | ７５％値 （※） | 検出率 | 平 均 値 | 最 小 値 | 最 大 値 | 適合しない割合 (検体数) | 適合しない割合 (日数) | 中 央 値 | ７５％値 （※） | 検出率
生活環境項目 | ｐＨ |  | ８．４ | ７．９ | ８．８ | １１／ ２４ | ６／ １２ | ８．４ | ８．５
| ＤＯ | mg/L | ９．０ | ４．６ | １３ | １／ ２４ | ０／ １２ | ８．７ | ７．６
| ＢＯＤ | mg/L
| ＣＯＤ | mg/L | ３．３ | １．３ | ５．７ | １２／ ２４ | ７／ １２ | ３．５ | ３．８
| ＳＳ | mg/L
| 大腸菌数 | CFU/100mL
| ｎ－ヘキサン抽出物質 | mg/L | ＮＤ | ＮＤ | ＮＤ | ０／ ２ | ０／ ２ | ＮＤ | ＮＤ
| 全窒素 | mg/L | ０．３４ | ０．２５ | ０．５６ | ０／ １２ | ０／ １２ | ０．３０ | ０．４０
| 全燐 | mg/L | ０．０３９ | ０．０１７ | ０．０７０ | ０／ １２ | ０／ １２ | ０．０３６ | ０．０４４
| 全亜鉛 | mg/L | ０．００３ | ０．００１ | ０．００５ | ０／ ６ | ０／ ６ | ０．００４ | ０．００４
| ノニルフェノール | mg/L | ＜０．００００６ | ＜０．００００６ | ＜０．００００６ | ０／ ６ | ０／ ６ | ＜０．００００６ | ＜０．００００６
| ＬＡＳ | mg/L | ＜０．０００６ | ＜０．０００６ | ＜０．０００６ | ０／ ６ | ０／ ６ | ＜０．０００６ | ＜０．０００６
特殊項目 | フェノール類 | mg/L |  | ＜０．０１ | ＜０．０１ |  |  |  |  | ０／ ２
| 銅 | mg/L
| 鉄（溶解性） | mg/L
| マンガン（溶解性） | mg/L
| クロム | mg/L
そ の 他 の 項 目 | アンモニア性窒素 | mg/L
| 亜硝酸性窒素 | mg/L
| 硝酸性窒素 | mg/L
| 有機性窒素 | mg/L
| 溶存態窒素 | mg/L
| 懸濁態窒素 | mg/L | ０．１６ | ＜０．０５ | ０．３３ |  |  | ０．１３ | ０．２５
| オルトリン酸態燐 | mg/L
| 電気伝導率 | mS/m
| 塩化物イオン | mg/L
| 塩分 |  | ２５．３６ | １．７３ | ３２．８８ |  |  | ２６．５２ | ２９．９５
| 陰イオン界面活性剤 | mg/L
| クロロフィルａ | mg/m3 | ２．１Ｅ １ | ０．７Ｅ ０ | ７．５Ｅ １ |  |  | １．４Ｅ １ | ３．５Ｅ １
| フェオ色素 | mg/m3 | １６ | ２．２ | ４７ |  |  | １２ | ２０
| トリハロメタン生成能 | mg/L
| クロロホルム生成能 | mg/L
| ブロモジクロロメタン生成能 | mg/L
| ジブロモクロロメタン生成能 | mg/L
| ブロモホルム生成能 | mg/L
健 康 項 目 | カドミウム | mg/L | ＜０．０００５ | ＜０．０００５ | ＜０．０００５ | ０／ ４ |  |  |  | ０／ ４
| 全シアン | mg/L |  | ＮＤ | ＮＤ | ０／ ４ |  |  |  | ０／ ４
| 鉛 | mg/L | ＜０．００５ | ＜０．００５ | ＜０．００５ | ０／ ４ |  |  |  | ０／ ４
| 六価クロム | mg/L | ＜０．０１ | ＜０．０１ | ＜０．０１ | ０／ ４ |  |  |  | ０／ ４
| 砒素 | mg/L | ＜０．００５ | ＜０．００５ | ＜０．００５ | ０／ ２ |  |  |  | ０／ ２
| 総水銀 | mg/L |  | ＜０．０００５ | ＜０．０００５ | ０／ ４ |  |  |  | ０／ ４
| アルキル水銀 | mg/L
| ＰＣＢ | mg/L
| ジクロロメタン | mg/L | ＜０．００２ | ＜０．００２ | ＜０．００２ | ０／ ２ |  |  |  | ０／ ２
| 四塩化炭素 | mg/L | ＜０．０００２ | ＜０．０００２ | ＜０．０００２ | ０／ ２ |  |  |  | ０／ ２
| 1,2－ジクロロエタン | mg/L | ＜０．０００４ | ＜０．０００４ | ＜０．０００４ | ０／ ２ |  |  |  | ０／ ２
| 1,1－ジクロロエチレン | mg/L | ＜０．０１ | ＜０．０１ | ＜０．０１ | ０／ ２ |  |  |  | ０／ ２
| シス－1,2－ジクロロエチレン | mg/L | ＜０．００４ | ＜０．００４ | ＜０．００４ | ０／ ２ |  |  |  | ０／ ２
| 1,1,1－トリクロロエタン | mg/L | ＜０．１ | ＜０．１ | ＜０．１ | ０／ ２ |  |  |  | ０／ ２
| 1,1,2－トリクロロエタン | mg/L | ＜０．０００６ | ＜０．０００６ | ＜０．０００６ | ０／ ２ |  |  |  | ０／ ２
| トリクロロエチレン | mg/L | ＜０．００１ | ＜０．００１ | ＜０．００１ | ０／ ２ |  |  |  | ０／ ２
| テトラクロロエチレン | mg/L | ＜０．０００５ | ＜０．０００５ | ＜０．０００５ | ０／ ２ |  |  |  | ０／ ２
| 1,3－ジクロロプロペン | mg/L | ＜０．０００２ | ＜０．０００２ | ＜０．０００２ | ０／ ２ |  |  |  | ０／ ２
| チウラム | mg/L | ＜０．０００６ | ＜０．０００６ | ＜０．０００６ | ０／ ２ |  |  |  | ０／ ２
| シマジン | mg/L | ＜０．０００３ | ＜０．０００３ | ＜０．０００３ | ０／ ２ |  |  |  | ０／ ２
| チオベンカルブ | mg/L | ＜０．００２ | ＜０．００２ | ＜０．００２ | ０／ ２ |  |  |  | ０／ ２
| ベンゼン | mg/L | ＜０．００１ | ＜０．００１ | ＜０．００１ | ０／ ２ |  |  |  | ０／ ２
| セレン | mg/L | ＜０．００２ | ＜０．００２ | ＜０．００２ | ０／ ４ |  |  |  | ０／ ４
| 硝酸性窒素及び亜硝酸性窒素 | mg/L
| ふっ素 | mg/L
| ほう素 | mg/L
| 1,4－ジオキサン | mg/L | ＜０．００５ | ＜０．００５ | ＜０．００５ | ０／ １ |  |  |  | ０／ １
※ ７５％値欄について、ＤＯは３０％値、大腸菌数は９０％値である。
2022-04-01 |  | 水質総括表 確定値
水 域 名 称 |  |  |  | 伊勢湾 | 常滑地先海域 |  |  | 表層（全層）
地点名(地点統一番号:生活環境類型:NP類型:水生生物類型) |  |  |  | 105 | Ｎ‐５ |  |  | 01305 | ( 604-01 : Bﾛ : Ⅱｲ : 特Aｲ )
調 査 機 関 分 析 担 当 機 関 |  |  | 愛知県 |  |  |  | 水 産 試 験 場
測 定 項 目 |  | 単 位 | 平 均 値 | 最 小 値 | 最 大 値 | 適合しない割合 (検体数) | 適合しない割合 (日数) | 中 央 値 | ７５％値 （※） | 検出率 | 平 均 値 | 最 小 値 | 最 大 値 | 適合しない割合 (検体数) | 適合しない割合 (日数) | 中 央 値 | ７５％値 （※） | 検出率
生活環境項目 | ｐＨ |  | ８．４ | ８．０ | ８．９ | ５／ １２ | ５／ １２ | ８．３ | ８．４
| ＤＯ | mg/L | ８．７ | ５．８ | １２ | ０／ １２ | ０／ １２ | ８．８ | ７．９
| ＢＯＤ | mg/L
| ＣＯＤ | mg/L | ３．１ | １．３ | ６．３ | ６／ １２ | ６／ １２ | ２．７ | ３．７
| ＳＳ | mg/L
| 大腸菌数 | CFU/100mL
| ｎ－ヘキサン抽出物質 | mg/L | ＮＤ | ＮＤ | ＮＤ | ０／ ２ | ０／ ２ | ＮＤ | ＮＤ
| 全窒素 | mg/L | ０．２８ | ０．１９ | ０．３９ | ４／ １２ | ４／ １２ | ０．２８ | ０．３３
| 全燐 | mg/L | ０．０３０ | ０．０１５ | ０．０５４ | ５／ １２ | ５／ １２ | ０．０２７ | ０．０３８
| 全亜鉛 | mg/L | ０．００２ | ０．００１ | ０．００５ | ０／ ６ | ０／ ６ | ０．００２ | ０．００２
| ノニルフェノール | mg/L | ＜０．００００６ | ＜０．００００６ | ＜０．００００６ | ０／ ６ | ０／ ６ | ＜０．００００６ | ＜０．００００６
| ＬＡＳ | mg/L | ０．０００６ | ＜０．０００６ | ０．０００７ | ０／ ６ | ０／ ６ | ＜０．０００６ | ＜０．０００６
特殊項目 | フェノール類 | mg/L |  | ＜０．０１ | ＜０．０１ |  |  |  |  | ０／ ２
| 銅 | mg/L
| 鉄（溶解性） | mg/L
| マンガン（溶解性） | mg/L
| クロム | mg/L
そ の 他 の 項 目 | アンモニア性窒素 | mg/L
| 亜硝酸性窒素 | mg/L
| 硝酸性窒素 | mg/L
| 有機性窒素 | mg/L
| 溶存態窒素 | mg/L
| 懸濁態窒素 | mg/L | ０．１１ | ＜０．０５ | ０．２７ |  |  | ０．０９ | ０．１２
| オルトリン酸態燐 | mg/L
| 電気伝導率 | mS/m
| 塩化物イオン | mg/L
| 塩分 |  | ２８．２５ | １８．９１ | ３２．２２ |  |  | ２９．９４ | ３１．１２
| 陰イオン界面活性剤 | mg/L
| クロロフィルａ | mg/m3 | ７．４Ｅ ０ | １．３Ｅ ０ | １．７Ｅ １ |  |  | ６．１Ｅ ０ | ９．８Ｅ ０
| フェオ色素 | mg/m3 | １．４ | ０．１ | ４．５ |  |  | １．２ | ２．０
| トリハロメタン生成能 | mg/L
| クロロホルム生成能 | mg/L
| ブロモジクロロメタン生成能 | mg/L
| ジブロモクロロメタン生成能 | mg/L
| ブロモホルム生成能 | mg/L
健 康 項 目 | カドミウム | mg/L | ＜０．０００５ | ＜０．０００５ | ＜０．０００５ | ０／ ４ |  |  |  | ０／ ４
| 全シアン | mg/L |  | ＮＤ | ＮＤ | ０／ ４ |  |  |  | ０／ ４
| 鉛 | mg/L | ＜０．００５ | ＜０．００５ | ＜０．００５ | ０／ ４ |  |  |  | ０／ ４
| 六価クロム | mg/L | ＜０．０１ | ＜０．０１ | ＜０．０１ | ０／ ４ |  |  |  | ０／ ４
| 砒素 | mg/L | ＜０．００５ | ＜０．００５ | ＜０．００５ | ０／ ２ |  |  |  | ０／ ２
| 総水銀 | mg/L |  | ＜０．０００５ | ＜０．０００５ | ０／ ４ |  |  |  | ０／ ４
| アルキル水銀 | mg/L
| ＰＣＢ | mg/L
| ジクロロメタン | mg/L | ＜０．００２ | ＜０．００２ | ＜０．００２ | ０／ ２ |  |  |  | ０／ ２
| 四塩化炭素 | mg/L | ＜０．０００２ | ＜０．０００２ | ＜０．０００２ | ０／ ２ |  |  |  | ０／ ２
| 1,2－ジクロロエタン | mg/L | ＜０．０００４ | ＜０．０００４ | ＜０．０００４ | ０／ ２ |  |  |  | ０／ ２
| 1,1－ジクロロエチレン | mg/L | ＜０．０１ | ＜０．０１ | ＜０．０１ | ０／ ２ |  |  |  | ０／ ２
| シス－1,2－ジクロロエチレン | mg/L | ＜０．００４ | ＜０．００４ | ＜０．００４ | ０／ ２ |  |  |  | ０／ ２
| 1,1,1－トリクロロエタン | mg/L | ＜０．１ | ＜０．１ | ＜０．１ | ０／ ２ |  |  |  | ０／ ２
| 1,1,2－トリクロロエタン | mg/L | ＜０．０００６ | ＜０．０００６ | ＜０．０００６ | ０／ ２ |  |  |  | ０／ ２
| トリクロロエチレン | mg/L | ＜０．００１ | ＜０．００１ | ＜０．００１ | ０／ ２ |  |  |  | ０／ ２
| テトラクロロエチレン | mg/L | ＜０．０００５ | ＜０．０００５ | ＜０．０００５ | ０／ ２ |  |  |  | ０／ ２
| 1,3－ジクロロプロペン | mg/L | ＜０．０００２ | ＜０．０００２ | ＜０．０００２ | ０／ ２ |  |  |  | ０／ ２
| チウラム | mg/L | ＜０．０００６ | ＜０．０００６ | ＜０．０００６ | ０／ ２ |  |  |  | ０／ ２
| シマジン | mg/L | ＜０．０００３ | ＜０．０００３ | ＜０．０００３ | ０／ ２ |  |  |  | ０／ ２
| チオベンカルブ | mg/L | ＜０．００２ | ＜０．００２ | ＜０．００２ | ０／ ２ |  |  |  | ０／ ２
| ベンゼン | mg/L | ＜０．００１ | ＜０．００１ | ＜０．００１ | ０／ ２ |  |  |  | ０／ ２
| セレン | mg/L | ＜０．００２ | ＜０．００２ | ＜０．００２ | ０／ ４ |  |  |  | ０／ ４
| 硝酸性窒素及び亜硝酸性窒素 | mg/L
| ふっ素 | mg/L
| ほう素 | mg/L
| 1,4－ジオキサン | mg/L | ＜０．００５ | ＜０．００５ | ＜０．００５ | ０／ １ |  |  |  | ０／ １
※ ７５％値欄について、ＤＯは３０％値、大腸菌数は９０％値である。
2022-04-01 |  | 水質総括表 確定値
水 域 名 称 |  |  |  | 伊勢湾 | 常滑地先海域 |  |  | 表層（全層）
地点名(地点統一番号:生活環境類型:NP類型:水生生物類型) |  |  |  | 112 | Ｎ‐１２ |  |  | 01312 | ( 604-51 : Bﾛ : Ⅱｲ : 特Aｲ )
調 査 機 関 分 析 担 当 機 関 |  |  | 愛知県 |  |  |  | 水 産 試 験 場
測 定 項 目 |  | 単 位 | 平 均 値 | 最 小 値 | 最 大 値 | 適合しない割合 (検体数) | 適合しない割合 (日数) | 中 央 値 | ７５％値 （※） | 検出率 | 平 均 値 | 最 小 値 | 最 大 値 | 適合しない割合 (検体数) | 適合しない割合 (日数) | 中 央 値 | ７５％値 （※） | 検出率
生活環境項目 | ｐＨ |  | ８．３ | ８．０ | ８．７ | ４／ １２ | ４／ １２ | ８．３ | ８．４
| ＤＯ | mg/L | ８．３ | ６．３ | １１ | ０／ １２ | ０／ １２ | ８．２ | ７．５
| ＢＯＤ | mg/L
| ＣＯＤ | mg/L | ２．８ | １．４ | ５．７ | ４／ １２ | ４／ １２ | ２．２ | ３．６
| ＳＳ | mg/L
| 大腸菌数 | CFU/100mL
| ｎ－ヘキサン抽出物質 | mg/L
| 全窒素 | mg/L | ０．２９ | ０．１６ | ０．４０ | ５／ １２ | ５／ １２ | ０．３０ | ０．３５
| 全燐 | mg/L | ０．０２８ | ０．０１３ | ０．０５２ | ４／ １２ | ４／ １２ | ０．０２７ | ０．０３５
| 全亜鉛 | mg/L | ０．００３ | ０．００２ | ０．００３ | ０／ ２ | ０／ ２ | ０．００３ | ０．００３
| ノニルフェノール | mg/L | ＜０．００００６ | ＜０．００００６ | ＜０．００００６ | ０／ ２ | ０／ ２ | ＜０．００００６ | ＜０．００００６
| ＬＡＳ | mg/L | ＜０．０００６ | ＜０．０００６ | ＜０．０００６ | ０／ ２ | ０／ ２ | ＜０．０００６ | ＜０．０００６
特殊項目 | フェノール類 | mg/L |  | ＜０．０１ | ＜０．０１ |  |  |  |  | ０／ ２
| 銅 | mg/L
| 鉄（溶解性） | mg/L
| マンガン（溶解性） | mg/L
| クロム | mg/L
そ の 他 の 項 目 | アンモニア性窒素 | mg/L
| 亜硝酸性窒素 | mg/L
| 硝酸性窒素 | mg/L
| 有機性窒素 | mg/L
| 溶存態窒素 | mg/L
| 懸濁態窒素 | mg/L | ０．１１ | ＜０．０５ | ０．２０ |  |  | ０．１０ | ０．１７
| オルトリン酸態燐 | mg/L
| 電気伝導率 | mS/m
| 塩化物イオン | mg/L
| 塩分 |  | ２９．１９ | ２４．９２ | ３２．０３ |  |  | ３０．５８ | ３１．１８
| 陰イオン界面活性剤 | mg/L
| クロロフィルａ | mg/m3 | ５．２Ｅ ０ | １．３Ｅ ０ | １．７Ｅ １ |  |  | ４．４Ｅ ０ | ５．８Ｅ ０
| フェオ色素 | mg/m3 | １．１ | ０．２ | ３．９ |  |  | １．０ | １．２
| トリハロメタン生成能 | mg/L
| クロロホルム生成能 | mg/L
| ブロモジクロロメタン生成能 | mg/L
| ジブロモクロロメタン生成能 | mg/L
| ブロモホルム生成能 | mg/L
健 康 項 目 | カドミウム | mg/L | ＜０．０００５ | ＜０．０００５ | ＜０．０００５ | ０／ ２ |  |  |  | ０／ ２
| 全シアン | mg/L |  | ＮＤ | ＮＤ | ０／ ２ |  |  |  | ０／ ２
| 鉛 | mg/L | ＜０．００５ | ＜０．００５ | ＜０．００５ | ０／ ２ |  |  |  | ０／ ２
| 六価クロム | mg/L | ＜０．０１ | ＜０．０１ | ＜０．０１ | ０／ ２ |  |  |  | ０／ ２
| 砒素 | mg/L | ＜０．００５ | ＜０．００５ | ＜０．００５ | ０／ ２ |  |  |  | ０／ ２
| 総水銀 | mg/L
| アルキル水銀 | mg/L
| ＰＣＢ | mg/L
| ジクロロメタン | mg/L | ＜０．００２ | ＜０．００２ | ＜０．００２ | ０／ ２ |  |  |  | ０／ ２
| 四塩化炭素 | mg/L | ＜０．０００２ | ＜０．０００２ | ＜０．０００２ | ０／ ２ |  |  |  | ０／ ２
| 1,2－ジクロロエタン | mg/L | ＜０．０００４ | ＜０．０００４ | ＜０．０００４ | ０／ ２ |  |  |  | ０／ ２
| 1,1－ジクロロエチレン | mg/L | ＜０．０１ | ＜０．０１ | ＜０．０１ | ０／ ２ |  |  |  | ０／ ２
| シス－1,2－ジクロロエチレン | mg/L | ＜０．００４ | ＜０．００４ | ＜０．００４ | ０／ ２ |  |  |  | ０／ ２
| 1,1,1－トリクロロエタン | mg/L | ＜０．１ | ＜０．１ | ＜０．１ | ０／ ２ |  |  |  | ０／ ２
| 1,1,2－トリクロロエタン | mg/L | ＜０．０００６ | ＜０．０００６ | ＜０．０００６ | ０／ ２ |  |  |  | ０／ ２
| トリクロロエチレン | mg/L | ＜０．００１ | ＜０．００１ | ＜０．００１ | ０／ ２ |  |  |  | ０／ ２
| テトラクロロエチレン | mg/L | ＜０．０００５ | ＜０．０００５ | ＜０．０００５ | ０／ ２ |  |  |  | ０／ ２
| 1,3－ジクロロプロペン | mg/L | ＜０．０００２ | ＜０．０００２ | ＜０．０００２ | ０／ ２ |  |  |  | ０／ ２
| チウラム | mg/L | ＜０．０００６ | ＜０．０００６ | ＜０．０００６ | ０／ ２ |  |  |  | ０／ ２
| シマジン | mg/L | ＜０．０００３ | ＜０．０００３ | ＜０．０００３ | ０／ ２ |  |  |  | ０／ ２
| チオベンカルブ | mg/L | ＜０．００２ | ＜０．００２ | ＜０．００２ | ０／ ２ |  |  |  | ０／ ２
| ベンゼン | mg/L | ＜０．００１ | ＜０．００１ | ＜０．００１ | ０／ ２ |  |  |  | ０／ ２
| セレン | mg/L | ＜０．００２ | ＜０．００２ | ＜０．００２ | ０／ ２ |  |  |  | ０／ ２
| 硝酸性窒素及び亜硝酸性窒素 | mg/L
| ふっ素 | mg/L
| ほう素 | mg/L
| 1,4－ジオキサン | mg/L | ＜０．００５ | ＜０．００５ | ＜０．００５ | ０／ １ |  |  |  | ０／ １
※ ７５％値欄について、ＤＯは３０％値、大腸菌数は９０％値である。
2022-04-01 |  | 水質総括表 確定値
水 域 名 称 |  |  |  | 伊勢湾 | 伊勢湾 |  |  | 上層 |  |  |  | 伊勢湾 | 伊勢湾 |  |  | 中層
地点名(地点統一番号:生活環境類型:NP類型:水生生物類型) |  |  |  | 106 | Ｎ‐６ |  |  | 01406 | ( 605-01 : Aｲ : Ⅲｲ : A ｲ ) |  |  | 106 | Ｎ‐６ |  |  | 01406 | ( 605-01 : Aｲ : Ⅲｲ : A ｲ )
調 査 機 関 分 析 担 当 機 関 |  |  | 愛知県 |  |  |  | 愛 知 県 |  |  |  | 愛知県 |  |  |  | 愛 知 県
測 定 項 目 |  | 単 位 | 平 均 値 | 最 小 値 | 最 大 値 | 適合しない割合 (検体数) | 適合しない割合 (日数) | 中 央 値 | ７５％値 （※） | 検出率 | 平 均 値 | 最 小 値 | 最 大 値 | 適合しない割合 (検体数) | 適合しない割合 (日数) | 中 央 値 | ７５％値 （※） | 検出率
生活環境項目 | ｐＨ |  | ８．４ | ８．２ | ８．７ | ７／ １２ | ７／ １２ | ８．４ | ８．５ |  | ８．３ | ８．２ | ８．６ | ３／ １２ | ３／ １２ | ８．３ | ８．３
| ＤＯ | mg/L | ８．９ | ７．０ | １２ | １／ １２ | １／ １２ | ８．３ | ７．９ |  | ８．５ | ５．２ | １３ | １／ １２ | １／ １２ | ８．１ | ７．６
| ＢＯＤ | mg/L
| ＣＯＤ | mg/L | ３．０ | ０．７ | ５．３ | １０／ １２ | １０／ １２ | ３．２ | ３．６ |  | ２．８ | １．３ | ４．５ | ９／ １２ | ９／ １２ | ２．５ | ３．３
| ＳＳ | mg/L
| 大腸菌数 | CFU/100mL
| ｎ－ヘキサン抽出物質 | mg/L | ＮＤ | ＮＤ | ＮＤ | ０／ ２ | ０／ ２ | ＮＤ | ＮＤ
| 全窒素 | mg/L | ０．３１ | ０．１５ | ０．５８ | ０／ １２ | ０／ １２ | ０．２６ | ０．３４
| 全燐 | mg/L | ０．０３８ | ０．０１８ | ０．０７４ | ３／ １２ | ３／ １２ | ０．０３６ | ０．０４１
| 全亜鉛 | mg/L | ０．００２ | ０．００１ | ０．００３ | ０／ ６ | ０／ ６ | ０．００３ | ０．００３
| ノニルフェノール | mg/L | ＜０．００００６ | ＜０．００００６ | ＜０．００００６ | ０／ ６ | ０／ ６ | ＜０．００００６ | ＜０．００００６
| ＬＡＳ | mg/L | ＜０．０００６ | ＜０．０００６ | ＜０．０００６ | ０／ ６ | ０／ ６ | ＜０．０００６ | ＜０．０００６
特殊項目 | フェノール類 | mg/L |  | ＜０．０１ | ＜０．０１ |  |  |  |  | ０／ ２
| 銅 | mg/L
| 鉄（溶解性） | mg/L
| マンガン（溶解性） | mg/L
| クロム | mg/L
そ の 他 の 項 目 | アンモニア性窒素 | mg/L
| 亜硝酸性窒素 | mg/L
| 硝酸性窒素 | mg/L
| 有機性窒素 | mg/L
| 溶存態窒素 | mg/L
| 懸濁態窒素 | mg/L | ０．１５ | ＜０．０５ | ０．３２ |  |  | ０．１３ | ０．２３
| オルトリン酸態燐 | mg/L
| 電気伝導率 | mS/m
| 塩化物イオン | mg/L
| 塩分 |  | ２１．３７ | ８．２９ | ３２．５０ |  |  | ２１．５４ | ２８．０８ |  | ２８．２２ | ２１．８３ | ３３．２２ |  |  | ２８．７３ | ３０．９９
| 陰イオン界面活性剤 | mg/L
| クロロフィルａ | mg/m3 | １．３Ｅ １ | ０．８Ｅ ０ | ３．５Ｅ １ |  |  | １．３Ｅ １ | １．６Ｅ １
| フェオ色素 | mg/m3 | １２ | １．８ | ３６ |  |  | ９．０ | １２
| トリハロメタン生成能 | mg/L
| クロロホルム生成能 | mg/L
| ブロモジクロロメタン生成能 | mg/L
| ジブロモクロロメタン生成能 | mg/L
| ブロモホルム生成能 | mg/L
健 康 項 目 | カドミウム | mg/L | ＜０．０００５ | ＜０．０００５ | ＜０．０００５ | ０／ ４ |  |  |  | ０／ ４
| 全シアン | mg/L |  | ＮＤ | ＮＤ | ０／ ４ |  |  |  | ０／ ４
| 鉛 | mg/L | ＜０．００５ | ＜０．００５ | ＜０．００５ | ０／ ４ |  |  |  | ０／ ４
| 六価クロム | mg/L | ＜０．０１ | ＜０．０１ | ＜０．０１ | ０／ ４ |  |  |  | ０／ ４
| 砒素 | mg/L | ＜０．００５ | ＜０．００５ | ＜０．００５ | ０／ ２ |  |  |  | ０／ ２
| 総水銀 | mg/L |  | ＜０．０００５ | ＜０．０００５ | ０／ ４ |  |  |  | ０／ ４
| アルキル水銀 | mg/L
| ＰＣＢ | mg/L
| ジクロロメタン | mg/L | ＜０．００２ | ＜０．００２ | ＜０．００２ | ０／ ２ |  |  |  | ０／ ２
| 四塩化炭素 | mg/L | ＜０．０００２ | ＜０．０００２ | ＜０．０００２ | ０／ ２ |  |  |  | ０／ ２
| 1,2－ジクロロエタン | mg/L | ＜０．０００４ | ＜０．０００４ | ＜０．０００４ | ０／ ２ |  |  |  | ０／ ２
| 1,1－ジクロロエチレン | mg/L | ＜０．０１ | ＜０．０１ | ＜０．０１ | ０／ ２ |  |  |  | ０／ ２
| シス－1,2－ジクロロエチレン | mg/L | ＜０．００４ | ＜０．００４ | ＜０．００４ | ０／ ２ |  |  |  | ０／ ２
| 1,1,1－トリクロロエタン | mg/L | ＜０．１ | ＜０．１ | ＜０．１ | ０／ ２ |  |  |  | ０／ ２
| 1,1,2－トリクロロエタン | mg/L | ＜０．０００６ | ＜０．０００６ | ＜０．０００６ | ０／ ２ |  |  |  | ０／ ２
| トリクロロエチレン | mg/L | ＜０．００１ | ＜０．００１ | ＜０．００１ | ０／ ２ |  |  |  | ０／ ２
| テトラクロロエチレン | mg/L | ＜０．０００５ | ＜０．０００５ | ＜０．０００５ | ０／ ２ |  |  |  | ０／ ２
| 1,3－ジクロロプロペン | mg/L | ＜０．０００２ | ＜０．０００２ | ＜０．０００２ | ０／ ２ |  |  |  | ０／ ２
| チウラム | mg/L | ＜０．０００６ | ＜０．０００６ | ＜０．０００６ | ０／ ２ |  |  |  | ０／ ２
| シマジン | mg/L | ＜０．０００３ | ＜０．０００３ | ＜０．０００３ | ０／ ２ |  |  |  | ０／ ２
| チオベンカルブ | mg/L | ＜０．００２ | ＜０．００２ | ＜０．００２ | ０／ ２ |  |  |  | ０／ ２
| ベンゼン | mg/L | ＜０．００１ | ＜０．００１ | ＜０．００１ | ０／ ２ |  |  |  | ０／ ２
| セレン | mg/L | ＜０．００２ | ＜０．００２ | ＜０．００２ | ０／ ４ |  |  |  | ０／ ４
| 硝酸性窒素及び亜硝酸性窒素 | mg/L
| ふっ素 | mg/L
| ほう素 | mg/L
| 1,4－ジオキサン | mg/L | ＜０．００５ | ＜０．００５ | ＜０．００５ | ０／ １ |  |  |  | ０／ １
※ ７５％値欄について、ＤＯは３０％値、大腸菌数は９０％値である。
2022-04-01 |  | 水質総括表 確定値
水 域 名 称 |  |  |  | 伊勢湾 | 伊勢湾 |  |  | 下層 |  |  |  | 伊勢湾 | 伊勢湾 |  |  | 全層
地点名(地点統一番号:生活環境類型:NP類型:水生生物類型) |  |  |  | 106 | Ｎ‐６ |  |  | 01406 | ( 605-01 : Aｲ : Ⅲｲ : A ｲ ) |  |  | 106 | Ｎ‐６ |  |  | 01406 | ( 605-01 : Aｲ : Ⅲｲ : A ｲ )
調 査 機 関 分 析 担 当 機 関 |  |  | 愛知県 |  |  |  | 愛 知 県 |  |  |  | 愛知県 |  |  |  | 愛 知 県
測 定 項 目 |  | 単 位 | 平 均 値 | 最 小 値 | 最 大 値 | 適合しない割合 (検体数) | 適合しない割合 (日数) | 中 央 値 | ７５％値 （※） | 検出率 | 平 均 値 | 最 小 値 | 最 大 値 | 適合しない割合 (検体数) | 適合しない割合 (日数) | 中 央 値 | ７５％値 （※） | 検出率
生活環境項目 | ｐＨ | [9 empty] | ８．４ | ８．２ | ８．７ | １０／ ２４ | ７／ １２ | ８．４ | ８．４
| ＤＯ | mg/L | ５．２ | ２．４ | ８．３ | １０／ １２ | １０／ １２ | ４．９ | ３．７ |  | ７．５ | ２．４ | １３ | １２／ ３６ | ７／ １２ | ７．０ | ６．５
| ＢＯＤ | mg/L
| ＣＯＤ | mg/L | [8 empty] | ２．９ | ０．７ | ５．３ | １９／ ２４ | １０／ １２ | ３．１ | ３．７
| ＳＳ | mg/L
| 大腸菌数 | CFU/100mL
| ｎ－ヘキサン抽出物質 | mg/L | [8 empty] | ＮＤ | ＮＤ | ＮＤ | ０／ ２ | ０／ ２ | ＮＤ | ＮＤ
| 全窒素 | mg/L | [8 empty] | ０．３１ | ０．１５ | ０．５８ | ０／ １２ | ０／ １２ | ０．２６ | ０．３４
| 全燐 | mg/L | [8 empty] | ０．０３８ | ０．０１８ | ０．０７４ | ３／ １２ | ３／ １２ | ０．０３６ | ０．０４１
| 全亜鉛 | mg/L | [8 empty] | ０．００２ | ０．００１ | ０．００３ | ０／ ６ | ０／ ６ | ０．００３ | ０．００３
| ノニルフェノール | mg/L | [8 empty] | ＜０．００００６ | ＜０．００００６ | ＜０．００００６ | ０／ ６ | ０／ ６ | ＜０．００００６ | ＜０．００００６
| ＬＡＳ | mg/L | [8 empty] | ＜０．０００６ | ＜０．０００６ | ＜０．０００６ | ０／ ６ | ０／ ６ | ＜０．０００６ | ＜０．０００６
特殊項目 | フェノール類 | mg/L | [9 empty] | ＜０．０１ | ＜０．０１ |  |  |  |  | ０／ ２
| 銅 | mg/L
| 鉄（溶解性） | mg/L
| マンガン（溶解性） | mg/L
| クロム | mg/L
そ の 他 の 項 目 | アンモニア性窒素 | mg/L
| 亜硝酸性窒素 | mg/L
| 硝酸性窒素 | mg/L
| 有機性窒素 | mg/L
| 溶存態窒素 | mg/L
| 懸濁態窒素 | mg/L | [8 empty] | ０．１５ | ＜０．０５ | ０．３２ |  |  | ０．１３ | ０．２３
| オルトリン酸態燐 | mg/L
| 電気伝導率 | mS/m
| 塩化物イオン | mg/L
| 塩分 | [9 empty] | ２４．８０ | ８．２９ | ３３．２２ |  |  | ２４．９７ | ２９．７０
| 陰イオン界面活性剤 | mg/L
| クロロフィルａ | mg/m3 | [8 empty] | １．３Ｅ １ | ０．８Ｅ ０ | ３．５Ｅ １ |  |  | １．３Ｅ １ | １．６Ｅ １
| フェオ色素 | mg/m3 | [8 empty] | １２ | １．８ | ３６ |  |  | ９．０ | １２
| トリハロメタン生成能 | mg/L
| クロロホルム生成能 | mg/L
| ブロモジクロロメタン生成能 | mg/L
| ジブロモクロロメタン生成能 | mg/L
| ブロモホルム生成能 | mg/L
健 康 項 目 | カドミウム | mg/L | [8 empty] | ＜０．０００５ | ＜０．０００５ | ＜０．０００５ | ０／ ４ |  |  |  | ０／ ４
| 全シアン | mg/L | [9 empty] | ＮＤ | ＮＤ | ０／ ４ |  |  |  | ０／ ４
| 鉛 | mg/L | [8 empty] | ＜０．００５ | ＜０．００５ | ＜０．００５ | ０／ ４ |  |  |  | ０／ ４
| 六価クロム | mg/L | [8 empty] | ＜０．０１ | ＜０．０１ | ＜０．０１ | ０／ ４ |  |  |  | ０／ ４
| 砒素 | mg/L | [8 empty] | ＜０．００５ | ＜０．００５ | ＜０．００５ | ０／ ２ |  |  |  | ０／ ２
| 総水銀 | mg/L | [9 empty] | ＜０．０００５ | ＜０．０００５ | ０／ ４ |  |  |  | ０／ ４
| アルキル水銀 | mg/L
| ＰＣＢ | mg/L
| ジクロロメタン | mg/L | [8 empty] | ＜０．００２ | ＜０．００２ | ＜０．００２ | ０／ ２ |  |  |  | ０／ ２
| 四塩化炭素 | mg/L | [8 empty] | ＜０．０００２ | ＜０．０００２ | ＜０．０００２ | ０／ ２ |  |  |  | ０／ ２
| 1,2－ジクロロエタン | mg/L | [8 empty] | ＜０．０００４ | ＜０．０００４ | ＜０．０００４ | ０／ ２ |  |  |  | ０／ ２
| 1,1－ジクロロエチレン | mg/L | [8 empty] | ＜０．０１ | ＜０．０１ | ＜０．０１ | ０／ ２ |  |  |  | ０／ ２
| シス－1,2－ジクロロエチレン | mg/L | [8 empty] | ＜０．００４ | ＜０．００４ | ＜０．００４ | ０／ ２ |  |  |  | ０／ ２
| 1,1,1－トリクロロエタン | mg/L | [8 empty] | ＜０．１ | ＜０．１ | ＜０．１ | ０／ ２ |  |  |  | ０／ ２
| 1,1,2－トリクロロエタン | mg/L | [8 empty] | ＜０．０００６ | ＜０．０００６ | ＜０．０００６ | ０／ ２ |  |  |  | ０／ ２
| トリクロロエチレン | mg/L | [8 empty] | ＜０．００１ | ＜０．００１ | ＜０．００１ | ０／ ２ |  |  |  | ０／ ２
| テトラクロロエチレン | mg/L | [8 empty] | ＜０．０００５ | ＜０．０００５ | ＜０．０００５ | ０／ ２ |  |  |  | ０／ ２
| 1,3－ジクロロプロペン | mg/L | [8 empty] | ＜０．０００２ | ＜０．０００２ | ＜０．０００２ | ０／ ２ |  |  |  | ０／ ２
| チウラム | mg/L | [8 empty] | ＜０．０００６ | ＜０．０００６ | ＜０．０００６ | ０／ ２ |  |  |  | ０／ ２
| シマジン | mg/L | [8 empty] | ＜０．０００３ | ＜０．０００３ | ＜０．０００３ | ０／ ２ |  |  |  | ０／ ２
| チオベンカルブ | mg/L | [8 empty] | ＜０．００２ | ＜０．００２ | ＜０．００２ | ０／ ２ |  |  |  | ０／ ２
| ベンゼン | mg/L | [8 empty] | ＜０．００１ | ＜０．００１ | ＜０．００１ | ０／ ２ |  |  |  | ０／ ２
| セレン | mg/L | [8 empty] | ＜０．００２ | ＜０．００２ | ＜０．００２ | ０／ ４ |  |  |  | ０／ ４
| 硝酸性窒素及び亜硝酸性窒素 | mg/L
| ふっ素 | mg/L
| ほう素 | mg/L
| 1,4－ジオキサン | mg/L | [8 empty] | ＜０．００５ | ＜０．００５ | ＜０．００５ | ０／ １ |  |  |  | ０／ １
※ ７５％値欄について、ＤＯは３０％値、大腸菌数は９０％値である。
2022-04-01 |  | 水質総括表 確定値
水 域 名 称 |  |  |  | 伊勢湾 | 伊勢湾 |  |  | 上層 |  |  |  | 伊勢湾 | 伊勢湾 |  |  | 中層
地点名(地点統一番号:生活環境類型:NP類型:水生生物類型) |  |  |  | 107 | Ｎ‐７ |  |  | 01407 | ( 605-02 : Aｲ : Ⅱｲ : A ｲ ) |  |  | 107 | Ｎ‐７ |  |  | 01407 | ( 605-02 : Aｲ : Ⅱｲ : A ｲ )
調 査 機 関 分 析 担 当 機 関 |  |  | 愛知県 |  |  |  | 水 産 試 験 場 |  |  |  | 愛知県 |  |  |  | 水 産 試 験 場
測 定 項 目 |  | 単 位 | 平 均 値 | 最 小 値 | 最 大 値 | 適合しない割合 (検体数) | 適合しない割合 (日数) | 中 央 値 | ７５％値 （※） | 検出率 | 平 均 値 | 最 小 値 | 最 大 値 | 適合しない割合 (検体数) | 適合しない割合 (日数) | 中 央 値 | ７５％値 （※） | 検出率
生活環境項目 | ｐＨ |  | ８．５ | ８．２ | ９．０ | ６／ １２ | ６／ １２ | ８．４ | ８．６ |  | ８．３ | ８．２ | ８．５ | ５／ １２ | ５／ １２ | ８．３ | ８．４
| ＤＯ | mg/L | ９．３ | ８．３ | １１ | ０／ １２ | ０／ １２ | ９．１ | ８．８ |  | ８．３ | ６．４ | １２ | ４／ １２ | ４／ １２ | ８．１ | ７．３
| ＢＯＤ | mg/L
| ＣＯＤ | mg/L | ３．１ | １．３ | ５．７ | ８／ １２ | ８／ １２ | ３．１ | ３．９ |  | ２．８ | １．４ | ４．３ | ８／ １２ | ８／ １２ | ３．０ | ３．３
| ＳＳ | mg/L
| 大腸菌数 | CFU/100mL
| ｎ－ヘキサン抽出物質 | mg/L
| 全窒素 | mg/L | ０．２７ | ０．２０ | ０．３１ | １／ １２ | １／ １２ | ０．２７ | ０．３０
| 全燐 | mg/L | ０．０２７ | ０．０１４ | ０．０４０ | ５／ １２ | ５／ １２ | ０．０２９ | ０．０３１
| 全亜鉛 | mg/L | ０．００２ | ０．００１ | ０．００４ | ０／ ６ | ０／ ６ | ０．００２ | ０．００２
| ノニルフェノール | mg/L | ＜０．００００６ | ＜０．００００６ | ＜０．００００６ | ０／ ６ | ０／ ６ | ＜０．００００６ | ＜０．００００６
| ＬＡＳ | mg/L | ＜０．０００６ | ＜０．０００６ | ＜０．０００６ | ０／ ６ | ０／ ６ | ＜０．０００６ | ＜０．０００６
特殊項目 | フェノール類 | mg/L
| 銅 | mg/L
| 鉄（溶解性） | mg/L
| マンガン（溶解性） | mg/L
| クロム | mg/L
そ の 他 の 項 目 | アンモニア性窒素 | mg/L
| 亜硝酸性窒素 | mg/L
| 硝酸性窒素 | mg/L
| 有機性窒素 | mg/L
| 溶存態窒素 | mg/L
| 懸濁態窒素 | mg/L | ０．１２ | ＜０．０５ | ０．２８ |  |  | ０．１１ | ０．１７
| オルトリン酸態燐 | mg/L
| 電気伝導率 | mS/m
| 塩化物イオン | mg/L
| 塩分 |  | ２５．６２ | １１．８３ | ３１．７２ |  |  | ２８．０６ | ２９．４８ |  | ２９．２７ | ２３．６８ | ３１．９５ |  |  | ２９．４３ | ２９．８７
| 陰イオン界面活性剤 | mg/L
| クロロフィルａ | mg/m3 | １．２Ｅ １ | ０．６Ｅ ０ | ３．８Ｅ １ |  |  | ７．８Ｅ ０ | １．８Ｅ １
| フェオ色素 | mg/m3 | １．６ | ０．１ | ４．５ |  |  | １．２ | ２．０
| トリハロメタン生成能 | mg/L
| クロロホルム生成能 | mg/L
| ブロモジクロロメタン生成能 | mg/L
| ジブロモクロロメタン生成能 | mg/L
| ブロモホルム生成能 | mg/L
健 康 項 目 | カドミウム | mg/L
| 全シアン | mg/L
| 鉛 | mg/L
| 六価クロム | mg/L
| 砒素 | mg/L
| 総水銀 | mg/L
| アルキル水銀 | mg/L
| ＰＣＢ | mg/L
| ジクロロメタン | mg/L
| 四塩化炭素 | mg/L
| 1,2－ジクロロエタン | mg/L
| 1,1－ジクロロエチレン | mg/L
| シス－1,2－ジクロロエチレン | mg/L
| 1,1,1－トリクロロエタン | mg/L
| 1,1,2－トリクロロエタン | mg/L
| トリクロロエチレン | mg/L
| テトラクロロエチレン | mg/L
| 1,3－ジクロロプロペン | mg/L
| チウラム | mg/L
| シマジン | mg/L
| チオベンカルブ | mg/L
| ベンゼン | mg/L
| セレン | mg/L
| 硝酸性窒素及び亜硝酸性窒素 | mg/L
| ふっ素 | mg/L
| ほう素 | mg/L
| 1,4－ジオキサン | mg/L | ＜０．００５ | ＜０．００５ | ＜０．００５ | ０／ １ |  |  |  | ０／ １
※ ７５％値欄について、ＤＯは３０％値、大腸菌数は９０％値である。
2022-04-01 |  | 水質総括表 確定値
水 域 名 称 |  |  |  | 伊勢湾 | 伊勢湾 |  |  | 全層
地点名(地点統一番号:生活環境類型:NP類型:水生生物類型) |  |  |  | 107 | Ｎ‐７ |  |  | 01407 | ( 605-02 : Aｲ : Ⅱｲ : A ｲ )
調 査 機 関 分 析 担 当 機 関 |  |  | 愛知県 |  |  |  | 水 産 試 験 場
測 定 項 目 |  | 単 位 | 平 均 値 | 最 小 値 | 最 大 値 | 適合しない割合 (検体数) | 適合しない割合 (日数) | 中 央 値 | ７５％値 （※） | 検出率 | 平 均 値 | 最 小 値 | 最 大 値 | 適合しない割合 (検体数) | 適合しない割合 (日数) | 中 央 値 | ７５％値 （※） | 検出率
生活環境項目 | ｐＨ |  | ８．４ | ８．２ | ９．０ | １１／ ２４ | ７／ １２ | ８．４ | ８．５
| ＤＯ | mg/L | ８．９ | ６．４ | １２ | ４／ ２４ | ０／ １２ | ８．８ | ８．２
| ＢＯＤ | mg/L
| ＣＯＤ | mg/L | ３．０ | １．３ | ５．７ | １６／ ２４ | ８／ １２ | ３．０ | ４．１
| ＳＳ | mg/L
| 大腸菌数 | CFU/100mL
| ｎ－ヘキサン抽出物質 | mg/L
| 全窒素 | mg/L | ０．２７ | ０．２０ | ０．３１ | １／ １２ | １／ １２ | ０．２７ | ０．３０
| 全燐 | mg/L | ０．０２７ | ０．０１４ | ０．０４０ | ５／ １２ | ５／ １２ | ０．０２９ | ０．０３１
| 全亜鉛 | mg/L | ０．００２ | ０．００１ | ０．００４ | ０／ ６ | ０／ ６ | ０．００２ | ０．００２
| ノニルフェノール | mg/L | ＜０．００００６ | ＜０．００００６ | ＜０．００００６ | ０／ ６ | ０／ ６ | ＜０．００００６ | ＜０．００００６
| ＬＡＳ | mg/L | ＜０．０００６ | ＜０．０００６ | ＜０．０００６ | ０／ ６ | ０／ ６ | ＜０．０００６ | ＜０．０００６
特殊項目 | フェノール類 | mg/L
| 銅 | mg/L
| 鉄（溶解性） | mg/L
| マンガン（溶解性） | mg/L
| クロム | mg/L
そ の 他 の 項 目 | アンモニア性窒素 | mg/L
| 亜硝酸性窒素 | mg/L
| 硝酸性窒素 | mg/L
| 有機性窒素 | mg/L
| 溶存態窒素 | mg/L
| 懸濁態窒素 | mg/L | ０．１２ | ＜０．０５ | ０．２８ |  |  | ０．１１ | ０．１７
| オルトリン酸態燐 | mg/L
| 電気伝導率 | mS/m
| 塩化物イオン | mg/L
| 塩分 |  | ２７．４５ | １１．８３ | ３１．９５ |  |  | ２８．５８ | ２９．８６
| 陰イオン界面活性剤 | mg/L
| クロロフィルａ | mg/m3 | １．２Ｅ １ | ０．６Ｅ ０ | ３．８Ｅ １ |  |  | ７．８Ｅ ０ | １．８Ｅ １
| フェオ色素 | mg/m3 | １．６ | ０．１ | ４．５ |  |  | １．２ | ２．０
| トリハロメタン生成能 | mg/L
| クロロホルム生成能 | mg/L
| ブロモジクロロメタン生成能 | mg/L
| ジブロモクロロメタン生成能 | mg/L
| ブロモホルム生成能 | mg/L
健 康 項 目 | カドミウム | mg/L
| 全シアン | mg/L
| 鉛 | mg/L
| 六価クロム | mg/L
| 砒素 | mg/L
| 総水銀 | mg/L
| アルキル水銀 | mg/L
| ＰＣＢ | mg/L
| ジクロロメタン | mg/L
| 四塩化炭素 | mg/L
| 1,2－ジクロロエタン | mg/L
| 1,1－ジクロロエチレン | mg/L
| シス－1,2－ジクロロエチレン | mg/L
| 1,1,1－トリクロロエタン | mg/L
| 1,1,2－トリクロロエタン | mg/L
| トリクロロエチレン | mg/L
| テトラクロロエチレン | mg/L
| 1,3－ジクロロプロペン | mg/L
| チウラム | mg/L
| シマジン | mg/L
| チオベンカルブ | mg/L
| ベンゼン | mg/L
| セレン | mg/L
| 硝酸性窒素及び亜硝酸性窒素 | mg/L
| ふっ素 | mg/L
| ほう素 | mg/L
| 1,4－ジオキサン | mg/L | ＜０．００５ | ＜０．００５ | ＜０．００５ | ０／ １ |  |  |  | ０／ １
※ ７５％値欄について、ＤＯは３０％値、大腸菌数は９０％値である。
2022-04-01 |  | 水質総括表 確定値
水 域 名 称 |  |  |  | 伊勢湾 | 伊勢湾 |  |  | 上層 |  |  |  | 伊勢湾 | 伊勢湾 |  |  | 中層
地点名(地点統一番号:生活環境類型:NP類型:水生生物類型) |  |  |  | 108 | Ｎ‐８ |  |  | 01408 | ( 605-03 : Aｲ : Ⅱｲ : A ｲ ) |  |  | 108 | Ｎ‐８ |  |  | 01408 | ( 605-03 : Aｲ : Ⅱｲ : A ｲ )
調 査 機 関 分 析 担 当 機 関 |  |  | 愛知県 |  |  |  | 水 産 試 験 場 |  |  |  | 愛知県 |  |  |  | 水 産 試 験 場
測 定 項 目 |  | 単 位 | 平 均 値 | 最 小 値 | 最 大 値 | 適合しない割合 (検体数) | 適合しない割合 (日数) | 中 央 値 | ７５％値 （※） | 検出率 | 平 均 値 | 最 小 値 | 最 大 値 | 適合しない割合 (検体数) | 適合しない割合 (日数) | 中 央 値 | ７５％値 （※） | 検出率
生活環境項目 | ｐＨ |  | ８．４ | ８．２ | ８．６ | ７／ １２ | ７／ １２ | ８．４ | ８．４ |  | ８．４ | ８．２ | ８．６ | ６／ １２ | ６／ １２ | ８．４ | ８．４
| ＤＯ | mg/L | ８．７ | ７．３ | １１ | １／ １２ | １／ １２ | ８．６ | ７．９ |  | ８．６ | ６．９ | １１ | ２／ １２ | ２／ １２ | ８．７ | ８．２
| ＢＯＤ | mg/L
| ＣＯＤ | mg/L | ２．７ | １．１ | ４．７ | ８／ １２ | ８／ １２ | ２．７ | ３．４ |  | ２．８ | １．５ | ５．０ | ８／ １２ | ８／ １２ | ２．７ | ３．２
| ＳＳ | mg/L
| 大腸菌数 | CFU/100mL
| ｎ－ヘキサン抽出物質 | mg/L | ＮＤ | ＮＤ | ＮＤ | ０／ ２ | ０／ ２ | ＮＤ | ＮＤ
| 全窒素 | mg/L | ０．２２ | ０．１３ | ０．３２ | １／ １２ | １／ １２ | ０．２２ | ０．２６
| 全燐 | mg/L | ０．０１９ | ０．０１１ | ０．０２９ | ０／ １２ | ０／ １２ | ０．０１８ | ０．０２２
| 全亜鉛 | mg/L | ０．００２ | ０．００１ | ０．００３ | ０／ ６ | ０／ ６ | ０．００２ | ０．００３ |  | ０．００７ | ０．００１ | ０．０１８ | ０／ ６ | ０／ ６ | ０．００６ | ０．００７
| ノニルフェノール | mg/L | ＜０．００００６ | ＜０．００００６ | ＜０．００００６ | ０／ ６ | ０／ ６ | ＜０．００００６ | ＜０．００００６ |  | ＜０．００００６ | ＜０．００００６ | ＜０．００００６ | ０／ ６ | ０／ ６ | ＜０．００００６ | ＜０．００００６
| ＬＡＳ | mg/L | ＜０．０００６ | ＜０．０００６ | ＜０．０００６ | ０／ ６ | ０／ ６ | ＜０．０００６ | ＜０．０００６ |  | ０．０００６ | ＜０．０００６ | ０．０００８ | ０／ ６ | ０／ ６ | ＜０．０００６ | ＜０．０００６
特殊項目 | フェノール類 | mg/L |  | ＜０．０１ | ＜０．０１ |  |  |  |  | ０／ ２
| 銅 | mg/L
| 鉄（溶解性） | mg/L
| マンガン（溶解性） | mg/L
| クロム | mg/L
そ の 他 の 項 目 | アンモニア性窒素 | mg/L
| 亜硝酸性窒素 | mg/L
| 硝酸性窒素 | mg/L
| 有機性窒素 | mg/L
| 溶存態窒素 | mg/L
| 懸濁態窒素 | mg/L | ０．０８ | ＜０．０５ | ０．１５ |  |  | ０．０７ | ０．０８
| オルトリン酸態燐 | mg/L
| 電気伝導率 | mS/m
| 塩化物イオン | mg/L
| 塩分 |  | ２９．００ | ２３．７４ | ３２．２４ |  |  | ２９．４８ | ３１．１１ |  | ２９．９３ | ２７．５３ | ３２．１８ |  |  | ２９．８８ | ３０．９９
| 陰イオン界面活性剤 | mg/L
| クロロフィルａ | mg/m3 | ４．４Ｅ ０ | ０．７Ｅ ０ | １．３Ｅ １ |  |  | ３．３Ｅ ０ | ６．２Ｅ ０
| フェオ色素 | mg/m3 | ０．８ | ０．１ | １．９ |  |  | ０．６ | ０．９
| トリハロメタン生成能 | mg/L
| クロロホルム生成能 | mg/L
| ブロモジクロロメタン生成能 | mg/L
| ジブロモクロロメタン生成能 | mg/L
| ブロモホルム生成能 | mg/L
健 康 項 目 | カドミウム | mg/L | ＜０．０００５ | ＜０．０００５ | ＜０．０００５ | ０／ ４ |  |  |  | ０／ ４
| 全シアン | mg/L |  | ＮＤ | ＮＤ | ０／ ４ |  |  |  | ０／ ４
| 鉛 | mg/L | ＜０．００５ | ＜０．００５ | ＜０．００５ | ０／ ４ |  |  |  | ０／ ４
| 六価クロム | mg/L | ＜０．０１ | ＜０．０１ | ＜０．０１ | ０／ ４ |  |  |  | ０／ ４
| 砒素 | mg/L | ＜０．００５ | ＜０．００５ | ＜０．００５ | ０／ ２ |  |  |  | ０／ ２
| 総水銀 | mg/L |  | ＜０．０００５ | ＜０．０００５ | ０／ ４ |  |  |  | ０／ ４
| アルキル水銀 | mg/L
| ＰＣＢ | mg/L
| ジクロロメタン | mg/L | ＜０．００２ | ＜０．００２ | ＜０．００２ | ０／ ２ |  |  |  | ０／ ２
| 四塩化炭素 | mg/L | ＜０．０００２ | ＜０．０００２ | ＜０．０００２ | ０／ ２ |  |  |  | ０／ ２
| 1,2－ジクロロエタン | mg/L | ＜０．０００４ | ＜０．０００４ | ＜０．０００４ | ０／ ２ |  |  |  | ０／ ２
| 1,1－ジクロロエチレン | mg/L | ＜０．０１ | ＜０．０１ | ＜０．０１ | ０／ ２ |  |  |  | ０／ ２
| シス－1,2－ジクロロエチレン | mg/L | ＜０．００４ | ＜０．００４ | ＜０．００４ | ０／ ２ |  |  |  | ０／ ２
| 1,1,1－トリクロロエタン | mg/L | ＜０．１ | ＜０．１ | ＜０．１ | ０／ ２ |  |  |  | ０／ ２
| 1,1,2－トリクロロエタン | mg/L | ＜０．０００６ | ＜０．０００６ | ＜０．０００６ | ０／ ２ |  |  |  | ０／ ２
| トリクロロエチレン | mg/L | ＜０．００１ | ＜０．００１ | ＜０．００１ | ０／ ２ |  |  |  | ０／ ２
| テトラクロロエチレン | mg/L | ＜０．０００５ | ＜０．０００５ | ＜０．０００５ | ０／ ２ |  |  |  | ０／ ２
| 1,3－ジクロロプロペン | mg/L | ＜０．０００２ | ＜０．０００２ | ＜０．０００２ | ０／ ２ |  |  |  | ０／ ２
| チウラム | mg/L | ＜０．０００６ | ＜０．０００６ | ＜０．０００６ | ０／ ２ |  |  |  | ０／ ２
| シマジン | mg/L | ＜０．０００３ | ＜０．０００３ | ＜０．０００３ | ０／ ２ |  |  |  | ０／ ２
| チオベンカルブ | mg/L | ＜０．００２ | ＜０．００２ | ＜０．００２ | ０／ ２ |  |  |  | ０／ ２
| ベンゼン | mg/L | ＜０．００１ | ＜０．００１ | ＜０．００１ | ０／ ２ |  |  |  | ０／ ２
| セレン | mg/L | ＜０．００２ | ＜０．００２ | ＜０．００２ | ０／ ４ |  |  |  | ０／ ４
| 硝酸性窒素及び亜硝酸性窒素 | mg/L
| ふっ素 | mg/L
| ほう素 | mg/L
| 1,4－ジオキサン | mg/L | ＜０．００５ | ＜０．００５ | ＜０．００５ | ０／ １ |  |  |  | ０／ １
※ ７５％値欄について、ＤＯは３０％値、大腸菌数は９０％値である。
2022-04-01 |  | 水質総括表 確定値
水 域 名 称 |  |  |  | 伊勢湾 | 伊勢湾 |  |  | 下層 |  |  |  | 伊勢湾 | 伊勢湾 |  |  | 全層
地点名(地点統一番号:生活環境類型:NP類型:水生生物類型) |  |  |  | 108 | Ｎ‐８ |  |  | 01408 | ( 605-03 : Aｲ : Ⅱｲ : A ｲ ) |  |  | 108 | Ｎ‐８ |  |  | 01408 | ( 605-03 : Aｲ : Ⅱｲ : A ｲ )
調 査 機 関 分 析 担 当 機 関 |  |  | 愛知県 |  |  |  | 水 産 試 験 場 |  |  |  | 愛知県 |  |  |  | 水 産 試 験 場
測 定 項 目 |  | 単 位 | 平 均 値 | 最 小 値 | 最 大 値 | 適合しない割合 (検体数) | 適合しない割合 (日数) | 中 央 値 | ７５％値 （※） | 検出率 | 平 均 値 | 最 小 値 | 最 大 値 | 適合しない割合 (検体数) | 適合しない割合 (日数) | 中 央 値 | ７５％値 （※） | 検出率
生活環境項目 | ｐＨ |  | ８．１ | ７．９ | ８．４ | １／ １２ | １／ １２ | ８．１ | ８．２ |  | ８．３ | ７．９ | ８．６ | １４／ ３６ | ３／ １２ | ８．３ | ８．３
| ＤＯ | mg/L | ５．０ | ０．７ | ９．０ | ９／ １２ | ９／ １２ | ５．２ | ２．７ |  | ７．４ | ０．７ | １１ | １２／ ３６ | ６／ １２ | ７．５ | ６．５
| ＢＯＤ | mg/L
| ＣＯＤ | mg/L | １．７ | １．１ | ２．４ | ３／ １２ | ３／ １２ | １．７ | １．８ |  | ２．４ | １．１ | ５．０ | １９／ ３６ | ８／ １２ | ２．３ | ２．８
| ＳＳ | mg/L
| 大腸菌数 | CFU/100mL
| ｎ－ヘキサン抽出物質 | mg/L | [8 empty] | ＮＤ | ＮＤ | ＮＤ | ０／ ２ | ０／ ２ | ＮＤ | ＮＤ
| 全窒素 | mg/L | ０．２８ | ０．１４ | ０．４９ | ４／ １１ | ４／ １１ | ０．２３ | ０．４１ |  | ０．２５ | ０．１３ | ０．４９ | ５／ ２３ | ３／ １２ | ０．２２ | ０．２８
| 全燐 | mg/L | ０．０３９ | ０．０１４ | ０．１１ | ５／ １１ | ５／ １１ | ０．０２１ | ０．０４７ |  | ０．０２８ | ０．０１１ | ０．１１ | ５／ ２３ | ４／ １２ | ０．０２４ | ０．０３４
| 全亜鉛 | mg/L | ０．００７ | ０．００２ | ０．０１５ | ０／ ６ | ０／ ６ | ０．００４ | ０．０１１ |  | ０．００５ | ０．００１ | ０．０１８ | ０／ １８ | ０／ ６ | ０．００４ | ０．００８
| ノニルフェノール | mg/L | ＜０．００００６ | ＜０．００００６ | ＜０．００００６ | ０／ ６ | ０／ ６ | ＜０．００００６ | ＜０．００００６ |  | ＜０．００００６ | ＜０．００００６ | ＜０．００００６ | ０／ １８ | ０／ ６ | ＜０．００００６ | ＜０．００００６
| ＬＡＳ | mg/L | ０．００６５ | ＜０．０００６ | ０．０３５ | ０／ ６ | ０／ ６ | ＜０．０００６ | ０．００１６ |  | ０．００２６ | ＜０．０００６ | ０．０３５ | ０／ １８ | ０／ ６ | ＜０．０００６ | ０．００１０
特殊項目 | フェノール類 | mg/L | [9 empty] | ＜０．０１ | ＜０．０１ |  |  |  |  | ０／ ２
| 銅 | mg/L
| 鉄（溶解性） | mg/L
| マンガン（溶解性） | mg/L
| クロム | mg/L
そ の 他 の 項 目 | アンモニア性窒素 | mg/L
| 亜硝酸性窒素 | mg/L
| 硝酸性窒素 | mg/L
| 有機性窒素 | mg/L
| 溶存態窒素 | mg/L
| 懸濁態窒素 | mg/L | [8 empty] | ０．０８ | ＜０．０５ | ０．１５ |  |  | ０．０７ | ０．０８
| オルトリン酸態燐 | mg/L
| 電気伝導率 | mS/m
| 塩化物イオン | mg/L
| 塩分 |  | ３３．０３ | ３２．６３ | ３３．９５ |  |  | ３２．９６ | ３３．１１ |  | ３０．６５ | ２３．７４ | ３３．９５ |  |  | ３０．７０ | ３１．７７
| 陰イオン界面活性剤 | mg/L
| クロロフィルａ | mg/m3 | １．９Ｅ ０ | ０．２Ｅ ０ | ８．１Ｅ ０ |  |  | ０．８Ｅ ０ | １．５Ｅ ０ |  | ３．２Ｅ ０ | ０．２Ｅ ０ | １．３Ｅ １ |  |  | １．９Ｅ ０ | ３．４Ｅ ０
| フェオ色素 | mg/m3 | ０．８ | ０．１ | １．６ |  |  | ０．７ | ０．９ |  | ０．８ | ０．１ | １．９ |  |  | ０．９ | １．０
| トリハロメタン生成能 | mg/L
| クロロホルム生成能 | mg/L
| ブロモジクロロメタン生成能 | mg/L
| ジブロモクロロメタン生成能 | mg/L
| ブロモホルム生成能 | mg/L
健 康 項 目 | カドミウム | mg/L | [8 empty] | ＜０．０００５ | ＜０．０００５ | ＜０．０００５ | ０／ ４ |  |  |  | ０／ ４
| 全シアン | mg/L | [9 empty] | ＮＤ | ＮＤ | ０／ ４ |  |  |  | ０／ ４
| 鉛 | mg/L | [8 empty] | ＜０．００５ | ＜０．００５ | ＜０．００５ | ０／ ４ |  |  |  | ０／ ４
| 六価クロム | mg/L | [8 empty] | ＜０．０１ | ＜０．０１ | ＜０．０１ | ０／ ４ |  |  |  | ０／ ４
| 砒素 | mg/L | [8 empty] | ＜０．００５ | ＜０．００５ | ＜０．００５ | ０／ ２ |  |  |  | ０／ ２
| 総水銀 | mg/L | [9 empty] | ＜０．０００５ | ＜０．０００５ | ０／ ４ |  |  |  | ０／ ４
| アルキル水銀 | mg/L
| ＰＣＢ | mg/L
| ジクロロメタン | mg/L | [8 empty] | ＜０．００２ | ＜０．００２ | ＜０．００２ | ０／ ２ |  |  |  | ０／ ２
| 四塩化炭素 | mg/L | [8 empty] | ＜０．０００２ | ＜０．０００２ | ＜０．０００２ | ０／ ２ |  |  |  | ０／ ２
| 1,2－ジクロロエタン | mg/L | [8 empty] | ＜０．０００４ | ＜０．０００４ | ＜０．０００４ | ０／ ２ |  |  |  | ０／ ２
| 1,1－ジクロロエチレン | mg/L | [8 empty] | ＜０．０１ | ＜０．０１ | ＜０．０１ | ０／ ２ |  |  |  | ０／ ２
| シス－1,2－ジクロロエチレン | mg/L | [8 empty] | ＜０．００４ | ＜０．００４ | ＜０．００４ | ０／ ２ |  |  |  | ０／ ２
| 1,1,1－トリクロロエタン | mg/L | [8 empty] | ＜０．１ | ＜０．１ | ＜０．１ | ０／ ２ |  |  |  | ０／ ２
| 1,1,2－トリクロロエタン | mg/L | [8 empty] | ＜０．０００６ | ＜０．０００６ | ＜０．０００６ | ０／ ２ |  |  |  | ０／ ２
| トリクロロエチレン | mg/L | [8 empty] | ＜０．００１ | ＜０．００１ | ＜０．００１ | ０／ ２ |  |  |  | ０／ ２
| テトラクロロエチレン | mg/L | [8 empty] | ＜０．０００５ | ＜０．０００５ | ＜０．０００５ | ０／ ２ |  |  |  | ０／ ２
| 1,3－ジクロロプロペン | mg/L | [8 empty] | ＜０．０００２ | ＜０．０００２ | ＜０．０００２ | ０／ ２ |  |  |  | ０／ ２
| チウラム | mg/L | [8 empty] | ＜０．０００６ | ＜０．０００６ | ＜０．０００６ | ０／ ２ |  |  |  | ０／ ２
| シマジン | mg/L | [8 empty] | ＜０．０００３ | ＜０．０００３ | ＜０．０００３ | ０／ ２ |  |  |  | ０／ ２
| チオベンカルブ | mg/L | [8 empty] | ＜０．００２ | ＜０．００２ | ＜０．００２ | ０／ ２ |  |  |  | ０／ ２
| ベンゼン | mg/L | [8 empty] | ＜０．００１ | ＜０．００１ | ＜０．００１ | ０／ ２ |  |  |  | ０／ ２
| セレン | mg/L | [8 empty] | ＜０．００２ | ＜０．００２ | ＜０．００２ | ０／ ４ |  |  |  | ０／ ４
| 硝酸性窒素及び亜硝酸性窒素 | mg/L
| ふっ素 | mg/L
| ほう素 | mg/L
| 1,4－ジオキサン | mg/L | [8 empty] | ＜０．００５ | ＜０．００５ | ＜０．００５ | ０／ １ |  |  |  | ０／ １
※ ７５％値欄について、ＤＯは３０％値、大腸菌数は９０％値である。
2022-04-01 |  | 水質総括表 確定値
水 域 名 称 |  |  |  | 伊勢湾 | 伊勢湾 |  |  | 上層 |  |  |  | 伊勢湾 | 伊勢湾 |  |  | 中層
地点名(地点統一番号:生活環境類型:NP類型:水生生物類型) |  |  |  | 109 | Ｎ‐９ |  |  | 01409 | ( 605-04 : Aｲ : Ⅱｲ : A ｲ ) |  |  | 109 | Ｎ‐９ |  |  | 01409 | ( 605-04 : Aｲ : Ⅱｲ : A ｲ )
調 査 機 関 分 析 担 当 機 関 |  |  | 愛知県 |  |  |  | 水 産 試 験 場 |  |  |  | 愛知県 |  |  |  | 水 産 試 験 場
測 定 項 目 |  | 単 位 | 平 均 値 | 最 小 値 | 最 大 値 | 適合しない割合 (検体数) | 適合しない割合 (日数) | 中 央 値 | ７５％値 （※） | 検出率 | 平 均 値 | 最 小 値 | 最 大 値 | 適合しない割合 (検体数) | 適合しない割合 (日数) | 中 央 値 | ７５％値 （※） | 検出率
生活環境項目 | ｐＨ |  | ８．３ | ８．１ | ８．６ | ４／ １２ | ４／ １２ | ８．３ | ８．４ |  | ８．３ | ８．１ | ８．６ | ３／ １２ | ３／ １２ | ８．３ | ８．３
| ＤＯ | mg/L | ８．２ | ７．０ | １０ | ３／ １２ | ３／ １２ | ８．２ | ７．６ |  | ８．１ | ５．６ | １０ | ４／ １２ | ４／ １２ | ８．３ | ７．２
| ＢＯＤ | mg/L
| ＣＯＤ | mg/L | ２．４ | １．３ | ３．７ | ５／ １２ | ５／ １２ | １．９ | ３．２ |  | ２．６ | １．４ | ４．４ | ７／ １２ | ７／ １２ | ２．６ | ３．４
| ＳＳ | mg/L
| 大腸菌数 | CFU/100mL
| ｎ－ヘキサン抽出物質 | mg/L
| 全窒素 | mg/L | ０．２０ | ０．１５ | ０．２９ | ０／ １２ | ０／ １２ | ０．２０ | ０．２４
| 全燐 | mg/L | ０．０１８ | ０．０１１ | ０．０３４ | ２／ １２ | ２／ １２ | ０．０１５ | ０．０１８
| 全亜鉛 | mg/L | ０．００１ | ０．００１ | ０．００２ | ０／ ６ | ０／ ６ | ０．００１ | ０．００２
| ノニルフェノール | mg/L | ＜０．００００６ | ＜０．００００６ | ＜０．００００６ | ０／ ６ | ０／ ６ | ＜０．００００６ | ＜０．００００６
| ＬＡＳ | mg/L | ＜０．０００６ | ＜０．０００６ | ＜０．０００６ | ０／ ６ | ０／ ６ | ＜０．０００６ | ＜０．０００６
特殊項目 | フェノール類 | mg/L
| 銅 | mg/L
| 鉄（溶解性） | mg/L
| マンガン（溶解性） | mg/L
| クロム | mg/L
そ の 他 の 項 目 | アンモニア性窒素 | mg/L
| 亜硝酸性窒素 | mg/L
| 硝酸性窒素 | mg/L
| 有機性窒素 | mg/L
| 溶存態窒素 | mg/L
| 懸濁態窒素 | mg/L | ０．０６ | ＜０．０５ | ０．０９ |  |  | ０．０６ | ０．０７
| オルトリン酸態燐 | mg/L
| 電気伝導率 | mS/m
| 塩化物イオン | mg/L
| 塩分 |  | ３０．２０ | ２４．２４ | ３２．９７ |  |  | ３１．０７ | ３２．０３ |  | ３０．８７ | ２５．２６ | ３３．０７ |  |  | ３１．１７ | ３２．０１
| 陰イオン界面活性剤 | mg/L
| クロロフィルａ | mg/m3 | ３．８Ｅ ０ | ０．４Ｅ ０ | ９．６Ｅ ０ |  |  | ２．８Ｅ ０ | ５．０Ｅ ０
| フェオ色素 | mg/m3 | ０．５ | ＜０．１ | １．５ |  |  | ０．４ | ０．８
| トリハロメタン生成能 | mg/L
| クロロホルム生成能 | mg/L
| ブロモジクロロメタン生成能 | mg/L
| ジブロモクロロメタン生成能 | mg/L
| ブロモホルム生成能 | mg/L
健 康 項 目 | カドミウム | mg/L
| 全シアン | mg/L
| 鉛 | mg/L
| 六価クロム | mg/L
| 砒素 | mg/L
| 総水銀 | mg/L
| アルキル水銀 | mg/L
| ＰＣＢ | mg/L
| ジクロロメタン | mg/L
| 四塩化炭素 | mg/L
| 1,2－ジクロロエタン | mg/L
| 1,1－ジクロロエチレン | mg/L
| シス－1,2－ジクロロエチレン | mg/L
| 1,1,1－トリクロロエタン | mg/L
| 1,1,2－トリクロロエタン | mg/L
| トリクロロエチレン | mg/L
| テトラクロロエチレン | mg/L
| 1,3－ジクロロプロペン | mg/L
| チウラム | mg/L
| シマジン | mg/L
| チオベンカルブ | mg/L
| ベンゼン | mg/L
| セレン | mg/L
| 硝酸性窒素及び亜硝酸性窒素 | mg/L
| ふっ素 | mg/L
| ほう素 | mg/L
| 1,4－ジオキサン | mg/L | ＜０．００５ | ＜０．００５ | ＜０．００５ | ０／ １ |  |  |  | ０／ １
※ ７５％値欄について、ＤＯは３０％値、大腸菌数は９０％値である。
2022-04-01 |  | 水質総括表 確定値
水 域 名 称 |  |  |  | 伊勢湾 | 伊勢湾 |  |  | 全層
地点名(地点統一番号:生活環境類型:NP類型:水生生物類型) |  |  |  | 109 | Ｎ‐９ |  |  | 01409 | ( 605-04 : Aｲ : Ⅱｲ : A ｲ )
調 査 機 関 分 析 担 当 機 関 |  |  | 愛知県 |  |  |  | 水 産 試 験 場
測 定 項 目 |  | 単 位 | 平 均 値 | 最 小 値 | 最 大 値 | 適合しない割合 (検体数) | 適合しない割合 (日数) | 中 央 値 | ７５％値 （※） | 検出率 | 平 均 値 | 最 小 値 | 最 大 値 | 適合しない割合 (検体数) | 適合しない割合 (日数) | 中 央 値 | ７５％値 （※） | 検出率
生活環境項目 | ｐＨ |  | ８．３ | ８．１ | ８．６ | ７／ ２４ | ４／ １２ | ８．３ | ８．４
| ＤＯ | mg/L | ８．２ | ５．６ | １０ | ７／ ２４ | ４／ １２ | ８．４ | ７．４
| ＢＯＤ | mg/L
| ＣＯＤ | mg/L | ２．５ | １．３ | ４．４ | １２／ ２４ | ６／ １２ | ２．４ | ３．２
| ＳＳ | mg/L
| 大腸菌数 | CFU/100mL
| ｎ－ヘキサン抽出物質 | mg/L
| 全窒素 | mg/L | ０．２０ | ０．１５ | ０．２９ | ０／ １２ | ０／ １２ | ０．２０ | ０．２４
| 全燐 | mg/L | ０．０１８ | ０．０１１ | ０．０３４ | ２／ １２ | ２／ １２ | ０．０１５ | ０．０１８
| 全亜鉛 | mg/L | ０．００１ | ０．００１ | ０．００２ | ０／ ６ | ０／ ６ | ０．００１ | ０．００２
| ノニルフェノール | mg/L | ＜０．００００６ | ＜０．００００６ | ＜０．００００６ | ０／ ６ | ０／ ６ | ＜０．００００６ | ＜０．００００６
| ＬＡＳ | mg/L | ＜０．０００６ | ＜０．０００６ | ＜０．０００６ | ０／ ６ | ０／ ６ | ＜０．０００６ | ＜０．０００６
特殊項目 | フェノール類 | mg/L
| 銅 | mg/L
| 鉄（溶解性） | mg/L
| マンガン（溶解性） | mg/L
| クロム | mg/L
そ の 他 の 項 目 | アンモニア性窒素 | mg/L
| 亜硝酸性窒素 | mg/L
| 硝酸性窒素 | mg/L
| 有機性窒素 | mg/L
| 溶存態窒素 | mg/L
| 懸濁態窒素 | mg/L | ０．０６ | ＜０．０５ | ０．０９ |  |  | ０．０６ | ０．０７
| オルトリン酸態燐 | mg/L
| 電気伝導率 | mS/m
| 塩化物イオン | mg/L
| 塩分 |  | ３０．５４ | ２４．２４ | ３３．０７ |  |  | ３１．０６ | ３２．０１
| 陰イオン界面活性剤 | mg/L
| クロロフィルａ | mg/m3 | ３．８Ｅ ０ | ０．４Ｅ ０ | ９．６Ｅ ０ |  |  | ２．８Ｅ ０ | ５．０Ｅ ０
| フェオ色素 | mg/m3 | ０．５ | ＜０．１ | １．５ |  |  | ０．４ | ０．８
| トリハロメタン生成能 | mg/L
| クロロホルム生成能 | mg/L
| ブロモジクロロメタン生成能 | mg/L
| ジブロモクロロメタン生成能 | mg/L
| ブロモホルム生成能 | mg/L
健 康 項 目 | カドミウム | mg/L
| 全シアン | mg/L
| 鉛 | mg/L
| 六価クロム | mg/L
| 砒素 | mg/L
| 総水銀 | mg/L
| アルキル水銀 | mg/L
| ＰＣＢ | mg/L
| ジクロロメタン | mg/L
| 四塩化炭素 | mg/L
| 1,2－ジクロロエタン | mg/L
| 1,1－ジクロロエチレン | mg/L
| シス－1,2－ジクロロエチレン | mg/L
| 1,1,1－トリクロロエタン | mg/L
| 1,1,2－トリクロロエタン | mg/L
| トリクロロエチレン | mg/L
| テトラクロロエチレン | mg/L
| 1,3－ジクロロプロペン | mg/L
| チウラム | mg/L
| シマジン | mg/L
| チオベンカルブ | mg/L
| ベンゼン | mg/L
| セレン | mg/L
| 硝酸性窒素及び亜硝酸性窒素 | mg/L
| ふっ素 | mg/L
| ほう素 | mg/L
| 1,4－ジオキサン | mg/L | ＜０．００５ | ＜０．００５ | ＜０．００５ | ０／ １ |  |  |  | ０／ １
※ ７５％値欄について、ＤＯは３０％値、大腸菌数は９０％値である。
2022-04-01 |  | 水質総括表 確定値
水 域 名 称 |  |  |  | 伊勢湾 | 伊勢湾 |  |  | 上層 |  |  |  | 伊勢湾 | 伊勢湾 |  |  | 中層
地点名(地点統一番号:生活環境類型:NP類型:水生生物類型) |  |  |  | 133 | Ｎ‐１３ |  |  | 01410 | ( 605-51 : Aｲ : Ⅱｲ : A ｲ ) |  |  | 133 | Ｎ‐１３ |  |  | 01410 | ( 605-51 : Aｲ : Ⅱｲ : A ｲ )
調 査 機 関 分 析 担 当 機 関 |  |  | 愛知県 |  |  |  | 水 産 試 験 場 |  |  |  | 愛知県 |  |  |  | 水 産 試 験 場
測 定 項 目 |  | 単 位 | 平 均 値 | 最 小 値 | 最 大 値 | 適合しない割合 (検体数) | 適合しない割合 (日数) | 中 央 値 | ７５％値 （※） | 検出率 | 平 均 値 | 最 小 値 | 最 大 値 | 適合しない割合 (検体数) | 適合しない割合 (日数) | 中 央 値 | ７５％値 （※） | 検出率
生活環境項目 | ｐＨ |  | ８．４ | ８．１ | ８．６ | ５／ １２ | ５／ １２ | ８．３ | ８．４ |  | ８．３ | ８．１ | ８．６ | ４／ １２ | ４／ １２ | ８．３ | ８．４
| ＤＯ | mg/L | ８．２ | ７．０ | １０ | ３／ １２ | ３／ １２ | ８．２ | ７．５ |  | ８．１ | ６．５ | １０ | ４／ １２ | ４／ １２ | ８．２ | ７．３
| ＢＯＤ | mg/L
| ＣＯＤ | mg/L | ２．６ | １．１ | ４．１ | ７／ １２ | ７／ １２ | ２．５ | ３．３ |  | ２．５ | １．３ | ３．９ | ６／ １２ | ６／ １２ | ２．３ | ３．２
| ＳＳ | mg/L
| 大腸菌数 | CFU/100mL
| ｎ－ヘキサン抽出物質 | mg/L
| 全窒素 | mg/L | ０．２０ | ０．１３ | ０．２５ | ０／ １２ | ０／ １２ | ０．１９ | ０．２３
| 全燐 | mg/L | ０．０１９ | ０．０１１ | ０．０３７ | １／ １２ | １／ １２ | ０．０１８ | ０．０１８
| 全亜鉛 | mg/L | ０．００２ | ＜０．００１ | ０．００４ | ０／ ６ | ０／ ６ | ０．００２ | ０．００２
| ノニルフェノール | mg/L | ＜０．００００６ | ＜０．００００６ | ＜０．００００６ | ０／ ６ | ０／ ６ | ＜０．００００６ | ＜０．００００６
| ＬＡＳ | mg/L | ＜０．０００６ | ＜０．０００６ | ＜０．０００６ | ０／ ６ | ０／ ６ | ＜０．０００６ | ＜０．０００６
特殊項目 | フェノール類 | mg/L
| 銅 | mg/L
| 鉄（溶解性） | mg/L
| マンガン（溶解性） | mg/L
| クロム | mg/L
そ の 他 の 項 目 | アンモニア性窒素 | mg/L
| 亜硝酸性窒素 | mg/L
| 硝酸性窒素 | mg/L
| 有機性窒素 | mg/L
| 溶存態窒素 | mg/L
| 懸濁態窒素 | mg/L | ０．０７ | ＜０．０５ | ０．０９ |  |  | ０．０６ | ０．０８
| オルトリン酸態燐 | mg/L
| 電気伝導率 | mS/m
| 塩化物イオン | mg/L
| 塩分 |  | ２９．８３ | ２３．０８ | ３２．７２ |  |  | ３０．６３ | ３１．９２ |  | ３１．０３ | ２９．５８ | ３２．８２ |  |  | ３１．０６ | ３１．９０
| 陰イオン界面活性剤 | mg/L
| クロロフィルａ | mg/m3 | ４．４Ｅ ０ | １．１Ｅ ０ | １．３Ｅ １ |  |  | ３．１Ｅ ０ | ６．０Ｅ ０
| フェオ色素 | mg/m3 | ０．７ | ＜０．１ | １．９ |  |  | ０．７ | ０．９
| トリハロメタン生成能 | mg/L
| クロロホルム生成能 | mg/L
| ブロモジクロロメタン生成能 | mg/L
| ジブロモクロロメタン生成能 | mg/L
| ブロモホルム生成能 | mg/L
健 康 項 目 | カドミウム | mg/L
| 全シアン | mg/L
| 鉛 | mg/L
| 六価クロム | mg/L
| 砒素 | mg/L
| 総水銀 | mg/L
| アルキル水銀 | mg/L
| ＰＣＢ | mg/L
| ジクロロメタン | mg/L
| 四塩化炭素 | mg/L
| 1,2－ジクロロエタン | mg/L
| 1,1－ジクロロエチレン | mg/L
| シス－1,2－ジクロロエチレン | mg/L
| 1,1,1－トリクロロエタン | mg/L
| 1,1,2－トリクロロエタン | mg/L
| トリクロロエチレン | mg/L
| テトラクロロエチレン | mg/L
| 1,3－ジクロロプロペン | mg/L
| チウラム | mg/L
| シマジン | mg/L
| チオベンカルブ | mg/L
| ベンゼン | mg/L
| セレン | mg/L
| 硝酸性窒素及び亜硝酸性窒素 | mg/L
| ふっ素 | mg/L
| ほう素 | mg/L
| 1,4－ジオキサン | mg/L | ＜０．００５ | ＜０．００５ | ＜０．００５ | ０／ １ |  |  |  | ０／ １
※ ７５％値欄について、ＤＯは３０％値、大腸菌数は９０％値である。
2022-04-01 |  | 水質総括表 確定値
水 域 名 称 |  |  |  | 伊勢湾 | 伊勢湾 |  |  | 全層
地点名(地点統一番号:生活環境類型:NP類型:水生生物類型) |  |  |  | 133 | Ｎ‐１３ |  |  | 01410 | ( 605-51 : Aｲ : Ⅱｲ : A ｲ )
調 査 機 関 分 析 担 当 機 関 |  |  | 愛知県 |  |  |  | 水 産 試 験 場
測 定 項 目 |  | 単 位 | 平 均 値 | 最 小 値 | 最 大 値 | 適合しない割合 (検体数) | 適合しない割合 (日数) | 中 央 値 | ７５％値 （※） | 検出率 | 平 均 値 | 最 小 値 | 最 大 値 | 適合しない割合 (検体数) | 適合しない割合 (日数) | 中 央 値 | ７５％値 （※） | 検出率
生活環境項目 | ｐＨ |  | ８．３ | ８．１ | ８．６ | ９／ ２４ | ５／ １２ | ８．３ | ８．４
| ＤＯ | mg/L | ８．２ | ６．５ | １０ | ７／ ２４ | ４／ １２ | ８．２ | ７．４
| ＢＯＤ | mg/L
| ＣＯＤ | mg/L | ２．６ | １．１ | ４．１ | １３／ ２４ | ６／ １２ | ２．４ | ３．３
| ＳＳ | mg/L
| 大腸菌数 | CFU/100mL
| ｎ－ヘキサン抽出物質 | mg/L
| 全窒素 | mg/L | ０．２０ | ０．１３ | ０．２５ | ０／ １２ | ０／ １２ | ０．１９ | ０．２３
| 全燐 | mg/L | ０．０１９ | ０．０１１ | ０．０３７ | １／ １２ | １／ １２ | ０．０１８ | ０．０１８
| 全亜鉛 | mg/L | ０．００２ | ＜０．００１ | ０．００４ | ０／ ６ | ０／ ６ | ０．００２ | ０．００２
| ノニルフェノール | mg/L | ＜０．００００６ | ＜０．００００６ | ＜０．００００６ | ０／ ６ | ０／ ６ | ＜０．００００６ | ＜０．００００６
| ＬＡＳ | mg/L | ＜０．０００６ | ＜０．０００６ | ＜０．０００６ | ０／ ６ | ０／ ６ | ＜０．０００６ | ＜０．０００６
特殊項目 | フェノール類 | mg/L
| 銅 | mg/L
| 鉄（溶解性） | mg/L
| マンガン（溶解性） | mg/L
| クロム | mg/L
そ の 他 の 項 目 | アンモニア性窒素 | mg/L
| 亜硝酸性窒素 | mg/L
| 硝酸性窒素 | mg/L
| 有機性窒素 | mg/L
| 溶存態窒素 | mg/L
| 懸濁態窒素 | mg/L | ０．０７ | ＜０．０５ | ０．０９ |  |  | ０．０６ | ０．０８
| オルトリン酸態燐 | mg/L
| 電気伝導率 | mS/m
| 塩化物イオン | mg/L
| 塩分 |  | ３０．４３ | ２３．０８ | ３２．８２ |  |  | ３０．６４ | ３１．９０
| 陰イオン界面活性剤 | mg/L
| クロロフィルａ | mg/m3 | ４．４Ｅ ０ | １．１Ｅ ０ | １．３Ｅ １ |  |  | ３．１Ｅ ０ | ６．０Ｅ ０
| フェオ色素 | mg/m3 | ０．７ | ＜０．１ | １．９ |  |  | ０．７ | ０．９
| トリハロメタン生成能 | mg/L
| クロロホルム生成能 | mg/L
| ブロモジクロロメタン生成能 | mg/L
| ジブロモクロロメタン生成能 | mg/L
| ブロモホルム生成能 | mg/L
健 康 項 目 | カドミウム | mg/L
| 全シアン | mg/L
| 鉛 | mg/L
| 六価クロム | mg/L
| 砒素 | mg/L
| 総水銀 | mg/L
| アルキル水銀 | mg/L
| ＰＣＢ | mg/L
| ジクロロメタン | mg/L
| 四塩化炭素 | mg/L
| 1,2－ジクロロエタン | mg/L
| 1,1－ジクロロエチレン | mg/L
| シス－1,2－ジクロロエチレン | mg/L
| 1,1,1－トリクロロエタン | mg/L
| 1,1,2－トリクロロエタン | mg/L
| トリクロロエチレン | mg/L
| テトラクロロエチレン | mg/L
| 1,3－ジクロロプロペン | mg/L
| チウラム | mg/L
| シマジン | mg/L
| チオベンカルブ | mg/L
| ベンゼン | mg/L
| セレン | mg/L
| 硝酸性窒素及び亜硝酸性窒素 | mg/L
| ふっ素 | mg/L
| ほう素 | mg/L
| 1,4－ジオキサン | mg/L | ＜０．００５ | ＜０．００５ | ＜０．００５ | ０／ １ |  |  |  | ０／ １
※ ７５％値欄について、ＤＯは３０％値、大腸菌数は９０％値である。
2022-04-01 |  | 水質総括表 確定値
水 域 名 称 |  |  |  | 伊勢湾 | 伊勢湾 |  |  | 表層（全層）
地点名(地点統一番号:生活環境類型:NP類型:水生生物類型) |  |  |  | 137 | Ｎ‐１５ |  |  | 01601 | ( 605-70 : Aｲ : Ⅱｲ : 特Aｲ )
調 査 機 関 分 析 担 当 機 関 |  |  | 愛知県 |  |  |  | 水 産 試 験 場
測 定 項 目 |  | 単 位 | 平 均 値 | 最 小 値 | 最 大 値 | 適合しない割合 (検体数) | 適合しない割合 (日数) | 中 央 値 | ７５％値 （※） | 検出率 | 平 均 値 | 最 小 値 | 最 大 値 | 適合しない割合 (検体数) | 適合しない割合 (日数) | 中 央 値 | ７５％値 （※） | 検出率
生活環境項目 | ｐＨ |  | ８．３ | ８．１ | ８．６ | ４／ １２ | ４／ １２ | ８．３ | ８．４
| ＤＯ | mg/L | ８．３ | ７．１ | １０ | ４／ １２ | ４／ １２ | ８．２ | ７．２
| ＢＯＤ | mg/L
| ＣＯＤ | mg/L | ３．０ | １．５ | ５．４ | ７／ １２ | ７／ １２ | ２．７ | ４．０
| ＳＳ | mg/L
| 大腸菌数 | CFU/100mL
| ｎ－ヘキサン抽出物質 | mg/L | ＮＤ | ＮＤ | ＮＤ | ０／ ２ | ０／ ２ | ＮＤ | ＮＤ
| 全窒素 | mg/L | ０．１９ | ０．１４ | ０．２３ | ０／ １２ | ０／ １２ | ０．１９ | ０．２１
| 全燐 | mg/L | ０．０２１ | ０．０１２ | ０．０２９ | ０／ １２ | ０／ １２ | ０．０２２ | ０．０２７
| 全亜鉛 | mg/L | ０．００３ | ０．００１ | ０．００５ | ０／ ６ | ０／ ６ | ０．００３ | ０．００４
| ノニルフェノール | mg/L | ＜０．００００６ | ＜０．００００６ | ＜０．００００６ | ０／ ６ | ０／ ６ | ＜０．００００６ | ＜０．００００６
| ＬＡＳ | mg/L | ＜０．０００６ | ＜０．０００６ | ＜０．０００６ | ０／ ６ | ０／ ６ | ＜０．０００６ | ＜０．０００６
特殊項目 | フェノール類 | mg/L
| 銅 | mg/L
| 鉄（溶解性） | mg/L
| マンガン（溶解性） | mg/L
| クロム | mg/L
そ の 他 の 項 目 | アンモニア性窒素 | mg/L
| 亜硝酸性窒素 | mg/L
| 硝酸性窒素 | mg/L
| 有機性窒素 | mg/L
| 溶存態窒素 | mg/L
| 懸濁態窒素 | mg/L | ０．０７ | ＜０．０５ | ０．１１ |  |  | ０．０７ | ０．０９
| オルトリン酸態燐 | mg/L
| 電気伝導率 | mS/m
| 塩化物イオン | mg/L
| 塩分 |  | ３１．１５ | ２９．０１ | ３２．８５ |  |  | ３１．４３ | ３２．３４
| 陰イオン界面活性剤 | mg/L
| クロロフィルａ | mg/m3 | ６．５Ｅ ０ | ２．８Ｅ ０ | １．５Ｅ １ |  |  | ５．１Ｅ ０ | ９．０Ｅ ０
| フェオ色素 | mg/m3 | １．０ | ＜０．１ | ３．３ |  |  | ０．８ | １．０
| トリハロメタン生成能 | mg/L
| クロロホルム生成能 | mg/L
| ブロモジクロロメタン生成能 | mg/L
| ジブロモクロロメタン生成能 | mg/L
| ブロモホルム生成能 | mg/L
健 康 項 目 | カドミウム | mg/L
| 全シアン | mg/L
| 鉛 | mg/L
| 六価クロム | mg/L
| 砒素 | mg/L
| 総水銀 | mg/L
| アルキル水銀 | mg/L
| ＰＣＢ | mg/L
| ジクロロメタン | mg/L
| 四塩化炭素 | mg/L
| 1,2－ジクロロエタン | mg/L
| 1,1－ジクロロエチレン | mg/L
| シス－1,2－ジクロロエチレン | mg/L
| 1,1,1－トリクロロエタン | mg/L
| 1,1,2－トリクロロエタン | mg/L
| トリクロロエチレン | mg/L
| テトラクロロエチレン | mg/L
| 1,3－ジクロロプロペン | mg/L
| チウラム | mg/L
| シマジン | mg/L
| チオベンカルブ | mg/L
| ベンゼン | mg/L
| セレン | mg/L
| 硝酸性窒素及び亜硝酸性窒素 | mg/L
| ふっ素 | mg/L
| ほう素 | mg/L
| 1,4－ジオキサン | mg/L
※ ７５％値欄について、ＤＯは３０％値、大腸菌数は９０％値である。
2022-04-01 |  | 水質総括表 確定値
水 域 名 称 |  |  |  | 衣浦湾 | 衣浦港 |  |  | 上層 |  |  |  | 衣浦湾 | 衣浦港 |  |  | 中層
地点名(地点統一番号:生活環境類型:NP類型:水生生物類型) |  |  |  | 113 | Ｋ‐１（衣浦大橋） |  |  | 02101 | ( 601-01 : Cﾛ : Ⅳﾛ : A ｲ ) |  |  | 113 | Ｋ‐１（衣浦大橋） |  |  | 02101 | ( 601-01 : Cﾛ : Ⅳﾛ : A ｲ )
調 査 機 関 分 析 担 当 機 関 |  |  | 愛知県 |  |  |  | 水 産 試 験 場 |  |  |  | 愛知県 |  |  |  | 水 産 試 験 場
測 定 項 目 |  | 単 位 | 平 均 値 | 最 小 値 | 最 大 値 | 適合しない割合 (検体数) | 適合しない割合 (日数) | 中 央 値 | ７５％値 （※） | 検出率 | 平 均 値 | 最 小 値 | 最 大 値 | 適合しない割合 (検体数) | 適合しない割合 (日数) | 中 央 値 | ７５％値 （※） | 検出率
生活環境項目 | ｐＨ |  | ８．２ | ７．８ | ８．５ | ５／ １２ | ５／ １２ | ８．２ | ８．４ |  | ８．１ | ７．８ | ８．４ | １／ １２ | １／ １２ | ８．２ | ８．２
| ＤＯ | mg/L | ８．２ | ４．９ | １２ | ０／ １２ | ０／ １２ | ８．３ | ６．５ |  | ６．０ | １．８ | １１ | ２／ １２ | ２／ １２ | ５．７ | ４．０
| ＢＯＤ | mg/L
| ＣＯＤ | mg/L | ４．３ | ２．２ | ７．０ | ０／ １２ | ０／ １２ | ４．０ | ５．９ |  | ２．８ | １．６ | ４．９ | ０／ １２ | ０／ １２ | ２．９ | ３．２
| ＳＳ | mg/L
| 大腸菌数 | CFU/100mL
| ｎ－ヘキサン抽出物質 | mg/L | ＮＤ | ＮＤ | ＮＤ | － ／ ２ | － ／ ２ | ＮＤ | ＮＤ
| 全窒素 | mg/L | ０．８５ | ０．３７ | １．４ | ３／ １２ | ３／ １２ | ０．８０ | ０．９８
| 全燐 | mg/L | ０．１１ | ０．０３８ | ０．２１ | ７／ １２ | ７／ １２ | ０．１１ | ０．１３
| 全亜鉛 | mg/L | ０．００６ | ０．００４ | ０．００８ | ０／ ２ | ０／ ２ | ０．００６ | ０．００８
| ノニルフェノール | mg/L | ＜０．００００６ | ＜０．００００６ | ＜０．００００６ | ０／ ２ | ０／ ２ | ＜０．００００６ | ＜０．００００６
| ＬＡＳ | mg/L | ＜０．０００６ | ＜０．０００６ | ＜０．０００６ | ０／ ２ | ０／ ２ | ＜０．０００６ | ＜０．０００６
特殊項目 | フェノール類 | mg/L |  | ＜０．０１ | ＜０．０１ |  |  |  |  | ０／ ２
| 銅 | mg/L
| 鉄（溶解性） | mg/L
| マンガン（溶解性） | mg/L
| クロム | mg/L
そ の 他 の 項 目 | アンモニア性窒素 | mg/L
| 亜硝酸性窒素 | mg/L
| 硝酸性窒素 | mg/L
| 有機性窒素 | mg/L
| 溶存態窒素 | mg/L
| 懸濁態窒素 | mg/L | ０．２１ | ＜０．０５ | ０．６５ |  |  | ０．１４ | ０．２２
| オルトリン酸態燐 | mg/L
| 電気伝導率 | mS/m
| 塩化物イオン | mg/L
| 塩分 |  | ２２．９２ | ７．４３ | ３０．８０ |  |  | ２６．２９ | ２８．４０ |  | ２９．９４ | ２４．９０ | ３１．６７ |  |  | ３０．６９ | ３１．１０
| 陰イオン界面活性剤 | mg/L
| クロロフィルａ | mg/m3 | １．７Ｅ １ | ０．９Ｅ ０ | ６．５Ｅ １ |  |  | １．３Ｅ １ | １．８Ｅ １
| フェオ色素 | mg/m3 | ３．２ | ＜０．１ | １１ |  |  | １．７ | ２．７
| トリハロメタン生成能 | mg/L
| クロロホルム生成能 | mg/L
| ブロモジクロロメタン生成能 | mg/L
| ジブロモクロロメタン生成能 | mg/L
| ブロモホルム生成能 | mg/L
健 康 項 目 | カドミウム | mg/L | ＜０．０００５ | ＜０．０００５ | ＜０．０００５ | ０／ ４ |  |  |  | ０／ ４
| 全シアン | mg/L |  | ＮＤ | ＮＤ | ０／ ４ |  |  |  | ０／ ４
| 鉛 | mg/L | ＜０．００５ | ＜０．００５ | ＜０．００５ | ０／ ４ |  |  |  | ０／ ４
| 六価クロム | mg/L | ＜０．０１ | ＜０．０１ | ＜０．０１ | ０／ ４ |  |  |  | ０／ ４
| 砒素 | mg/L | ＜０．００５ | ＜０．００５ | ＜０．００５ | ０／ ２ |  |  |  | ０／ ２
| 総水銀 | mg/L |  | ＜０．０００５ | ＜０．０００５ | ０／ ４ |  |  |  | ０／ ４
| アルキル水銀 | mg/L
| ＰＣＢ | mg/L
| ジクロロメタン | mg/L | ＜０．００２ | ＜０．００２ | ＜０．００２ | ０／ ２ |  |  |  | ０／ ２
| 四塩化炭素 | mg/L | ＜０．０００２ | ＜０．０００２ | ＜０．０００２ | ０／ ２ |  |  |  | ０／ ２
| 1,2－ジクロロエタン | mg/L | ＜０．０００４ | ＜０．０００４ | ＜０．０００４ | ０／ ２ |  |  |  | ０／ ２
| 1,1－ジクロロエチレン | mg/L | ＜０．０１ | ＜０．０１ | ＜０．０１ | ０／ ２ |  |  |  | ０／ ２
| シス－1,2－ジクロロエチレン | mg/L | ＜０．００４ | ＜０．００４ | ＜０．００４ | ０／ ２ |  |  |  | ０／ ２
| 1,1,1－トリクロロエタン | mg/L | ＜０．１ | ＜０．１ | ＜０．１ | ０／ ２ |  |  |  | ０／ ２
| 1,1,2－トリクロロエタン | mg/L | ＜０．０００６ | ＜０．０００６ | ＜０．０００６ | ０／ ２ |  |  |  | ０／ ２
| トリクロロエチレン | mg/L | ＜０．００１ | ＜０．００１ | ＜０．００１ | ０／ ２ |  |  |  | ０／ ２
| テトラクロロエチレン | mg/L | ＜０．０００５ | ＜０．０００５ | ＜０．０００５ | ０／ ２ |  |  |  | ０／ ２
| 1,3－ジクロロプロペン | mg/L | ＜０．０００２ | ＜０．０００２ | ＜０．０００２ | ０／ ２ |  |  |  | ０／ ２
| チウラム | mg/L | ＜０．０００６ | ＜０．０００６ | ＜０．０００６ | ０／ ２ |  |  |  | ０／ ２
| シマジン | mg/L | ＜０．０００３ | ＜０．０００３ | ＜０．０００３ | ０／ ２ |  |  |  | ０／ ２
| チオベンカルブ | mg/L | ＜０．００２ | ＜０．００２ | ＜０．００２ | ０／ ２ |  |  |  | ０／ ２
| ベンゼン | mg/L | ＜０．００１ | ＜０．００１ | ＜０．００１ | ０／ ２ |  |  |  | ０／ ２
| セレン | mg/L | ＜０．００２ | ＜０．００２ | ＜０．００２ | ０／ ４ |  |  |  | ０／ ４
| 硝酸性窒素及び亜硝酸性窒素 | mg/L
| ふっ素 | mg/L
| ほう素 | mg/L
| 1,4－ジオキサン | mg/L | ＜０．００５ | ＜０．００５ | ＜０．００５ | ０／ １ |  |  |  | ０／ １
※ ７５％値欄について、ＤＯは３０％値、大腸菌数は９０％値である。
2022-04-01 |  | 水質総括表 確定値
水 域 名 称 |  |  |  | 衣浦湾 | 衣浦港 |  |  | 全層
地点名(地点統一番号:生活環境類型:NP類型:水生生物類型) |  |  |  | 113 | Ｋ‐１（衣浦大橋） |  |  | 02101 | ( 601-01 : Cﾛ : Ⅳﾛ : A ｲ )
調 査 機 関 分 析 担 当 機 関 |  |  | 愛知県 |  |  |  | 水 産 試 験 場
測 定 項 目 |  | 単 位 | 平 均 値 | 最 小 値 | 最 大 値 | 適合しない割合 (検体数) | 適合しない割合 (日数) | 中 央 値 | ７５％値 （※） | 検出率 | 平 均 値 | 最 小 値 | 最 大 値 | 適合しない割合 (検体数) | 適合しない割合 (日数) | 中 央 値 | ７５％値 （※） | 検出率
生活環境項目 | ｐＨ |  | ８．２ | ７．８ | ８．５ | ６／ ２４ | ４／ １２ | ８．２ | ８．４
| ＤＯ | mg/L | ７．１ | １．８ | １２ | ２／ ２４ | ０／ １２ | ７．２ | ５．２
| ＢＯＤ | mg/L
| ＣＯＤ | mg/L | ３．６ | １．６ | ７．０ | ０／ ２４ | ０／ １２ | ３．５ | ４．６
| ＳＳ | mg/L
| 大腸菌数 | CFU/100mL
| ｎ－ヘキサン抽出物質 | mg/L | ＮＤ | ＮＤ | ＮＤ | － ／ ２ | － ／ ２ | ＮＤ | ＮＤ
| 全窒素 | mg/L | ０．８５ | ０．３７ | １．４ | ３／ １２ | ３／ １２ | ０．８０ | ０．９８
| 全燐 | mg/L | ０．１１ | ０．０３８ | ０．２１ | ７／ １２ | ７／ １２ | ０．１１ | ０．１３
| 全亜鉛 | mg/L | ０．００６ | ０．００４ | ０．００８ | ０／ ２ | ０／ ２ | ０．００６ | ０．００８
| ノニルフェノール | mg/L | ＜０．００００６ | ＜０．００００６ | ＜０．００００６ | ０／ ２ | ０／ ２ | ＜０．００００６ | ＜０．００００６
| ＬＡＳ | mg/L | ＜０．０００６ | ＜０．０００６ | ＜０．０００６ | ０／ ２ | ０／ ２ | ＜０．０００６ | ＜０．０００６
特殊項目 | フェノール類 | mg/L |  | ＜０．０１ | ＜０．０１ |  |  |  |  | ０／ ２
| 銅 | mg/L
| 鉄（溶解性） | mg/L
| マンガン（溶解性） | mg/L
| クロム | mg/L
そ の 他 の 項 目 | アンモニア性窒素 | mg/L
| 亜硝酸性窒素 | mg/L
| 硝酸性窒素 | mg/L
| 有機性窒素 | mg/L
| 溶存態窒素 | mg/L
| 懸濁態窒素 | mg/L | ０．２１ | ＜０．０５ | ０．６５ |  |  | ０．１４ | ０．２２
| オルトリン酸態燐 | mg/L
| 電気伝導率 | mS/m
| 塩化物イオン | mg/L
| 塩分 |  | ２６．４３ | ７．４３ | ３１．６７ |  |  | ２８．４９ | ２９．８３
| 陰イオン界面活性剤 | mg/L
| クロロフィルａ | mg/m3 | １．７Ｅ １ | ０．９Ｅ ０ | ６．５Ｅ １ |  |  | １．３Ｅ １ | １．８Ｅ １
| フェオ色素 | mg/m3 | ３．２ | ＜０．１ | １１ |  |  | １．７ | ２．７
| トリハロメタン生成能 | mg/L
| クロロホルム生成能 | mg/L
| ブロモジクロロメタン生成能 | mg/L
| ジブロモクロロメタン生成能 | mg/L
| ブロモホルム生成能 | mg/L
健 康 項 目 | カドミウム | mg/L | ＜０．０００５ | ＜０．０００５ | ＜０．０００５ | ０／ ４ |  |  |  | ０／ ４
| 全シアン | mg/L |  | ＮＤ | ＮＤ | ０／ ４ |  |  |  | ０／ ４
| 鉛 | mg/L | ＜０．００５ | ＜０．００５ | ＜０．００５ | ０／ ４ |  |  |  | ０／ ４
| 六価クロム | mg/L | ＜０．０１ | ＜０．０１ | ＜０．０１ | ０／ ４ |  |  |  | ０／ ４
| 砒素 | mg/L | ＜０．００５ | ＜０．００５ | ＜０．００５ | ０／ ２ |  |  |  | ０／ ２
| 総水銀 | mg/L |  | ＜０．０００５ | ＜０．０００５ | ０／ ４ |  |  |  | ０／ ４
| アルキル水銀 | mg/L
| ＰＣＢ | mg/L
| ジクロロメタン | mg/L | ＜０．００２ | ＜０．００２ | ＜０．００２ | ０／ ２ |  |  |  | ０／ ２
| 四塩化炭素 | mg/L | ＜０．０００２ | ＜０．０００２ | ＜０．０００２ | ０／ ２ |  |  |  | ０／ ２
| 1,2－ジクロロエタン | mg/L | ＜０．０００４ | ＜０．０００４ | ＜０．０００４ | ０／ ２ |  |  |  | ０／ ２
| 1,1－ジクロロエチレン | mg/L | ＜０．０１ | ＜０．０１ | ＜０．０１ | ０／ ２ |  |  |  | ０／ ２
| シス－1,2－ジクロロエチレン | mg/L | ＜０．００４ | ＜０．００４ | ＜０．００４ | ０／ ２ |  |  |  | ０／ ２
| 1,1,1－トリクロロエタン | mg/L | ＜０．１ | ＜０．１ | ＜０．１ | ０／ ２ |  |  |  | ０／ ２
| 1,1,2－トリクロロエタン | mg/L | ＜０．０００６ | ＜０．０００６ | ＜０．０００６ | ０／ ２ |  |  |  | ０／ ２
| トリクロロエチレン | mg/L | ＜０．００１ | ＜０．００１ | ＜０．００１ | ０／ ２ |  |  |  | ０／ ２
| テトラクロロエチレン | mg/L | ＜０．０００５ | ＜０．０００５ | ＜０．０００５ | ０／ ２ |  |  |  | ０／ ２
| 1,3－ジクロロプロペン | mg/L | ＜０．０００２ | ＜０．０００２ | ＜０．０００２ | ０／ ２ |  |  |  | ０／ ２
| チウラム | mg/L | ＜０．０００６ | ＜０．０００６ | ＜０．０００６ | ０／ ２ |  |  |  | ０／ ２
| シマジン | mg/L | ＜０．０００３ | ＜０．０００３ | ＜０．０００３ | ０／ ２ |  |  |  | ０／ ２
| チオベンカルブ | mg/L | ＜０．００２ | ＜０．００２ | ＜０．００２ | ０／ ２ |  |  |  | ０／ ２
| ベンゼン | mg/L | ＜０．００１ | ＜０．００１ | ＜０．００１ | ０／ ２ |  |  |  | ０／ ２
| セレン | mg/L | ＜０．００２ | ＜０．００２ | ＜０．００２ | ０／ ４ |  |  |  | ０／ ４
| 硝酸性窒素及び亜硝酸性窒素 | mg/L
| ふっ素 | mg/L
| ほう素 | mg/L
| 1,4－ジオキサン | mg/L | ＜０．００５ | ＜０．００５ | ＜０．００５ | ０／ １ |  |  |  | ０／ １
※ ７５％値欄について、ＤＯは３０％値、大腸菌数は９０％値である。
2022-04-01 |  | 水質総括表 確定値
水 域 名 称 |  |  |  | 衣浦湾 | 衣浦港南部 |  |  | 上層 |  |  |  | 衣浦湾 | 衣浦港南部 |  |  | 中層
地点名(地点統一番号:生活環境類型:NP類型:水生生物類型) |  |  |  | 114 | Ｋ‐２ |  |  | 02202 | ( 610-01 : Cﾛ : Ⅳﾛ : A ｲ ) |  |  | 114 | Ｋ‐２ |  |  | 02202 | ( 610-01 : Cﾛ : Ⅳﾛ : A ｲ )
調 査 機 関 分 析 担 当 機 関 |  |  | 愛知県 |  |  |  | 水 産 試 験 場 |  |  |  | 愛知県 |  |  |  | 水 産 試 験 場
測 定 項 目 |  | 単 位 | 平 均 値 | 最 小 値 | 最 大 値 | 適合しない割合 (検体数) | 適合しない割合 (日数) | 中 央 値 | ７５％値 （※） | 検出率 | 平 均 値 | 最 小 値 | 最 大 値 | 適合しない割合 (検体数) | 適合しない割合 (日数) | 中 央 値 | ７５％値 （※） | 検出率
生活環境項目 | ｐＨ |  | ８．４ | ８．１ | ９．１ | ５／ １２ | ５／ １２ | ８．３ | ８．４ |  | ８．２ | ７．９ | ８．５ | ２／ １２ | ２／ １２ | ８．２ | ８．３
| ＤＯ | mg/L | ９．６ | ５．５ | １８ | ０／ １２ | ０／ １２ | ９．１ | ７．８ |  | ６．８ | １．８ | １０ | １／ １２ | １／ １２ | ７．３ | ６．０
| ＢＯＤ | mg/L
| ＣＯＤ | mg/L | ５．２ | ２．０ | １８ | １／ １２ | １／ １２ | ３．７ | ６．０ |  | ２．９ | ２．０ | ５．０ | ０／ １２ | ０／ １２ | ２．４ | ３．２
| ＳＳ | mg/L
| 大腸菌数 | CFU/100mL
| ｎ－ヘキサン抽出物質 | mg/L
| 全窒素 | mg/L | ０．６９ | ０．３３ | １．７ | ３／ １２ | ３／ １２ | ０．５２ | ０．６８
| 全燐 | mg/L | ０．１１ | ０．０２５ | ０．３７ | ６／ １２ | ６／ １２ | ０．０７８ | ０．１２
| 全亜鉛 | mg/L | ０．００４ | ０．００３ | ０．００５ | ０／ ２ | ０／ ２ | ０．００４ | ０．００５
| ノニルフェノール | mg/L | ＜０．００００６ | ＜０．００００６ | ＜０．００００６ | ０／ ２ | ０／ ２ | ＜０．００００６ | ＜０．００００６
| ＬＡＳ | mg/L | ＜０．０００６ | ＜０．０００６ | ＜０．０００６ | ０／ ２ | ０／ ２ | ＜０．０００６ | ＜０．０００６
特殊項目 | フェノール類 | mg/L
| 銅 | mg/L
| 鉄（溶解性） | mg/L
| マンガン（溶解性） | mg/L
| クロム | mg/L
そ の 他 の 項 目 | アンモニア性窒素 | mg/L
| 亜硝酸性窒素 | mg/L
| 硝酸性窒素 | mg/L
| 有機性窒素 | mg/L
| 溶存態窒素 | mg/L
| 懸濁態窒素 | mg/L | ０．２５ | ＜０．０５ | ０．６８ |  |  | ０．１６ | ０．３６
| オルトリン酸態燐 | mg/L
| 電気伝導率 | mS/m
| 塩化物イオン | mg/L
| 塩分 |  | ２４．６０ | ９．１９ | ３１．０６ |  |  | ２８．２４ | ３０．０７ |  | ３０．１２ | ２５．４４ | ３２．１４ |  |  | ３０．７８ | ３１．０３
| 陰イオン界面活性剤 | mg/L
| クロロフィルａ | mg/m3 | ６．２Ｅ １ | １．８Ｅ ０ | ５．２Ｅ ２ |  |  | １．６Ｅ １ | ２．８Ｅ １
| フェオ色素 | mg/m3 | ３．９ | ＜０．１ | ２１ |  |  | １．７ | ４．６
| トリハロメタン生成能 | mg/L
| クロロホルム生成能 | mg/L
| ブロモジクロロメタン生成能 | mg/L
| ジブロモクロロメタン生成能 | mg/L
| ブロモホルム生成能 | mg/L
健 康 項 目 | カドミウム | mg/L
| 全シアン | mg/L
| 鉛 | mg/L
| 六価クロム | mg/L
| 砒素 | mg/L
| 総水銀 | mg/L
| アルキル水銀 | mg/L
| ＰＣＢ | mg/L
| ジクロロメタン | mg/L
| 四塩化炭素 | mg/L
| 1,2－ジクロロエタン | mg/L
| 1,1－ジクロロエチレン | mg/L
| シス－1,2－ジクロロエチレン | mg/L
| 1,1,1－トリクロロエタン | mg/L
| 1,1,2－トリクロロエタン | mg/L
| トリクロロエチレン | mg/L
| テトラクロロエチレン | mg/L
| 1,3－ジクロロプロペン | mg/L
| チウラム | mg/L
| シマジン | mg/L
| チオベンカルブ | mg/L
| ベンゼン | mg/L
| セレン | mg/L
| 硝酸性窒素及び亜硝酸性窒素 | mg/L
| ふっ素 | mg/L
| ほう素 | mg/L
| 1,4－ジオキサン | mg/L | ＜０．００５ | ＜０．００５ | ＜０．００５ | ０／ １ |  |  |  | ０／ １
※ ７５％値欄について、ＤＯは３０％値、大腸菌数は９０％値である。
2022-04-01 |  | 水質総括表 確定値
水 域 名 称 |  |  |  | 衣浦湾 | 衣浦港南部 |  |  | 全層
地点名(地点統一番号:生活環境類型:NP類型:水生生物類型) |  |  |  | 114 | Ｋ‐２ |  |  | 02202 | ( 610-01 : Cﾛ : Ⅳﾛ : A ｲ )
調 査 機 関 分 析 担 当 機 関 |  |  | 愛知県 |  |  |  | 水 産 試 験 場
測 定 項 目 |  | 単 位 | 平 均 値 | 最 小 値 | 最 大 値 | 適合しない割合 (検体数) | 適合しない割合 (日数) | 中 央 値 | ７５％値 （※） | 検出率 | 平 均 値 | 最 小 値 | 最 大 値 | 適合しない割合 (検体数) | 適合しない割合 (日数) | 中 央 値 | ７５％値 （※） | 検出率
生活環境項目 | ｐＨ |  | ８．３ | ７．９ | ９．１ | ７／ ２４ | ４／ １２ | ８．３ | ８．４
| ＤＯ | mg/L | ８．２ | １．８ | １８ | １／ ２４ | ０／ １２ | ８．０ | ６．９
| ＢＯＤ | mg/L
| ＣＯＤ | mg/L | ４．１ | ２．０ | １８ | １／ ２４ | １／ １２ | ３．３ | ５．０
| ＳＳ | mg/L
| 大腸菌数 | CFU/100mL
| ｎ－ヘキサン抽出物質 | mg/L
| 全窒素 | mg/L | ０．６９ | ０．３３ | １．７ | ３／ １２ | ３／ １２ | ０．５２ | ０．６８
| 全燐 | mg/L | ０．１１ | ０．０２５ | ０．３７ | ６／ １２ | ６／ １２ | ０．０７８ | ０．１２
| 全亜鉛 | mg/L | ０．００４ | ０．００３ | ０．００５ | ０／ ２ | ０／ ２ | ０．００４ | ０．００５
| ノニルフェノール | mg/L | ＜０．００００６ | ＜０．００００６ | ＜０．００００６ | ０／ ２ | ０／ ２ | ＜０．００００６ | ＜０．００００６
| ＬＡＳ | mg/L | ＜０．０００６ | ＜０．０００６ | ＜０．０００６ | ０／ ２ | ０／ ２ | ＜０．０００６ | ＜０．０００６
特殊項目 | フェノール類 | mg/L
| 銅 | mg/L
| 鉄（溶解性） | mg/L
| マンガン（溶解性） | mg/L
| クロム | mg/L
そ の 他 の 項 目 | アンモニア性窒素 | mg/L
| 亜硝酸性窒素 | mg/L
| 硝酸性窒素 | mg/L
| 有機性窒素 | mg/L
| 溶存態窒素 | mg/L
| 懸濁態窒素 | mg/L | ０．２５ | ＜０．０５ | ０．６８ |  |  | ０．１６ | ０．３６
| オルトリン酸態燐 | mg/L
| 電気伝導率 | mS/m
| 塩化物イオン | mg/L
| 塩分 |  | ２７．３６ | ９．１９ | ３２．１４ |  |  | ２９．３５ | ３０．５６
| 陰イオン界面活性剤 | mg/L
| クロロフィルａ | mg/m3 | ６．２Ｅ １ | １．８Ｅ ０ | ５．２Ｅ ２ |  |  | １．６Ｅ １ | ２．８Ｅ １
| フェオ色素 | mg/m3 | ３．９ | ＜０．１ | ２１ |  |  | １．７ | ４．６
| トリハロメタン生成能 | mg/L
| クロロホルム生成能 | mg/L
| ブロモジクロロメタン生成能 | mg/L
| ジブロモクロロメタン生成能 | mg/L
| ブロモホルム生成能 | mg/L
健 康 項 目 | カドミウム | mg/L
| 全シアン | mg/L
| 鉛 | mg/L
| 六価クロム | mg/L
| 砒素 | mg/L
| 総水銀 | mg/L
| アルキル水銀 | mg/L
| ＰＣＢ | mg/L
| ジクロロメタン | mg/L
| 四塩化炭素 | mg/L
| 1,2－ジクロロエタン | mg/L
| 1,1－ジクロロエチレン | mg/L
| シス－1,2－ジクロロエチレン | mg/L
| 1,1,1－トリクロロエタン | mg/L
| 1,1,2－トリクロロエタン | mg/L
| トリクロロエチレン | mg/L
| テトラクロロエチレン | mg/L
| 1,3－ジクロロプロペン | mg/L
| チウラム | mg/L
| シマジン | mg/L
| チオベンカルブ | mg/L
| ベンゼン | mg/L
| セレン | mg/L
| 硝酸性窒素及び亜硝酸性窒素 | mg/L
| ふっ素 | mg/L
| ほう素 | mg/L
| 1,4－ジオキサン | mg/L | ＜０．００５ | ＜０．００５ | ＜０．００５ | ０／ １ |  |  |  | ０／ １
※ ７５％値欄について、ＤＯは３０％値、大腸菌数は９０％値である。
2022-04-01 |  | 水質総括表 確定値
水 域 名 称 |  |  |  | 衣浦湾 | 衣浦港南部 |  |  | 上層 |  |  |  | 衣浦湾 | 衣浦港南部 |  |  | 中層
地点名(地点統一番号:生活環境類型:NP類型:水生生物類型) |  |  |  | 115 | Ｋ‐３ |  |  | 02203 | ( 610-02 : Cﾛ : Ⅳﾛ : A ｲ ) |  |  | 115 | Ｋ‐３ |  |  | 02203 | ( 610-02 : Cﾛ : Ⅳﾛ : A ｲ )
調 査 機 関 分 析 担 当 機 関 |  |  | 愛知県 |  |  |  | 水 産 試 験 場 |  |  |  | 愛知県 |  |  |  | 水 産 試 験 場
測 定 項 目 |  | 単 位 | 平 均 値 | 最 小 値 | 最 大 値 | 適合しない割合 (検体数) | 適合しない割合 (日数) | 中 央 値 | ７５％値 （※） | 検出率 | 平 均 値 | 最 小 値 | 最 大 値 | 適合しない割合 (検体数) | 適合しない割合 (日数) | 中 央 値 | ７５％値 （※） | 検出率
生活環境項目 | ｐＨ |  | ８．５ | ８．１ | ９．０ | ７／ １２ | ７／ １２ | ８．４ | ８．５ |  | ８．３ | ８．０ | ８．４ | ２／ １２ | ２／ １２ | ８．３ | ８．３
| ＤＯ | mg/L | １０ | ６．５ | １６ | ０／ １２ | ０／ １２ | ９．５ | ８．９ |  | ７．４ | ３．９ | １１ | ０／ １２ | ０／ １２ | ７．５ | ６．１
| ＢＯＤ | mg/L
| ＣＯＤ | mg/L | ５．０ | １．７ | １３ | ３／ １２ | ３／ １２ | ３．４ | ７．０ |  | ２．８ | １．７ | ３．９ | ０／ １２ | ０／ １２ | ２．８ | ３．７
| ＳＳ | mg/L
| 大腸菌数 | CFU/100mL
| ｎ－ヘキサン抽出物質 | mg/L | ＮＤ | ＮＤ | ＮＤ | － ／ ２ | － ／ ２ | ＮＤ | ＮＤ
| 全窒素 | mg/L | ０．４０ | ０．２３ | ０．８６ | ０／ １２ | ０／ １２ | ０．３４ | ０．４７
| 全燐 | mg/L | ０．０６１ | ０．０２３ | ０．１５ | ３／ １２ | ３／ １２ | ０．０４７ | ０．０６６
| 全亜鉛 | mg/L | ０．００４ | ０．００２ | ０．００７ | ０／ ６ | ０／ ６ | ０．００３ | ０．００６
| ノニルフェノール | mg/L | ＜０．００００６ | ＜０．００００６ | ＜０．００００６ | ０／ ６ | ０／ ６ | ＜０．００００６ | ＜０．００００６
| ＬＡＳ | mg/L | ＜０．０００６ | ＜０．０００６ | ＜０．０００６ | ０／ ６ | ０／ ６ | ＜０．０００６ | ＜０．０００６
特殊項目 | フェノール類 | mg/L |  | ＜０．０１ | ＜０．０１ |  |  |  |  | ０／ ２
| 銅 | mg/L
| 鉄（溶解性） | mg/L
| マンガン（溶解性） | mg/L
| クロム | mg/L
そ の 他 の 項 目 | アンモニア性窒素 | mg/L
| 亜硝酸性窒素 | mg/L
| 硝酸性窒素 | mg/L
| 有機性窒素 | mg/L
| 溶存態窒素 | mg/L
| 懸濁態窒素 | mg/L | ０．２８ | ＜０．０５ | ０．７９ |  |  | ０．１８ | ０．４０
| オルトリン酸態燐 | mg/L
| 電気伝導率 | mS/m
| 塩化物イオン | mg/L
| 塩分 |  | ２８．２３ | １９．６４ | ３１．７１ |  |  | ３０．１９ | ３１．２５ |  | ３０．７８ | ２７．５８ | ３２．０４ |  |  | ３１．１６ | ３１．５３
| 陰イオン界面活性剤 | mg/L
| クロロフィルａ | mg/m3 | ３．０Ｅ １ | １．４Ｅ ０ | １．３Ｅ ２ |  |  | １．８Ｅ １ | ３．１Ｅ １
| フェオ色素 | mg/m3 | ３．８ | ＜０．１ | １５ |  |  | ２．５ | ３．１
| トリハロメタン生成能 | mg/L
| クロロホルム生成能 | mg/L
| ブロモジクロロメタン生成能 | mg/L
| ジブロモクロロメタン生成能 | mg/L
| ブロモホルム生成能 | mg/L
健 康 項 目 | カドミウム | mg/L | ＜０．０００５ | ＜０．０００５ | ＜０．０００５ | ０／ ４ |  |  |  | ０／ ４
| 全シアン | mg/L |  | ＮＤ | ＮＤ | ０／ ４ |  |  |  | ０／ ４
| 鉛 | mg/L | ＜０．００５ | ＜０．００５ | ＜０．００５ | ０／ ４ |  |  |  | ０／ ４
| 六価クロム | mg/L | ＜０．０１ | ＜０．０１ | ＜０．０１ | ０／ ４ |  |  |  | ０／ ４
| 砒素 | mg/L | ＜０．００５ | ＜０．００５ | ＜０．００５ | ０／ ２ |  |  |  | ０／ ２
| 総水銀 | mg/L |  | ＜０．０００５ | ＜０．０００５ | ０／ ４ |  |  |  | ０／ ４
| アルキル水銀 | mg/L
| ＰＣＢ | mg/L |  | ＮＤ | ＮＤ | ０／ １ |  |  |  | ０／ １
| ジクロロメタン | mg/L | ＜０．００２ | ＜０．００２ | ＜０．００２ | ０／ ２ |  |  |  | ０／ ２
| 四塩化炭素 | mg/L | ＜０．０００２ | ＜０．０００２ | ＜０．０００２ | ０／ ２ |  |  |  | ０／ ２
| 1,2－ジクロロエタン | mg/L | ＜０．０００４ | ＜０．０００４ | ＜０．０００４ | ０／ ２ |  |  |  | ０／ ２
| 1,1－ジクロロエチレン | mg/L | ＜０．０１ | ＜０．０１ | ＜０．０１ | ０／ ２ |  |  |  | ０／ ２
| シス－1,2－ジクロロエチレン | mg/L | ＜０．００４ | ＜０．００４ | ＜０．００４ | ０／ ２ |  |  |  | ０／ ２
| 1,1,1－トリクロロエタン | mg/L | ＜０．１ | ＜０．１ | ＜０．１ | ０／ ２ |  |  |  | ０／ ２
| 1,1,2－トリクロロエタン | mg/L | ＜０．０００６ | ＜０．０００６ | ＜０．０００６ | ０／ ２ |  |  |  | ０／ ２
| トリクロロエチレン | mg/L | ＜０．００１ | ＜０．００１ | ＜０．００１ | ０／ ２ |  |  |  | ０／ ２
| テトラクロロエチレン | mg/L | ＜０．０００５ | ＜０．０００５ | ＜０．０００５ | ０／ ２ |  |  |  | ０／ ２
| 1,3－ジクロロプロペン | mg/L | ＜０．０００２ | ＜０．０００２ | ＜０．０００２ | ０／ ２ |  |  |  | ０／ ２
| チウラム | mg/L | ＜０．０００６ | ＜０．０００６ | ＜０．０００６ | ０／ ２ |  |  |  | ０／ ２
| シマジン | mg/L | ＜０．０００３ | ＜０．０００３ | ＜０．０００３ | ０／ ２ |  |  |  | ０／ ２
| チオベンカルブ | mg/L | ＜０．００２ | ＜０．００２ | ＜０．００２ | ０／ ２ |  |  |  | ０／ ２
| ベンゼン | mg/L | ＜０．００１ | ＜０．００１ | ＜０．００１ | ０／ ２ |  |  |  | ０／ ２
| セレン | mg/L | ＜０．００２ | ＜０．００２ | ＜０．００２ | ０／ ４ |  |  |  | ０／ ４
| 硝酸性窒素及び亜硝酸性窒素 | mg/L
| ふっ素 | mg/L
| ほう素 | mg/L
| 1,4－ジオキサン | mg/L | ＜０．００５ | ＜０．００５ | ＜０．００５ | ０／ １ |  |  |  | ０／ １
※ ７５％値欄について、ＤＯは３０％値、大腸菌数は９０％値である。
2022-04-01 |  | 水質総括表 確定値
水 域 名 称 |  |  |  | 衣浦湾 | 衣浦港南部 |  |  | 全層
地点名(地点統一番号:生活環境類型:NP類型:水生生物類型) |  |  |  | 115 | Ｋ‐３ |  |  | 02203 | ( 610-02 : Cﾛ : Ⅳﾛ : A ｲ )
調 査 機 関 分 析 担 当 機 関 |  |  | 愛知県 |  |  |  | 水 産 試 験 場
測 定 項 目 |  | 単 位 | 平 均 値 | 最 小 値 | 最 大 値 | 適合しない割合 (検体数) | 適合しない割合 (日数) | 中 央 値 | ７５％値 （※） | 検出率 | 平 均 値 | 最 小 値 | 最 大 値 | 適合しない割合 (検体数) | 適合しない割合 (日数) | 中 央 値 | ７５％値 （※） | 検出率
生活環境項目 | ｐＨ |  | ８．４ | ８．０ | ９．０ | ９／ ２４ | ６／ １２ | ８．４ | ８．４
| ＤＯ | mg/L | ８．９ | ３．９ | １６ | ０／ ２４ | ０／ １２ | ８．９ | ７．５
| ＢＯＤ | mg/L
| ＣＯＤ | mg/L | ３．９ | １．７ | １３ | ３／ ２４ | １／ １２ | ３．１ | ５．１
| ＳＳ | mg/L
| 大腸菌数 | CFU/100mL
| ｎ－ヘキサン抽出物質 | mg/L | ＮＤ | ＮＤ | ＮＤ | － ／ ２ | － ／ ２ | ＮＤ | ＮＤ
| 全窒素 | mg/L | ０．４０ | ０．２３ | ０．８６ | ０／ １２ | ０／ １２ | ０．３４ | ０．４７
| 全燐 | mg/L | ０．０６１ | ０．０２３ | ０．１５ | ３／ １２ | ３／ １２ | ０．０４７ | ０．０６６
| 全亜鉛 | mg/L | ０．００４ | ０．００２ | ０．００７ | ０／ ６ | ０／ ６ | ０．００３ | ０．００６
| ノニルフェノール | mg/L | ＜０．００００６ | ＜０．００００６ | ＜０．００００６ | ０／ ６ | ０／ ６ | ＜０．００００６ | ＜０．００００６
| ＬＡＳ | mg/L | ＜０．０００６ | ＜０．０００６ | ＜０．０００６ | ０／ ６ | ０／ ６ | ＜０．０００６ | ＜０．０００６
特殊項目 | フェノール類 | mg/L |  | ＜０．０１ | ＜０．０１ |  |  |  |  | ０／ ２
| 銅 | mg/L
| 鉄（溶解性） | mg/L
| マンガン（溶解性） | mg/L
| クロム | mg/L
そ の 他 の 項 目 | アンモニア性窒素 | mg/L
| 亜硝酸性窒素 | mg/L
| 硝酸性窒素 | mg/L
| 有機性窒素 | mg/L
| 溶存態窒素 | mg/L
| 懸濁態窒素 | mg/L | ０．２８ | ＜０．０５ | ０．７９ |  |  | ０．１８ | ０．４０
| オルトリン酸態燐 | mg/L
| 電気伝導率 | mS/m
| 塩化物イオン | mg/L
| 塩分 |  | ２９．５１ | １９．６４ | ３２．０４ |  |  | ３０．５９ | ３１．３９
| 陰イオン界面活性剤 | mg/L
| クロロフィルａ | mg/m3 | ３．０Ｅ １ | １．４Ｅ ０ | １．３Ｅ ２ |  |  | １．８Ｅ １ | ３．１Ｅ １
| フェオ色素 | mg/m3 | ３．８ | ＜０．１ | １５ |  |  | ２．５ | ３．１
| トリハロメタン生成能 | mg/L
| クロロホルム生成能 | mg/L
| ブロモジクロロメタン生成能 | mg/L
| ジブロモクロロメタン生成能 | mg/L
| ブロモホルム生成能 | mg/L
健 康 項 目 | カドミウム | mg/L | ＜０．０００５ | ＜０．０００５ | ＜０．０００５ | ０／ ４ |  |  |  | ０／ ４
| 全シアン | mg/L |  | ＮＤ | ＮＤ | ０／ ４ |  |  |  | ０／ ４
| 鉛 | mg/L | ＜０．００５ | ＜０．００５ | ＜０．００５ | ０／ ４ |  |  |  | ０／ ４
| 六価クロム | mg/L | ＜０．０１ | ＜０．０１ | ＜０．０１ | ０／ ４ |  |  |  | ０／ ４
| 砒素 | mg/L | ＜０．００５ | ＜０．００５ | ＜０．００５ | ０／ ２ |  |  |  | ０／ ２
| 総水銀 | mg/L |  | ＜０．０００５ | ＜０．０００５ | ０／ ４ |  |  |  | ０／ ４
| アルキル水銀 | mg/L
| ＰＣＢ | mg/L |  | ＮＤ | ＮＤ | ０／ １ |  |  |  | ０／ １
| ジクロロメタン | mg/L | ＜０．００２ | ＜０．００２ | ＜０．００２ | ０／ ２ |  |  |  | ０／ ２
| 四塩化炭素 | mg/L | ＜０．０００２ | ＜０．０００２ | ＜０．０００２ | ０／ ２ |  |  |  | ０／ ２
| 1,2－ジクロロエタン | mg/L | ＜０．０００４ | ＜０．０００４ | ＜０．０００４ | ０／ ２ |  |  |  | ０／ ２
| 1,1－ジクロロエチレン | mg/L | ＜０．０１ | ＜０．０１ | ＜０．０１ | ０／ ２ |  |  |  | ０／ ２
| シス－1,2－ジクロロエチレン | mg/L | ＜０．００４ | ＜０．００４ | ＜０．００４ | ０／ ２ |  |  |  | ０／ ２
| 1,1,1－トリクロロエタン | mg/L | ＜０．１ | ＜０．１ | ＜０．１ | ０／ ２ |  |  |  | ０／ ２
| 1,1,2－トリクロロエタン | mg/L | ＜０．０００６ | ＜０．０００６ | ＜０．０００６ | ０／ ２ |  |  |  | ０／ ２
| トリクロロエチレン | mg/L | ＜０．００１ | ＜０．００１ | ＜０．００１ | ０／ ２ |  |  |  | ０／ ２
| テトラクロロエチレン | mg/L | ＜０．０００５ | ＜０．０００５ | ＜０．０００５ | ０／ ２ |  |  |  | ０／ ２
| 1,3－ジクロロプロペン | mg/L | ＜０．０００２ | ＜０．０００２ | ＜０．０００２ | ０／ ２ |  |  |  | ０／ ２
| チウラム | mg/L | ＜０．０００６ | ＜０．０００６ | ＜０．０００６ | ０／ ２ |  |  |  | ０／ ２
| シマジン | mg/L | ＜０．０００３ | ＜０．０００３ | ＜０．０００３ | ０／ ２ |  |  |  | ０／ ２
| チオベンカルブ | mg/L | ＜０．００２ | ＜０．００２ | ＜０．００２ | ０／ ２ |  |  |  | ０／ ２
| ベンゼン | mg/L | ＜０．００１ | ＜０．００１ | ＜０．００１ | ０／ ２ |  |  |  | ０／ ２
| セレン | mg/L | ＜０．００２ | ＜０．００２ | ＜０．００２ | ０／ ４ |  |  |  | ０／ ４
| 硝酸性窒素及び亜硝酸性窒素 | mg/L
| ふっ素 | mg/L
| ほう素 | mg/L
| 1,4－ジオキサン | mg/L | ＜０．００５ | ＜０．００５ | ＜０．００５ | ０／ １ |  |  |  | ０／ １
※ ７５％値欄について、ＤＯは３０％値、大腸菌数は９０％値である。
2022-04-01 |  | 水質総括表 確定値
水 域 名 称 |  |  |  | 衣浦湾 | 衣浦湾 |  |  | 上層 |  |  |  | 衣浦湾 | 衣浦湾 |  |  | 中層
地点名(地点統一番号:生活環境類型:NP類型:水生生物類型) |  |  |  | 116 | Ｋ‐４ |  |  | 02304 | ( 611-01 : Aﾛ : Ⅱﾛ : A ｲ ) |  |  | 116 | Ｋ‐４ |  |  | 02304 | ( 611-01 : Aﾛ : Ⅱﾛ : A ｲ )
調 査 機 関 分 析 担 当 機 関 |  |  | 愛知県 |  |  |  | 水 産 試 験 場 |  |  |  | 愛知県 |  |  |  | 水 産 試 験 場
測 定 項 目 |  | 単 位 | 平 均 値 | 最 小 値 | 最 大 値 | 適合しない割合 (検体数) | 適合しない割合 (日数) | 中 央 値 | ７５％値 （※） | 検出率 | 平 均 値 | 最 小 値 | 最 大 値 | 適合しない割合 (検体数) | 適合しない割合 (日数) | 中 央 値 | ７５％値 （※） | 検出率
生活環境項目 | ｐＨ |  | ８．３ | ７．６ | ９．０ | ５／ １２ | ５／ １２ | ８．３ | ８．４ |  | ８．３ | ８．０ | ８．５ | ４／ １２ | ４／ １２ | ８．３ | ８．４
| ＤＯ | mg/L | ９．５ | ６．０ | １７ | ２／ １２ | ２／ １２ | ９．１ | ８．０ |  | ７．９ | ４．３ | １０ | ５／ １２ | ５／ １２ | ８．４ | ６．６
| ＢＯＤ | mg/L
| ＣＯＤ | mg/L | ７．６ | １．７ | ５２ | ８／ １２ | ８／ １２ | ２．７ | ６．２ |  | ２．９ | １．４ | ４．５ | ８／ １２ | ８／ １２ | ２．７ | ３．９
| ＳＳ | mg/L
| 大腸菌数 | CFU/100mL
| ｎ－ヘキサン抽出物質 | mg/L
| 全窒素 | mg/L | ０．５０ | ０．２０ | ２．３ | ６／ １２ | ６／ １２ | ０．３１ | ０．４８
| 全燐 | mg/L | ０．０７３ | ０．０１８ | ０．４４ | ７／ １２ | ７／ １２ | ０．０３９ | ０．０５３
| 全亜鉛 | mg/L | ０．００３ | ０．００１ | ０．００４ | ０／ ６ | ０／ ６ | ０．００３ | ０．００４
| ノニルフェノール | mg/L | ＜０．００００６ | ＜０．００００６ | ＜０．００００６ | ０／ ６ | ０／ ６ | ＜０．００００６ | ＜０．００００６
| ＬＡＳ | mg/L | ＜０．０００６ | ＜０．０００６ | ＜０．０００６ | ０／ ６ | ０／ ６ | ＜０．０００６ | ＜０．０００６
特殊項目 | フェノール類 | mg/L
| 銅 | mg/L
| 鉄（溶解性） | mg/L
| マンガン（溶解性） | mg/L
| クロム | mg/L
そ の 他 の 項 目 | アンモニア性窒素 | mg/L
| 亜硝酸性窒素 | mg/L
| 硝酸性窒素 | mg/L
| 有機性窒素 | mg/L
| 溶存態窒素 | mg/L
| 懸濁態窒素 | mg/L | ０．４３ | ＜０．０５ | ３．６ |  |  | ０．０９ | ０．２５
| オルトリン酸態燐 | mg/L
| 電気伝導率 | mS/m
| 塩化物イオン | mg/L
| 塩分 |  | ２６．８５ | １．０３ | ３２．２６ |  |  | ２９．９３ | ３１．５１ |  | ３０．９８ | ２８．２８ | ３２．３５ |  |  | ３１．３６ | ３１．７５
| 陰イオン界面活性剤 | mg/L
| クロロフィルａ | mg/m3 | ５．５Ｅ １ | １．１Ｅ ０ | ５．５Ｅ ２ |  |  | ７．２Ｅ ０ | １．３Ｅ １
| フェオ色素 | mg/m3 | ２．０ | ＜０．１ | ６．５ |  |  | １．２ | １．７
| トリハロメタン生成能 | mg/L
| クロロホルム生成能 | mg/L
| ブロモジクロロメタン生成能 | mg/L
| ジブロモクロロメタン生成能 | mg/L
| ブロモホルム生成能 | mg/L
健 康 項 目 | カドミウム | mg/L
| 全シアン | mg/L
| 鉛 | mg/L
| 六価クロム | mg/L
| 砒素 | mg/L
| 総水銀 | mg/L
| アルキル水銀 | mg/L
| ＰＣＢ | mg/L
| ジクロロメタン | mg/L
| 四塩化炭素 | mg/L
| 1,2－ジクロロエタン | mg/L
| 1,1－ジクロロエチレン | mg/L
| シス－1,2－ジクロロエチレン | mg/L
| 1,1,1－トリクロロエタン | mg/L
| 1,1,2－トリクロロエタン | mg/L
| トリクロロエチレン | mg/L
| テトラクロロエチレン | mg/L
| 1,3－ジクロロプロペン | mg/L
| チウラム | mg/L
| シマジン | mg/L
| チオベンカルブ | mg/L
| ベンゼン | mg/L
| セレン | mg/L
| 硝酸性窒素及び亜硝酸性窒素 | mg/L
| ふっ素 | mg/L
| ほう素 | mg/L
| 1,4－ジオキサン | mg/L | ＜０．００５ | ＜０．００５ | ＜０．００５ | ０／ １ |  |  |  | ０／ １
※ ７５％値欄について、ＤＯは３０％値、大腸菌数は９０％値である。
2022-04-01 |  | 水質総括表 確定値
水 域 名 称 |  |  |  | 衣浦湾 | 衣浦湾 |  |  | 全層
地点名(地点統一番号:生活環境類型:NP類型:水生生物類型) |  |  |  | 116 | Ｋ‐４ |  |  | 02304 | ( 611-01 : Aﾛ : Ⅱﾛ : A ｲ )
調 査 機 関 分 析 担 当 機 関 |  |  | 愛知県 |  |  |  | 水 産 試 験 場
測 定 項 目 |  | 単 位 | 平 均 値 | 最 小 値 | 最 大 値 | 適合しない割合 (検体数) | 適合しない割合 (日数) | 中 央 値 | ７５％値 （※） | 検出率 | 平 均 値 | 最 小 値 | 最 大 値 | 適合しない割合 (検体数) | 適合しない割合 (日数) | 中 央 値 | ７５％値 （※） | 検出率
生活環境項目 | ｐＨ |  | ８．３ | ７．６ | ９．０ | ９／ ２４ | ４／ １２ | ８．３ | ８．４
| ＤＯ | mg/L | ８．７ | ４．３ | １７ | ７／ ２４ | ４／ １２ | ８．７ | ７．３
| ＢＯＤ | mg/L
| ＣＯＤ | mg/L | ５．３ | １．４ | ５２ | １６／ ２４ | ８／ １２ | ２．７ | ４．８
| ＳＳ | mg/L
| 大腸菌数 | CFU/100mL
| ｎ－ヘキサン抽出物質 | mg/L
| 全窒素 | mg/L | ０．５０ | ０．２０ | ２．３ | ６／ １２ | ６／ １２ | ０．３１ | ０．４８
| 全燐 | mg/L | ０．０７３ | ０．０１８ | ０．４４ | ７／ １２ | ７／ １２ | ０．０３９ | ０．０５３
| 全亜鉛 | mg/L | ０．００３ | ０．００１ | ０．００４ | ０／ ６ | ０／ ６ | ０．００３ | ０．００４
| ノニルフェノール | mg/L | ＜０．００００６ | ＜０．００００６ | ＜０．００００６ | ０／ ６ | ０／ ６ | ＜０．００００６ | ＜０．００００６
| ＬＡＳ | mg/L | ＜０．０００６ | ＜０．０００６ | ＜０．０００６ | ０／ ６ | ０／ ６ | ＜０．０００６ | ＜０．０００６
特殊項目 | フェノール類 | mg/L
| 銅 | mg/L
| 鉄（溶解性） | mg/L
| マンガン（溶解性） | mg/L
| クロム | mg/L
そ の 他 の 項 目 | アンモニア性窒素 | mg/L
| 亜硝酸性窒素 | mg/L
| 硝酸性窒素 | mg/L
| 有機性窒素 | mg/L
| 溶存態窒素 | mg/L
| 懸濁態窒素 | mg/L | ０．４３ | ＜０．０５ | ３．６ |  |  | ０．０９ | ０．２５
| オルトリン酸態燐 | mg/L
| 電気伝導率 | mS/m
| 塩化物イオン | mg/L
| 塩分 |  | ２８．９２ | １．０３ | ３２．３５ |  |  | ３０．５０ | ３１．４９
| 陰イオン界面活性剤 | mg/L
| クロロフィルａ | mg/m3 | ５．５Ｅ １ | １．１Ｅ ０ | ５．５Ｅ ２ |  |  | ７．２Ｅ ０ | １．３Ｅ １
| フェオ色素 | mg/m3 | ２．０ | ＜０．１ | ６．５ |  |  | １．２ | １．７
| トリハロメタン生成能 | mg/L
| クロロホルム生成能 | mg/L
| ブロモジクロロメタン生成能 | mg/L
| ジブロモクロロメタン生成能 | mg/L
| ブロモホルム生成能 | mg/L
健 康 項 目 | カドミウム | mg/L
| 全シアン | mg/L
| 鉛 | mg/L
| 六価クロム | mg/L
| 砒素 | mg/L
| 総水銀 | mg/L
| アルキル水銀 | mg/L
| ＰＣＢ | mg/L
| ジクロロメタン | mg/L
| 四塩化炭素 | mg/L
| 1,2－ジクロロエタン | mg/L
| 1,1－ジクロロエチレン | mg/L
| シス－1,2－ジクロロエチレン | mg/L
| 1,1,1－トリクロロエタン | mg/L
| 1,1,2－トリクロロエタン | mg/L
| トリクロロエチレン | mg/L
| テトラクロロエチレン | mg/L
| 1,3－ジクロロプロペン | mg/L
| チウラム | mg/L
| シマジン | mg/L
| チオベンカルブ | mg/L
| ベンゼン | mg/L
| セレン | mg/L
| 硝酸性窒素及び亜硝酸性窒素 | mg/L
| ふっ素 | mg/L
| ほう素 | mg/L
| 1,4－ジオキサン | mg/L | ＜０．００５ | ＜０．００５ | ＜０．００５ | ０／ １ |  |  |  | ０／ １
※ ７５％値欄について、ＤＯは３０％値、大腸菌数は９０％値である。
2022-04-01 |  | 水質総括表 確定値
水 域 名 称 |  |  |  | 衣浦湾 | 衣浦湾 |  |  | 上層 |  |  |  | 衣浦湾 | 衣浦湾 |  |  | 中層
地点名(地点統一番号:生活環境類型:NP類型:水生生物類型) |  |  |  | 117 | Ｋ‐５ |  |  | 02305 | ( 611-02 : Aﾛ : Ⅱﾛ : A ｲ ) |  |  | 117 | Ｋ‐５ |  |  | 02305 | ( 611-02 : Aﾛ : Ⅱﾛ : A ｲ )
調 査 機 関 分 析 担 当 機 関 |  |  | 愛知県 |  |  |  | 水 産 試 験 場 |  |  |  | 愛知県 |  |  |  | 水 産 試 験 場
測 定 項 目 |  | 単 位 | 平 均 値 | 最 小 値 | 最 大 値 | 適合しない割合 (検体数) | 適合しない割合 (日数) | 中 央 値 | ７５％値 （※） | 検出率 | 平 均 値 | 最 小 値 | 最 大 値 | 適合しない割合 (検体数) | 適合しない割合 (日数) | 中 央 値 | ７５％値 （※） | 検出率
生活環境項目 | ｐＨ |  | ８．４ | ８．２ | ８．８ | ６／ １２ | ６／ １２ | ８．４ | ８．５ |  | ８．３ | ８．０ | ８．６ | ４／ １２ | ４／ １２ | ８．３ | ８．４
| ＤＯ | mg/L | ９．２ | ７．４ | １３ | １／ １２ | １／ １２ | ９．１ | ８．２ |  | ８．３ | ４．４ | １０ | ４／ １２ | ４／ １２ | ８．８ | ７．４
| ＢＯＤ | mg/L
| ＣＯＤ | mg/L | ３．６ | １．６ | ６．３ | ９／ １２ | ９／ １２ | ３．１ | ５．６ |  | ２．９ | １．５ | ５．６ | ９／ １２ | ９／ １２ | ３．０ | ３．７
| ＳＳ | mg/L
| 大腸菌数 | CFU/100mL
| ｎ－ヘキサン抽出物質 | mg/L
| 全窒素 | mg/L | ０．２６ | ０．１５ | ０．４２ | ３／ １２ | ３／ １２ | ０．２５ | ０．３０
| 全燐 | mg/L | ０．０３０ | ０．０１２ | ０．０６６ | ３／ １２ | ３／ １２ | ０．０２５ | ０．０２９
| 全亜鉛 | mg/L | ０．００２ | ＜０．００１ | ０．００４ | ０／ ６ | ０／ ６ | ０．００２ | ０．００２
| ノニルフェノール | mg/L | ＜０．００００６ | ＜０．００００６ | ＜０．００００６ | ０／ ６ | ０／ ６ | ＜０．００００６ | ＜０．００００６
| ＬＡＳ | mg/L | ＜０．０００６ | ＜０．０００６ | ＜０．０００６ | ０／ ６ | ０／ ６ | ＜０．０００６ | ＜０．０００６
特殊項目 | フェノール類 | mg/L |  | ＜０．０１ | ＜０．０１ |  |  |  |  | ０／ ２
| 銅 | mg/L
| 鉄（溶解性） | mg/L
| マンガン（溶解性） | mg/L
| クロム | mg/L
そ の 他 の 項 目 | アンモニア性窒素 | mg/L
| 亜硝酸性窒素 | mg/L
| 硝酸性窒素 | mg/L
| 有機性窒素 | mg/L
| 溶存態窒素 | mg/L
| 懸濁態窒素 | mg/L | ０．１２ | ＜０．０５ | ０．３３ |  |  | ０．０８ | ０．１４
| オルトリン酸態燐 | mg/L
| 電気伝導率 | mS/m
| 塩化物イオン | mg/L
| 塩分 |  | ２９．９７ | ２５．３１ | ３２．５１ |  |  | ３０．９９ | ３１．７２ |  | ３１．０７ | ２８．８０ | ３２．４４ |  |  | ３１．４７ | ３１．７０
| 陰イオン界面活性剤 | mg/L
| クロロフィルａ | mg/m3 | １．１Ｅ １ | ２．２Ｅ ０ | ２．６Ｅ １ |  |  | ７．０Ｅ ０ | １．８Ｅ １
| フェオ色素 | mg/m3 | ２．０ | ０．１ | ７．４ |  |  | １．１ | ２．３
| トリハロメタン生成能 | mg/L
| クロロホルム生成能 | mg/L
| ブロモジクロロメタン生成能 | mg/L
| ジブロモクロロメタン生成能 | mg/L
| ブロモホルム生成能 | mg/L
健 康 項 目 | カドミウム | mg/L | ＜０．０００５ | ＜０．０００５ | ＜０．０００５ | ０／ ４ |  |  |  | ０／ ４
| 全シアン | mg/L |  | ＮＤ | ＮＤ | ０／ ４ |  |  |  | ０／ ４
| 鉛 | mg/L | ＜０．００５ | ＜０．００５ | ＜０．００５ | ０／ ４ |  |  |  | ０／ ４
| 六価クロム | mg/L | ＜０．０１ | ＜０．０１ | ＜０．０１ | ０／ ４ |  |  |  | ０／ ４
| 砒素 | mg/L | ＜０．００５ | ＜０．００５ | ＜０．００５ | ０／ ２ |  |  |  | ０／ ２
| 総水銀 | mg/L |  | ＜０．０００５ | ＜０．０００５ | ０／ ４ |  |  |  | ０／ ４
| アルキル水銀 | mg/L
| ＰＣＢ | mg/L
| ジクロロメタン | mg/L | ＜０．００２ | ＜０．００２ | ＜０．００２ | ０／ ２ |  |  |  | ０／ ２
| 四塩化炭素 | mg/L | ＜０．０００２ | ＜０．０００２ | ＜０．０００２ | ０／ ２ |  |  |  | ０／ ２
| 1,2－ジクロロエタン | mg/L | ＜０．０００４ | ＜０．０００４ | ＜０．０００４ | ０／ ２ |  |  |  | ０／ ２
| 1,1－ジクロロエチレン | mg/L | ＜０．０１ | ＜０．０１ | ＜０．０１ | ０／ ２ |  |  |  | ０／ ２
| シス－1,2－ジクロロエチレン | mg/L | ＜０．００４ | ＜０．００４ | ＜０．００４ | ０／ ２ |  |  |  | ０／ ２
| 1,1,1－トリクロロエタン | mg/L | ＜０．１ | ＜０．１ | ＜０．１ | ０／ ２ |  |  |  | ０／ ２
| 1,1,2－トリクロロエタン | mg/L | ＜０．０００６ | ＜０．０００６ | ＜０．０００６ | ０／ ２ |  |  |  | ０／ ２
| トリクロロエチレン | mg/L | ＜０．００１ | ＜０．００１ | ＜０．００１ | ０／ ２ |  |  |  | ０／ ２
| テトラクロロエチレン | mg/L | ＜０．０００５ | ＜０．０００５ | ＜０．０００５ | ０／ ２ |  |  |  | ０／ ２
| 1,3－ジクロロプロペン | mg/L | ＜０．０００２ | ＜０．０００２ | ＜０．０００２ | ０／ ２ |  |  |  | ０／ ２
| チウラム | mg/L | ＜０．０００６ | ＜０．０００６ | ＜０．０００６ | ０／ ２ |  |  |  | ０／ ２
| シマジン | mg/L | ＜０．０００３ | ＜０．０００３ | ＜０．０００３ | ０／ ２ |  |  |  | ０／ ２
| チオベンカルブ | mg/L | ＜０．００２ | ＜０．００２ | ＜０．００２ | ０／ ２ |  |  |  | ０／ ２
| ベンゼン | mg/L | ＜０．００１ | ＜０．００１ | ＜０．００１ | ０／ ２ |  |  |  | ０／ ２
| セレン | mg/L | ＜０．００２ | ＜０．００２ | ＜０．００２ | ０／ ４ |  |  |  | ０／ ４
| 硝酸性窒素及び亜硝酸性窒素 | mg/L
| ふっ素 | mg/L
| ほう素 | mg/L
| 1,4－ジオキサン | mg/L | ＜０．００５ | ＜０．００５ | ＜０．００５ | ０／ １ |  |  |  | ０／ １
※ ７５％値欄について、ＤＯは３０％値、大腸菌数は９０％値である。
2022-04-01 |  | 水質総括表 確定値
水 域 名 称 |  |  |  | 衣浦湾 | 衣浦湾 |  |  | 下層 |  |  |  | 衣浦湾 | 衣浦湾 |  |  | 全層
地点名(地点統一番号:生活環境類型:NP類型:水生生物類型) |  |  |  | 117 | Ｋ‐５ |  |  | 02305 | ( 611-02 : Aﾛ : Ⅱﾛ : A ｲ ) |  |  | 117 | Ｋ‐５ |  |  | 02305 | ( 611-02 : Aﾛ : Ⅱﾛ : A ｲ )
調 査 機 関 分 析 担 当 機 関 |  |  | 愛知県 |  |  |  | 水 産 試 験 場 |  |  |  | 愛知県 |  |  |  | 水 産 試 験 場
測 定 項 目 |  | 単 位 | 平 均 値 | 最 小 値 | 最 大 値 | 適合しない割合 (検体数) | 適合しない割合 (日数) | 中 央 値 | ７５％値 （※） | 検出率 | 平 均 値 | 最 小 値 | 最 大 値 | 適合しない割合 (検体数) | 適合しない割合 (日数) | 中 央 値 | ７５％値 （※） | 検出率
生活環境項目 | ｐＨ |  | ８．２ | ７．９ | ８．４ | ２／ １２ | ２／ １２ | ８．３ | ８．３ |  | ８．３ | ７．９ | ８．８ | １２／ ３６ | ４／ １２ | ８．３ | ８．４
| ＤＯ | mg/L | ７．０ | ２．８ | １０ | ７／ １２ | ７／ １２ | ６．７ | ６．１ |  | ８．１ | ２．８ | １３ | １２／ ３６ | ５／ １２ | ８．３ | ６．８
| ＢＯＤ | mg/L
| ＣＯＤ | mg/L | ２．０ | １．５ | ２．５ | ３／ １２ | ３／ １２ | ２．０ | ２．０ |  | ２．８ | １．５ | ６．３ | ２１／ ３６ | ８／ １２ | ２．８ | ３．６
| ＳＳ | mg/L
| 大腸菌数 | CFU/100mL
| ｎ－ヘキサン抽出物質 | mg/L
| 全窒素 | mg/L | ０．２５ | ０．１４ | ０．４０ | １／ １２ | １／ １２ | ０．２４ | ０．２７ |  | ０．２５ | ０．１４ | ０．４２ | ４／ ２４ | ２／ １２ | ０．２７ | ０．３０
| 全燐 | mg/L | ０．０２８ | ０．０１３ | ０．０８８ | ２／ １２ | ２／ １２ | ０．０２５ | ０．０２７ |  | ０．０２９ | ０．０１２ | ０．０８８ | ５／ ２４ | ３／ １２ | ０．０２６ | ０．０２８
| 全亜鉛 | mg/L | [8 empty] | ０．００２ | ＜０．００１ | ０．００４ | ０／ ６ | ０／ ６ | ０．００２ | ０．００２
| ノニルフェノール | mg/L | [8 empty] | ＜０．００００６ | ＜０．００００６ | ＜０．００００６ | ０／ ６ | ０／ ６ | ＜０．００００６ | ＜０．００００６
| ＬＡＳ | mg/L | [8 empty] | ＜０．０００６ | ＜０．０００６ | ＜０．０００６ | ０／ ６ | ０／ ６ | ＜０．０００６ | ＜０．０００６
特殊項目 | フェノール類 | mg/L | [9 empty] | ＜０．０１ | ＜０．０１ |  |  |  |  | ０／ ２
| 銅 | mg/L
| 鉄（溶解性） | mg/L
| マンガン（溶解性） | mg/L
| クロム | mg/L
そ の 他 の 項 目 | アンモニア性窒素 | mg/L
| 亜硝酸性窒素 | mg/L
| 硝酸性窒素 | mg/L
| 有機性窒素 | mg/L
| 溶存態窒素 | mg/L
| 懸濁態窒素 | mg/L | [8 empty] | ０．１２ | ＜０．０５ | ０．３３ |  |  | ０．０８ | ０．１４
| オルトリン酸態燐 | mg/L
| 電気伝導率 | mS/m
| 塩化物イオン | mg/L
| 塩分 |  | ３２．３７ | ３１．５８ | ３３．０２ |  |  | ３２．５１ | ３２．６２ |  | ３１．１４ | ２５．３１ | ３３．０２ |  |  | ３１．４１ | ３１．８４
| 陰イオン界面活性剤 | mg/L
| クロロフィルａ | mg/m3 | ３．３Ｅ ０ | ０．９Ｅ ０ | ５．８Ｅ ０ |  |  | ３．５Ｅ ０ | ４．２Ｅ ０ |  | ７．２Ｅ ０ | ０．９Ｅ ０ | ２．６Ｅ １ |  |  | ６．４Ｅ ０ | ９．６Ｅ ０
| フェオ色素 | mg/m3 | １．３ | ０．４ | ２．７ |  |  | １．２ | １．５ |  | １．７ | ０．１ | ７．４ |  |  | １．１ | ２．３
| トリハロメタン生成能 | mg/L
| クロロホルム生成能 | mg/L
| ブロモジクロロメタン生成能 | mg/L
| ジブロモクロロメタン生成能 | mg/L
| ブロモホルム生成能 | mg/L
健 康 項 目 | カドミウム | mg/L | [8 empty] | ＜０．０００５ | ＜０．０００５ | ＜０．０００５ | ０／ ４ |  |  |  | ０／ ４
| 全シアン | mg/L | [9 empty] | ＮＤ | ＮＤ | ０／ ４ |  |  |  | ０／ ４
| 鉛 | mg/L | [8 empty] | ＜０．００５ | ＜０．００５ | ＜０．００５ | ０／ ４ |  |  |  | ０／ ４
| 六価クロム | mg/L | [8 empty] | ＜０．０１ | ＜０．０１ | ＜０．０１ | ０／ ４ |  |  |  | ０／ ４
| 砒素 | mg/L | [8 empty] | ＜０．００５ | ＜０．００５ | ＜０．００５ | ０／ ２ |  |  |  | ０／ ２
| 総水銀 | mg/L | [9 empty] | ＜０．０００５ | ＜０．０００５ | ０／ ４ |  |  |  | ０／ ４
| アルキル水銀 | mg/L
| ＰＣＢ | mg/L
| ジクロロメタン | mg/L | [8 empty] | ＜０．００２ | ＜０．００２ | ＜０．００２ | ０／ ２ |  |  |  | ０／ ２
| 四塩化炭素 | mg/L | [8 empty] | ＜０．０００２ | ＜０．０００２ | ＜０．０００２ | ０／ ２ |  |  |  | ０／ ２
| 1,2－ジクロロエタン | mg/L | [8 empty] | ＜０．０００４ | ＜０．０００４ | ＜０．０００４ | ０／ ２ |  |  |  | ０／ ２
| 1,1－ジクロロエチレン | mg/L | [8 empty] | ＜０．０１ | ＜０．０１ | ＜０．０１ | ０／ ２ |  |  |  | ０／ ２
| シス－1,2－ジクロロエチレン | mg/L | [8 empty] | ＜０．００４ | ＜０．００４ | ＜０．００４ | ０／ ２ |  |  |  | ０／ ２
| 1,1,1－トリクロロエタン | mg/L | [8 empty] | ＜０．１ | ＜０．１ | ＜０．１ | ０／ ２ |  |  |  | ０／ ２
| 1,1,2－トリクロロエタン | mg/L | [8 empty] | ＜０．０００６ | ＜０．０００６ | ＜０．０００６ | ０／ ２ |  |  |  | ０／ ２
| トリクロロエチレン | mg/L | [8 empty] | ＜０．００１ | ＜０．００１ | ＜０．００１ | ０／ ２ |  |  |  | ０／ ２
| テトラクロロエチレン | mg/L | [8 empty] | ＜０．０００５ | ＜０．０００５ | ＜０．０００５ | ０／ ２ |  |  |  | ０／ ２
| 1,3－ジクロロプロペン | mg/L | [8 empty] | ＜０．０００２ | ＜０．０００２ | ＜０．０００２ | ０／ ２ |  |  |  | ０／ ２
| チウラム | mg/L | [8 empty] | ＜０．０００６ | ＜０．０００６ | ＜０．０００６ | ０／ ２ |  |  |  | ０／ ２
| シマジン | mg/L | [8 empty] | ＜０．０００３ | ＜０．０００３ | ＜０．０００３ | ０／ ２ |  |  |  | ０／ ２
| チオベンカルブ | mg/L | [8 empty] | ＜０．００２ | ＜０．００２ | ＜０．００２ | ０／ ２ |  |  |  | ０／ ２
| ベンゼン | mg/L | [8 empty] | ＜０．００１ | ＜０．００１ | ＜０．００１ | ０／ ２ |  |  |  | ０／ ２
| セレン | mg/L | [8 empty] | ＜０．００２ | ＜０．００２ | ＜０．００２ | ０／ ４ |  |  |  | ０／ ４
| 硝酸性窒素及び亜硝酸性窒素 | mg/L
| ふっ素 | mg/L
| ほう素 | mg/L
| 1,4－ジオキサン | mg/L | [8 empty] | ＜０．００５ | ＜０．００５ | ＜０．００５ | ０／ １ |  |  |  | ０／ １
※ ７５％値欄について、ＤＯは３０％値、大腸菌数は９０％値である。
2022-04-01 |  | 水質総括表 確定値
水 域 名 称 |  |  |  | 衣浦湾 | 衣浦湾 |  |  | 上層 |  |  |  | 衣浦湾 | 衣浦湾 |  |  | 中層
地点名(地点統一番号:生活環境類型:NP類型:水生生物類型) |  |  |  | 118 | Ｋ‐６ |  |  | 02306 | ( 611-03 : Aﾛ : Ⅱﾛ : 特Aｲ ) |  |  | 118 | Ｋ‐６ |  |  | 02306 | ( 611-03 : Aﾛ : Ⅱﾛ : 特Aｲ )
調 査 機 関 分 析 担 当 機 関 |  |  | 愛知県 |  |  |  | 水 産 試 験 場 |  |  |  | 愛知県 |  |  |  | 水 産 試 験 場
測 定 項 目 |  | 単 位 | 平 均 値 | 最 小 値 | 最 大 値 | 適合しない割合 (検体数) | 適合しない割合 (日数) | 中 央 値 | ７５％値 （※） | 検出率 | 平 均 値 | 最 小 値 | 最 大 値 | 適合しない割合 (検体数) | 適合しない割合 (日数) | 中 央 値 | ７５％値 （※） | 検出率
生活環境項目 | ｐＨ |  | ８．３ | ８．２ | ８．６ | ５／ １２ | ５／ １２ | ８．３ | ８．４ |  | ８．３ | ８．０ | ８．６ | ３／ １２ | ３／ １２ | ８．３ | ８．３
| ＤＯ | mg/L | ８．６ | ６．５ | １０ | ３／ １２ | ３／ １２ | ９．１ | ７．７ |  | ８．０ | ３．８ | １０ | ５／ １２ | ５／ １２ | ８．５ | ６．６
| ＢＯＤ | mg/L
| ＣＯＤ | mg/L | ２．９ | １．５ | ６．０ | ７／ １２ | ７／ １２ | ２．４ | ３．５ |  | ２．７ | １．３ | ４．８ | ８／ １２ | ８／ １２ | ２．４ | ３．３
| ＳＳ | mg/L
| 大腸菌数 | CFU/100mL
| ｎ－ヘキサン抽出物質 | mg/L | ＮＤ | ＮＤ | ＮＤ | ０／ ２ | ０／ ２ | ＮＤ | ＮＤ
| 全窒素 | mg/L | ０．２６ | ０．１５ | ０．３６ | ４／ １２ | ４／ １２ | ０．２５ | ０．３２
| 全燐 | mg/L | ０．０３０ | ０．０１２ | ０．０５８ | ４／ １２ | ４／ １２ | ０．０２９ | ０．０３１
| 全亜鉛 | mg/L | ０．００２ | ＜０．００１ | ０．００２ | ０／ ６ | ０／ ６ | ０．００２ | ０．００２
| ノニルフェノール | mg/L | ＜０．００００６ | ＜０．００００６ | ＜０．００００６ | ０／ ６ | ０／ ６ | ＜０．００００６ | ＜０．００００６
| ＬＡＳ | mg/L | ＜０．０００６ | ＜０．０００６ | ＜０．０００６ | ０／ ６ | ０／ ６ | ＜０．０００６ | ＜０．０００６
特殊項目 | フェノール類 | mg/L
| 銅 | mg/L
| 鉄（溶解性） | mg/L
| マンガン（溶解性） | mg/L
| クロム | mg/L
そ の 他 の 項 目 | アンモニア性窒素 | mg/L
| 亜硝酸性窒素 | mg/L
| 硝酸性窒素 | mg/L
| 有機性窒素 | mg/L
| 溶存態窒素 | mg/L
| 懸濁態窒素 | mg/L | ０．１１ | ＜０．０５ | ０．２９ |  |  | ０．０７ | ０．１２
| オルトリン酸態燐 | mg/L
| 電気伝導率 | mS/m
| 塩化物イオン | mg/L
| 塩分 |  | ３０．５０ | ２６．４７ | ３２．７０ |  |  | ３１．２２ | ３１．８９ |  | ３１．２８ | ２９．８８ | ３２．５１ |  |  | ３１．３５ | ３１．９６
| 陰イオン界面活性剤 | mg/L
| クロロフィルａ | mg/m3 | ８．２Ｅ ０ | ２．０Ｅ ０ | ２．１Ｅ １ |  |  | ５．３Ｅ ０ | ８．３Ｅ ０
| フェオ色素 | mg/m3 | １．８ | ０．１ | ４．４ |  |  | １．０ | ２．４
| トリハロメタン生成能 | mg/L
| クロロホルム生成能 | mg/L
| ブロモジクロロメタン生成能 | mg/L
| ジブロモクロロメタン生成能 | mg/L
| ブロモホルム生成能 | mg/L
健 康 項 目 | カドミウム | mg/L
| 全シアン | mg/L
| 鉛 | mg/L
| 六価クロム | mg/L
| 砒素 | mg/L
| 総水銀 | mg/L
| アルキル水銀 | mg/L
| ＰＣＢ | mg/L
| ジクロロメタン | mg/L
| 四塩化炭素 | mg/L
| 1,2－ジクロロエタン | mg/L
| 1,1－ジクロロエチレン | mg/L
| シス－1,2－ジクロロエチレン | mg/L
| 1,1,1－トリクロロエタン | mg/L
| 1,1,2－トリクロロエタン | mg/L
| トリクロロエチレン | mg/L
| テトラクロロエチレン | mg/L
| 1,3－ジクロロプロペン | mg/L
| チウラム | mg/L
| シマジン | mg/L
| チオベンカルブ | mg/L
| ベンゼン | mg/L
| セレン | mg/L
| 硝酸性窒素及び亜硝酸性窒素 | mg/L
| ふっ素 | mg/L
| ほう素 | mg/L
| 1,4－ジオキサン | mg/L | ＜０．００５ | ＜０．００５ | ＜０．００５ | ０／ １ |  |  |  | ０／ １
※ ７５％値欄について、ＤＯは３０％値、大腸菌数は９０％値である。
2022-04-01 |  | 水質総括表 確定値
水 域 名 称 |  |  |  | 衣浦湾 | 衣浦湾 |  |  | 全層
地点名(地点統一番号:生活環境類型:NP類型:水生生物類型) |  |  |  | 118 | Ｋ‐６ |  |  | 02306 | ( 611-03 : Aﾛ : Ⅱﾛ : 特Aｲ )
調 査 機 関 分 析 担 当 機 関 |  |  | 愛知県 |  |  |  | 水 産 試 験 場
測 定 項 目 |  | 単 位 | 平 均 値 | 最 小 値 | 最 大 値 | 適合しない割合 (検体数) | 適合しない割合 (日数) | 中 央 値 | ７５％値 （※） | 検出率 | 平 均 値 | 最 小 値 | 最 大 値 | 適合しない割合 (検体数) | 適合しない割合 (日数) | 中 央 値 | ７５％値 （※） | 検出率
生活環境項目 | ｐＨ |  | ８．３ | ８．０ | ８．６ | ８／ ２４ | ５／ １２ | ８．３ | ８．４
| ＤＯ | mg/L | ８．３ | ３．８ | １０ | ８／ ２４ | ４／ １２ | ８．７ | ７．３
| ＢＯＤ | mg/L
| ＣＯＤ | mg/L | ２．８ | １．３ | ６．０ | １５／ ２４ | ８／ １２ | ２．４ | ３．３
| ＳＳ | mg/L
| 大腸菌数 | CFU/100mL
| ｎ－ヘキサン抽出物質 | mg/L | ＮＤ | ＮＤ | ＮＤ | ０／ ２ | ０／ ２ | ＮＤ | ＮＤ
| 全窒素 | mg/L | ０．２６ | ０．１５ | ０．３６ | ４／ １２ | ４／ １２ | ０．２５ | ０．３２
| 全燐 | mg/L | ０．０３０ | ０．０１２ | ０．０５８ | ４／ １２ | ４／ １２ | ０．０２９ | ０．０３１
| 全亜鉛 | mg/L | ０．００２ | ＜０．００１ | ０．００２ | ０／ ６ | ０／ ６ | ０．００２ | ０．００２
| ノニルフェノール | mg/L | ＜０．００００６ | ＜０．００００６ | ＜０．００００６ | ０／ ６ | ０／ ６ | ＜０．００００６ | ＜０．００００６
| ＬＡＳ | mg/L | ＜０．０００６ | ＜０．０００６ | ＜０．０００６ | ０／ ６ | ０／ ６ | ＜０．０００６ | ＜０．０００６
特殊項目 | フェノール類 | mg/L
| 銅 | mg/L
| 鉄（溶解性） | mg/L
| マンガン（溶解性） | mg/L
| クロム | mg/L
そ の 他 の 項 目 | アンモニア性窒素 | mg/L
| 亜硝酸性窒素 | mg/L
| 硝酸性窒素 | mg/L
| 有機性窒素 | mg/L
| 溶存態窒素 | mg/L
| 懸濁態窒素 | mg/L | ０．１１ | ＜０．０５ | ０．２９ |  |  | ０．０７ | ０．１２
| オルトリン酸態燐 | mg/L
| 電気伝導率 | mS/m
| 塩化物イオン | mg/L
| 塩分 |  | ３０．８９ | ２６．４７ | ３２．７０ |  |  | ３１．２９ | ３１．９２
| 陰イオン界面活性剤 | mg/L
| クロロフィルａ | mg/m3 | ８．２Ｅ ０ | ２．０Ｅ ０ | ２．１Ｅ １ |  |  | ５．３Ｅ ０ | ８．３Ｅ ０
| フェオ色素 | mg/m3 | １．８ | ０．１ | ４．４ |  |  | １．０ | ２．４
| トリハロメタン生成能 | mg/L
| クロロホルム生成能 | mg/L
| ブロモジクロロメタン生成能 | mg/L
| ジブロモクロロメタン生成能 | mg/L
| ブロモホルム生成能 | mg/L
健 康 項 目 | カドミウム | mg/L
| 全シアン | mg/L
| 鉛 | mg/L
| 六価クロム | mg/L
| 砒素 | mg/L
| 総水銀 | mg/L
| アルキル水銀 | mg/L
| ＰＣＢ | mg/L
| ジクロロメタン | mg/L
| 四塩化炭素 | mg/L
| 1,2－ジクロロエタン | mg/L
| 1,1－ジクロロエチレン | mg/L
| シス－1,2－ジクロロエチレン | mg/L
| 1,1,1－トリクロロエタン | mg/L
| 1,1,2－トリクロロエタン | mg/L
| トリクロロエチレン | mg/L
| テトラクロロエチレン | mg/L
| 1,3－ジクロロプロペン | mg/L
| チウラム | mg/L
| シマジン | mg/L
| チオベンカルブ | mg/L
| ベンゼン | mg/L
| セレン | mg/L
| 硝酸性窒素及び亜硝酸性窒素 | mg/L
| ふっ素 | mg/L
| ほう素 | mg/L
| 1,4－ジオキサン | mg/L | ＜０．００５ | ＜０．００５ | ＜０．００５ | ０／ １ |  |  |  | ０／ １
※ ７５％値欄について、ＤＯは３０％値、大腸菌数は９０％値である。
2022-04-01 |  | 水質総括表 確定値
水 域 名 称 |  |  |  | 衣浦湾 | 衣浦湾 |  |  | 上層 |  |  |  | 衣浦湾 | 衣浦湾 |  |  | 中層
地点名(地点統一番号:生活環境類型:NP類型:水生生物類型) |  |  |  | 119 | Ｋ‐７ |  |  | 02307 | ( 611-51 : Aﾛ : Ⅱﾛ : A ｲ ) |  |  | 119 | Ｋ‐７ |  |  | 02307 | ( 611-51 : Aﾛ : Ⅱﾛ : A ｲ )
調 査 機 関 分 析 担 当 機 関 |  |  | 愛知県 |  |  |  | 水 産 試 験 場 |  |  |  | 愛知県 |  |  |  | 水 産 試 験 場
測 定 項 目 |  | 単 位 | 平 均 値 | 最 小 値 | 最 大 値 | 適合しない割合 (検体数) | 適合しない割合 (日数) | 中 央 値 | ７５％値 （※） | 検出率 | 平 均 値 | 最 小 値 | 最 大 値 | 適合しない割合 (検体数) | 適合しない割合 (日数) | 中 央 値 | ７５％値 （※） | 検出率
生活環境項目 | ｐＨ |  | ８．４ | ８．１ | ８．８ | ６／ １２ | ６／ １２ | ８．４ | ８．５ |  | ８．３ | ８．０ | ８．５ | ５／ １２ | ５／ １２ | ８．３ | ８．４
| ＤＯ | mg/L | ９．５ | ６．２ | １４ | ２／ １２ | ２／ １２ | ９．３ | ８．７ |  | ７．９ | ３．０ | １０ | ５／ １２ | ５／ １２ | ８．１ | ７．１
| ＢＯＤ | mg/L
| ＣＯＤ | mg/L | ４．１ | １．２ | １２ | ９／ １２ | ９／ １２ | ２．６ | ５．６ |  | ２．９ | １．３ | ４．８ | ９／ １２ | ９／ １２ | ２．７ | ３．８
| ＳＳ | mg/L
| 大腸菌数 | CFU/100mL
| ｎ－ヘキサン抽出物質 | mg/L
| 全窒素 | mg/L | ０．３１ | ０．１９ | ０．４５ | ６／ １２ | ６／ １２ | ０．３１ | ０．３２
| 全燐 | mg/L | ０．０４０ | ０．０１７ | ０．０８３ | ７／ １２ | ７／ １２ | ０．０３２ | ０．０４５
| 全亜鉛 | mg/L | ０．００２ | ＜０．００１ | ０．００３ | ０／ ２ | ０／ ２ | ０．００２ | ０．００３
| ノニルフェノール | mg/L | ＜０．００００６ | ＜０．００００６ | ＜０．００００６ | ０／ ２ | ０／ ２ | ＜０．００００６ | ＜０．００００６
| ＬＡＳ | mg/L | ＜０．０００６ | ＜０．０００６ | ＜０．０００６ | ０／ ２ | ０／ ２ | ＜０．０００６ | ＜０．０００６
特殊項目 | フェノール類 | mg/L
| 銅 | mg/L
| 鉄（溶解性） | mg/L
| マンガン（溶解性） | mg/L
| クロム | mg/L
そ の 他 の 項 目 | アンモニア性窒素 | mg/L
| 亜硝酸性窒素 | mg/L
| 硝酸性窒素 | mg/L
| 有機性窒素 | mg/L
| 溶存態窒素 | mg/L
| 懸濁態窒素 | mg/L | ０．１６ | ＜０．０５ | ０．３５ |  |  | ０．１２ | ０．２７
| オルトリン酸態燐 | mg/L
| 電気伝導率 | mS/m
| 塩化物イオン | mg/L
| 塩分 |  | ２９．２９ | ２２．７４ | ３２．２２ |  |  | ３０．３８ | ３１．５１ |  | ３１．０７ | ２７．８２ | ３２．３５ |  |  | ３１．３２ | ３１．７３
| 陰イオン界面活性剤 | mg/L
| クロロフィルａ | mg/m3 | １．４Ｅ １ | ２．７Ｅ ０ | ６．７Ｅ １ |  |  | ６．０Ｅ ０ | １．５Ｅ １
| フェオ色素 | mg/m3 | ２．３ | ０．２ | ７．３ |  |  | １．０ | ３．４
| トリハロメタン生成能 | mg/L
| クロロホルム生成能 | mg/L
| ブロモジクロロメタン生成能 | mg/L
| ジブロモクロロメタン生成能 | mg/L
| ブロモホルム生成能 | mg/L
健 康 項 目 | カドミウム | mg/L
| 全シアン | mg/L
| 鉛 | mg/L
| 六価クロム | mg/L
| 砒素 | mg/L
| 総水銀 | mg/L
| アルキル水銀 | mg/L
| ＰＣＢ | mg/L
| ジクロロメタン | mg/L
| 四塩化炭素 | mg/L
| 1,2－ジクロロエタン | mg/L
| 1,1－ジクロロエチレン | mg/L
| シス－1,2－ジクロロエチレン | mg/L
| 1,1,1－トリクロロエタン | mg/L
| 1,1,2－トリクロロエタン | mg/L
| トリクロロエチレン | mg/L
| テトラクロロエチレン | mg/L
| 1,3－ジクロロプロペン | mg/L
| チウラム | mg/L
| シマジン | mg/L
| チオベンカルブ | mg/L
| ベンゼン | mg/L
| セレン | mg/L
| 硝酸性窒素及び亜硝酸性窒素 | mg/L
| ふっ素 | mg/L
| ほう素 | mg/L
| 1,4－ジオキサン | mg/L | ＜０．００５ | ＜０．００５ | ＜０．００５ | ０／ １ |  |  |  | ０／ １
※ ７５％値欄について、ＤＯは３０％値、大腸菌数は９０％値である。
2022-04-01 |  | 水質総括表 確定値
水 域 名 称 |  |  |  | 衣浦湾 | 衣浦湾 |  |  | 全層
地点名(地点統一番号:生活環境類型:NP類型:水生生物類型) |  |  |  | 119 | Ｋ‐７ |  |  | 02307 | ( 611-51 : Aﾛ : Ⅱﾛ : A ｲ )
調 査 機 関 分 析 担 当 機 関 |  |  | 愛知県 |  |  |  | 水 産 試 験 場
測 定 項 目 |  | 単 位 | 平 均 値 | 最 小 値 | 最 大 値 | 適合しない割合 (検体数) | 適合しない割合 (日数) | 中 央 値 | ７５％値 （※） | 検出率 | 平 均 値 | 最 小 値 | 最 大 値 | 適合しない割合 (検体数) | 適合しない割合 (日数) | 中 央 値 | ７５％値 （※） | 検出率
生活環境項目 | ｐＨ |  | ８．４ | ８．０ | ８．８ | １１／ ２４ | ５／ １２ | ８．３ | ８．５
| ＤＯ | mg/L | ８．７ | ３．０ | １４ | ７／ ２４ | ３／ １２ | ９．０ | ８．１
| ＢＯＤ | mg/L
| ＣＯＤ | mg/L | ３．５ | １．２ | １２ | １８／ ２４ | ９／ １２ | ２．７ | ４．６
| ＳＳ | mg/L
| 大腸菌数 | CFU/100mL
| ｎ－ヘキサン抽出物質 | mg/L
| 全窒素 | mg/L | ０．３１ | ０．１９ | ０．４５ | ６／ １２ | ６／ １２ | ０．３１ | ０．３２
| 全燐 | mg/L | ０．０４０ | ０．０１７ | ０．０８３ | ７／ １２ | ７／ １２ | ０．０３２ | ０．０４５
| 全亜鉛 | mg/L | ０．００２ | ＜０．００１ | ０．００３ | ０／ ２ | ０／ ２ | ０．００２ | ０．００３
| ノニルフェノール | mg/L | ＜０．００００６ | ＜０．００００６ | ＜０．００００６ | ０／ ２ | ０／ ２ | ＜０．００００６ | ＜０．００００６
| ＬＡＳ | mg/L | ＜０．０００６ | ＜０．０００６ | ＜０．０００６ | ０／ ２ | ０／ ２ | ＜０．０００６ | ＜０．０００６
特殊項目 | フェノール類 | mg/L
| 銅 | mg/L
| 鉄（溶解性） | mg/L
| マンガン（溶解性） | mg/L
| クロム | mg/L
そ の 他 の 項 目 | アンモニア性窒素 | mg/L
| 亜硝酸性窒素 | mg/L
| 硝酸性窒素 | mg/L
| 有機性窒素 | mg/L
| 溶存態窒素 | mg/L
| 懸濁態窒素 | mg/L | ０．１６ | ＜０．０５ | ０．３５ |  |  | ０．１２ | ０．２７
| オルトリン酸態燐 | mg/L
| 電気伝導率 | mS/m
| 塩化物イオン | mg/L
| 塩分 |  | ３０．１８ | ２２．７４ | ３２．３５ |  |  | ３０．７１ | ３１．６２
| 陰イオン界面活性剤 | mg/L
| クロロフィルａ | mg/m3 | １．４Ｅ １ | ２．７Ｅ ０ | ６．７Ｅ １ |  |  | ６．０Ｅ ０ | １．５Ｅ １
| フェオ色素 | mg/m3 | ２．３ | ０．２ | ７．３ |  |  | １．０ | ３．４
| トリハロメタン生成能 | mg/L
| クロロホルム生成能 | mg/L
| ブロモジクロロメタン生成能 | mg/L
| ジブロモクロロメタン生成能 | mg/L
| ブロモホルム生成能 | mg/L
健 康 項 目 | カドミウム | mg/L
| 全シアン | mg/L
| 鉛 | mg/L
| 六価クロム | mg/L
| 砒素 | mg/L
| 総水銀 | mg/L
| アルキル水銀 | mg/L
| ＰＣＢ | mg/L
| ジクロロメタン | mg/L
| 四塩化炭素 | mg/L
| 1,2－ジクロロエタン | mg/L
| 1,1－ジクロロエチレン | mg/L
| シス－1,2－ジクロロエチレン | mg/L
| 1,1,1－トリクロロエタン | mg/L
| 1,1,2－トリクロロエタン | mg/L
| トリクロロエチレン | mg/L
| テトラクロロエチレン | mg/L
| 1,3－ジクロロプロペン | mg/L
| チウラム | mg/L
| シマジン | mg/L
| チオベンカルブ | mg/L
| ベンゼン | mg/L
| セレン | mg/L
| 硝酸性窒素及び亜硝酸性窒素 | mg/L
| ふっ素 | mg/L
| ほう素 | mg/L
| 1,4－ジオキサン | mg/L | ＜０．００５ | ＜０．００５ | ＜０．００５ | ０／ １ |  |  |  | ０／ １
※ ７５％値欄について、ＤＯは３０％値、大腸菌数は９０％値である。
2022-04-01 |  | 水質総括表 確定値
水 域 名 称 |  |  |  | 衣浦湾 | 衣浦湾 |  |  | 上層 |  |  |  | 衣浦湾 | 衣浦湾 |  |  | 中層
地点名(地点統一番号:生活環境類型:NP類型:水生生物類型) |  |  |  | 134 | Ｋ‐８ |  |  | 02308 | ( 611-52 : Aﾛ : Ⅱﾛ : 特Aｲ ) |  |  | 134 | Ｋ‐８ |  |  | 02308 | ( 611-52 : Aﾛ : Ⅱﾛ : 特Aｲ )
調 査 機 関 分 析 担 当 機 関 |  |  | 愛知県 |  |  |  | 水 産 試 験 場 |  |  |  | 愛知県 |  |  |  | 水 産 試 験 場
測 定 項 目 |  | 単 位 | 平 均 値 | 最 小 値 | 最 大 値 | 適合しない割合 (検体数) | 適合しない割合 (日数) | 中 央 値 | ７５％値 （※） | 検出率 | 平 均 値 | 最 小 値 | 最 大 値 | 適合しない割合 (検体数) | 適合しない割合 (日数) | 中 央 値 | ７５％値 （※） | 検出率
生活環境項目 | ｐＨ |  | ８．４ | ８．２ | ８．５ | ６／ １２ | ６／ １２ | ８．４ | ８．５ |  | ８．３ | ８．１ | ８．５ | ５／ １２ | ５／ １２ | ８．３ | ８．４
| ＤＯ | mg/L | ８．８ | ６．５ | １０ | ２／ １２ | ２／ １２ | ９．０ | ８．０ |  | ８．５ | ４．７ | １０ | ３／ １２ | ３／ １２ | ９．１ | ７．８
| ＢＯＤ | mg/L
| ＣＯＤ | mg/L | ３．７ | ２．２ | ７．２ | １２／ １２ | １２／ １２ | ３．５ | ４．２ |  | ３．４ | ２．２ | ５．１ | １２／ １２ | １２／ １２ | ３．４ | ３．８
| ＳＳ | mg/L
| 大腸菌数 | CFU/100mL
| ｎ－ヘキサン抽出物質 | mg/L
| 全窒素 | mg/L | ０．２５ | ０．１６ | ０．４３ | ２／ １２ | ２／ １２ | ０．２４ | ０．２６
| 全燐 | mg/L | ０．０３０ | ０．０１６ | ０．０５７ | ５／ １２ | ５／ １２ | ０．０２９ | ０．０３３
| 全亜鉛 | mg/L | ０．００２ | ＜０．００１ | ０．００３ | ０／ ６ | ０／ ６ | ０．００１ | ０．００２
| ノニルフェノール | mg/L | ＜０．００００６ | ＜０．００００６ | ＜０．００００６ | ０／ ６ | ０／ ６ | ＜０．００００６ | ＜０．００００６
| ＬＡＳ | mg/L | ＜０．０００６ | ＜０．０００６ | ＜０．０００６ | ０／ ６ | ０／ ６ | ＜０．０００６ | ＜０．０００６
特殊項目 | フェノール類 | mg/L
| 銅 | mg/L
| 鉄（溶解性） | mg/L
| マンガン（溶解性） | mg/L
| クロム | mg/L
そ の 他 の 項 目 | アンモニア性窒素 | mg/L
| 亜硝酸性窒素 | mg/L
| 硝酸性窒素 | mg/L
| 有機性窒素 | mg/L
| 溶存態窒素 | mg/L
| 懸濁態窒素 | mg/L | ０．１３ | ０．０５ | ０．３２ |  |  | ０．１１ | ０．１４
| オルトリン酸態燐 | mg/L
| 電気伝導率 | mS/m
| 塩化物イオン | mg/L
| 塩分 |  | ３０．３１ | ２８．５２ | ３１．８８ |  |  | ３０．８２ | ３１．２０ |  | ３０．７５ | ２８．５６ | ３１．８６ |  |  | ３０．８３ | ３１．２８
| 陰イオン界面活性剤 | mg/L
| クロロフィルａ | mg/m3 | ８．１Ｅ ０ | ２．９Ｅ ０ | １．９Ｅ １ |  |  | ５．９Ｅ ０ | ９．４Ｅ ０
| フェオ色素 | mg/m3 | １．１ | ０．４ | ２．４ |  |  | １．１ | １．５
| トリハロメタン生成能 | mg/L
| クロロホルム生成能 | mg/L
| ブロモジクロロメタン生成能 | mg/L
| ジブロモクロロメタン生成能 | mg/L
| ブロモホルム生成能 | mg/L
健 康 項 目 | カドミウム | mg/L
| 全シアン | mg/L
| 鉛 | mg/L
| 六価クロム | mg/L
| 砒素 | mg/L
| 総水銀 | mg/L
| アルキル水銀 | mg/L
| ＰＣＢ | mg/L
| ジクロロメタン | mg/L
| 四塩化炭素 | mg/L
| 1,2－ジクロロエタン | mg/L
| 1,1－ジクロロエチレン | mg/L
| シス－1,2－ジクロロエチレン | mg/L
| 1,1,1－トリクロロエタン | mg/L
| 1,1,2－トリクロロエタン | mg/L
| トリクロロエチレン | mg/L
| テトラクロロエチレン | mg/L
| 1,3－ジクロロプロペン | mg/L
| チウラム | mg/L
| シマジン | mg/L
| チオベンカルブ | mg/L
| ベンゼン | mg/L
| セレン | mg/L
| 硝酸性窒素及び亜硝酸性窒素 | mg/L
| ふっ素 | mg/L
| ほう素 | mg/L
| 1,4－ジオキサン | mg/L | ＜０．００５ | ＜０．００５ | ＜０．００５ | ０／ １ |  |  |  | ０／ １
※ ７５％値欄について、ＤＯは３０％値、大腸菌数は９０％値である。
2022-04-01 |  | 水質総括表 確定値
水 域 名 称 |  |  |  | 衣浦湾 | 衣浦湾 |  |  | 全層
地点名(地点統一番号:生活環境類型:NP類型:水生生物類型) |  |  |  | 134 | Ｋ‐８ |  |  | 02308 | ( 611-52 : Aﾛ : Ⅱﾛ : 特Aｲ )
調 査 機 関 分 析 担 当 機 関 |  |  | 愛知県 |  |  |  | 水 産 試 験 場
測 定 項 目 |  | 単 位 | 平 均 値 | 最 小 値 | 最 大 値 | 適合しない割合 (検体数) | 適合しない割合 (日数) | 中 央 値 | ７５％値 （※） | 検出率 | 平 均 値 | 最 小 値 | 最 大 値 | 適合しない割合 (検体数) | 適合しない割合 (日数) | 中 央 値 | ７５％値 （※） | 検出率
生活環境項目 | ｐＨ |  | ８．４ | ８．１ | ８．５ | １１／ ２４ | ７／ １２ | ８．４ | ８．４
| ＤＯ | mg/L | ８．６ | ４．７ | １０ | ５／ ２４ | ３／ １２ | ９．２ | ７．９
| ＢＯＤ | mg/L
| ＣＯＤ | mg/L | ３．６ | ２．２ | ７．２ | ２４／ ２４ | １２／ １２ | ３．７ | ４．１
| ＳＳ | mg/L
| 大腸菌数 | CFU/100mL
| ｎ－ヘキサン抽出物質 | mg/L
| 全窒素 | mg/L | ０．２５ | ０．１６ | ０．４３ | ２／ １２ | ２／ １２ | ０．２４ | ０．２６
| 全燐 | mg/L | ０．０３０ | ０．０１６ | ０．０５７ | ５／ １２ | ５／ １２ | ０．０２９ | ０．０３３
| 全亜鉛 | mg/L | ０．００２ | ＜０．００１ | ０．００３ | ０／ ６ | ０／ ６ | ０．００１ | ０．００２
| ノニルフェノール | mg/L | ＜０．００００６ | ＜０．００００６ | ＜０．００００６ | ０／ ６ | ０／ ６ | ＜０．００００６ | ＜０．００００６
| ＬＡＳ | mg/L | ＜０．０００６ | ＜０．０００６ | ＜０．０００６ | ０／ ６ | ０／ ６ | ＜０．０００６ | ＜０．０００６
特殊項目 | フェノール類 | mg/L
| 銅 | mg/L
| 鉄（溶解性） | mg/L
| マンガン（溶解性） | mg/L
| クロム | mg/L
そ の 他 の 項 目 | アンモニア性窒素 | mg/L
| 亜硝酸性窒素 | mg/L
| 硝酸性窒素 | mg/L
| 有機性窒素 | mg/L
| 溶存態窒素 | mg/L
| 懸濁態窒素 | mg/L | ０．１３ | ０．０５ | ０．３２ |  |  | ０．１１ | ０．１４
| オルトリン酸態燐 | mg/L
| 電気伝導率 | mS/m
| 塩化物イオン | mg/L
| 塩分 |  | ３０．５３ | ２８．５２ | ３１．８８ |  |  | ３０．８２ | ３１．２４
| 陰イオン界面活性剤 | mg/L
| クロロフィルａ | mg/m3 | ８．１Ｅ ０ | ２．９Ｅ ０ | １．９Ｅ １ |  |  | ５．９Ｅ ０ | ９．４Ｅ ０
| フェオ色素 | mg/m3 | １．１ | ０．４ | ２．４ |  |  | １．１ | １．５
| トリハロメタン生成能 | mg/L
| クロロホルム生成能 | mg/L
| ブロモジクロロメタン生成能 | mg/L
| ジブロモクロロメタン生成能 | mg/L
| ブロモホルム生成能 | mg/L
健 康 項 目 | カドミウム | mg/L
| 全シアン | mg/L
| 鉛 | mg/L
| 六価クロム | mg/L
| 砒素 | mg/L
| 総水銀 | mg/L
| アルキル水銀 | mg/L
| ＰＣＢ | mg/L
| ジクロロメタン | mg/L
| 四塩化炭素 | mg/L
| 1,2－ジクロロエタン | mg/L
| 1,1－ジクロロエチレン | mg/L
| シス－1,2－ジクロロエチレン | mg/L
| 1,1,1－トリクロロエタン | mg/L
| 1,1,2－トリクロロエタン | mg/L
| トリクロロエチレン | mg/L
| テトラクロロエチレン | mg/L
| 1,3－ジクロロプロペン | mg/L
| チウラム | mg/L
| シマジン | mg/L
| チオベンカルブ | mg/L
| ベンゼン | mg/L
| セレン | mg/L
| 硝酸性窒素及び亜硝酸性窒素 | mg/L
| ふっ素 | mg/L
| ほう素 | mg/L
| 1,4－ジオキサン | mg/L | ＜０．００５ | ＜０．００５ | ＜０．００５ | ０／ １ |  |  |  | ０／ １
※ ７５％値欄について、ＤＯは３０％値、大腸菌数は９０％値である。
2022-04-01 |  | 水質総括表 確定値
水 域 名 称 |  |  |  | 渥美湾 | 蒲郡地先海域 |  |  | 上層 |  |  |  | 渥美湾 | 蒲郡地先海域 |  |  | 中層
地点名(地点統一番号:生活環境類型:NP類型:水生生物類型) |  |  |  | 120 | Ａ‐１ |  |  | 03101 | ( 606-01 : Cﾛ : Ⅲｲ : 特Aｲ ) |  |  | 120 | Ａ‐１ |  |  | 03101 | ( 606-01 : Cﾛ : Ⅲｲ : 特Aｲ )
調 査 機 関 分 析 担 当 機 関 |  |  | 愛知県 |  |  |  | 水 産 試 験 場 |  |  |  | 愛知県 |  |  |  | 水 産 試 験 場
測 定 項 目 |  | 単 位 | 平 均 値 | 最 小 値 | 最 大 値 | 適合しない割合 (検体数) | 適合しない割合 (日数) | 中 央 値 | ７５％値 （※） | 検出率 | 平 均 値 | 最 小 値 | 最 大 値 | 適合しない割合 (検体数) | 適合しない割合 (日数) | 中 央 値 | ７５％値 （※） | 検出率
生活環境項目 | ｐＨ |  | ８．４ | ７．９ | ９．０ | ６／ １２ | ６／ １２ | ８．４ | ８．４ |  | ８．２ | ７．９ | ８．４ | ３／ １２ | ３／ １２ | ８．２ | ８．３
| ＤＯ | mg/L | ８．７ | ５．０ | １０ | ０／ １２ | ０／ １２ | ９．５ | ９．１ |  | ６．８ | １．５ | １０ | １／ １２ | １／ １２ | ７．６ | ４．４
| ＢＯＤ | mg/L
| ＣＯＤ | mg/L | ４．０ | ２．３ | ６．８ | ０／ １２ | ０／ １２ | ３．４ | ４．８ |  | ３．３ | ２．４ | ４．２ | ０／ １２ | ０／ １２ | ３．３ | ３．４
| ＳＳ | mg/L
| 大腸菌数 | CFU/100mL
| ｎ－ヘキサン抽出物質 | mg/L
| 全窒素 | mg/L | ０．３７ | ０．２５ | ０．６０ | ０／ １２ | ０／ １２ | ０．３５ | ０．４０
| 全燐 | mg/L | ０．０４４ | ０．０２８ | ０．０７１ | ５／ １２ | ５／ １２ | ０．０４３ | ０．０５３
| 全亜鉛 | mg/L | ０．００４ | ０．００４ | ０．００４ | ０／ ２ | ０／ ２ | ０．００４ | ０．００４
| ノニルフェノール | mg/L | ＜０．００００６ | ＜０．００００６ | ＜０．００００６ | ０／ ２ | ０／ ２ | ＜０．００００６ | ＜０．００００６
| ＬＡＳ | mg/L | ＜０．０００６ | ＜０．０００６ | ＜０．０００６ | ０／ ２ | ０／ ２ | ＜０．０００６ | ＜０．０００６
特殊項目 | フェノール類 | mg/L |  | ＜０．０１ | ＜０．０１ |  |  |  |  | ０／ ２
| 銅 | mg/L
| 鉄（溶解性） | mg/L
| マンガン（溶解性） | mg/L
| クロム | mg/L
そ の 他 の 項 目 | アンモニア性窒素 | mg/L
| 亜硝酸性窒素 | mg/L
| 硝酸性窒素 | mg/L
| 有機性窒素 | mg/L
| 溶存態窒素 | mg/L
| 懸濁態窒素 | mg/L | ０．１７ | ０．１２ | ０．３４ |  |  | ０．１６ | ０．１７
| オルトリン酸態燐 | mg/L
| 電気伝導率 | mS/m
| 塩化物イオン | mg/L
| 塩分 |  | ２７．９４ | １１．２２ | ３１．２５ |  |  | ２９．７１ | ３０．６６ |  | ３０．１２ | ２７．９６ | ３１．２３ |  |  | ３０．２５ | ３０．７３
| 陰イオン界面活性剤 | mg/L
| クロロフィルａ | mg/m3 | １．３Ｅ １ | ６．９Ｅ ０ | ２．０Ｅ １ |  |  | １．３Ｅ １ | １．６Ｅ １
| フェオ色素 | mg/m3 | １．６ | ＜０．１ | ４．９ |  |  | １．１ | １．５
| トリハロメタン生成能 | mg/L
| クロロホルム生成能 | mg/L
| ブロモジクロロメタン生成能 | mg/L
| ジブロモクロロメタン生成能 | mg/L
| ブロモホルム生成能 | mg/L
健 康 項 目 | カドミウム | mg/L | ＜０．０００５ | ＜０．０００５ | ＜０．０００５ | ０／ ４ |  |  |  | ０／ ４
| 全シアン | mg/L |  | ＮＤ | ＮＤ | ０／ ４ |  |  |  | ０／ ４
| 鉛 | mg/L | ＜０．００５ | ＜０．００５ | ＜０．００５ | ０／ ４ |  |  |  | ０／ ４
| 六価クロム | mg/L | ＜０．０１ | ＜０．０１ | ＜０．０１ | ０／ ４ |  |  |  | ０／ ４
| 砒素 | mg/L | ＜０．００５ | ＜０．００５ | ＜０．００５ | ０／ ２ |  |  |  | ０／ ２
| 総水銀 | mg/L |  | ＜０．０００５ | ＜０．０００５ | ０／ ４ |  |  |  | ０／ ４
| アルキル水銀 | mg/L
| ＰＣＢ | mg/L
| ジクロロメタン | mg/L | ＜０．００２ | ＜０．００２ | ＜０．００２ | ０／ ２ |  |  |  | ０／ ２
| 四塩化炭素 | mg/L | ＜０．０００２ | ＜０．０００２ | ＜０．０００２ | ０／ ２ |  |  |  | ０／ ２
| 1,2－ジクロロエタン | mg/L | ＜０．０００４ | ＜０．０００４ | ＜０．０００４ | ０／ ２ |  |  |  | ０／ ２
| 1,1－ジクロロエチレン | mg/L | ＜０．０１ | ＜０．０１ | ＜０．０１ | ０／ ２ |  |  |  | ０／ ２
| シス－1,2－ジクロロエチレン | mg/L | ＜０．００４ | ＜０．００４ | ＜０．００４ | ０／ ２ |  |  |  | ０／ ２
| 1,1,1－トリクロロエタン | mg/L | ＜０．１ | ＜０．１ | ＜０．１ | ０／ ２ |  |  |  | ０／ ２
| 1,1,2－トリクロロエタン | mg/L | ＜０．０００６ | ＜０．０００６ | ＜０．０００６ | ０／ ２ |  |  |  | ０／ ２
| トリクロロエチレン | mg/L | ＜０．００１ | ＜０．００１ | ＜０．００１ | ０／ ２ |  |  |  | ０／ ２
| テトラクロロエチレン | mg/L | ＜０．０００５ | ＜０．０００５ | ＜０．０００５ | ０／ ２ |  |  |  | ０／ ２
| 1,3－ジクロロプロペン | mg/L | ＜０．０００２ | ＜０．０００２ | ＜０．０００２ | ０／ ２ |  |  |  | ０／ ２
| チウラム | mg/L | ＜０．０００６ | ＜０．０００６ | ＜０．０００６ | ０／ ２ |  |  |  | ０／ ２
| シマジン | mg/L | ＜０．０００３ | ＜０．０００３ | ＜０．０００３ | ０／ ２ |  |  |  | ０／ ２
| チオベンカルブ | mg/L | ＜０．００２ | ＜０．００２ | ＜０．００２ | ０／ ２ |  |  |  | ０／ ２
| ベンゼン | mg/L | ＜０．００１ | ＜０．００１ | ＜０．００１ | ０／ ２ |  |  |  | ０／ ２
| セレン | mg/L | ＜０．００２ | ＜０．００２ | ＜０．００２ | ０／ ４ |  |  |  | ０／ ４
| 硝酸性窒素及び亜硝酸性窒素 | mg/L
| ふっ素 | mg/L
| ほう素 | mg/L
| 1,4－ジオキサン | mg/L | ＜０．００５ | ＜０．００５ | ＜０．００５ | ０／ １ |  |  |  | ０／ １
※ ７５％値欄について、ＤＯは３０％値、大腸菌数は９０％値である。
2022-04-01 |  | 水質総括表 確定値
水 域 名 称 |  |  |  | 渥美湾 | 蒲郡地先海域 |  |  | 全層
地点名(地点統一番号:生活環境類型:NP類型:水生生物類型) |  |  |  | 120 | Ａ‐１ |  |  | 03101 | ( 606-01 : Cﾛ : Ⅲｲ : 特Aｲ )
調 査 機 関 分 析 担 当 機 関 |  |  | 愛知県 |  |  |  | 水 産 試 験 場
測 定 項 目 |  | 単 位 | 平 均 値 | 最 小 値 | 最 大 値 | 適合しない割合 (検体数) | 適合しない割合 (日数) | 中 央 値 | ７５％値 （※） | 検出率 | 平 均 値 | 最 小 値 | 最 大 値 | 適合しない割合 (検体数) | 適合しない割合 (日数) | 中 央 値 | ７５％値 （※） | 検出率
生活環境項目 | ｐＨ |  | ８．３ | ７．９ | ９．０ | ９／ ２４ | ６／ １２ | ８．４ | ８．４
| ＤＯ | mg/L | ７．８ | １．５ | １０ | １／ ２４ | ０／ １２ | ８．３ | ５．８
| ＢＯＤ | mg/L
| ＣＯＤ | mg/L | ３．６ | ２．３ | ６．８ | ０／ ２４ | ０／ １２ | ３．４ | ４．３
| ＳＳ | mg/L
| 大腸菌数 | CFU/100mL
| ｎ－ヘキサン抽出物質 | mg/L
| 全窒素 | mg/L | ０．３７ | ０．２５ | ０．６０ | ０／ １２ | ０／ １２ | ０．３５ | ０．４０
| 全燐 | mg/L | ０．０４４ | ０．０２８ | ０．０７１ | ５／ １２ | ５／ １２ | ０．０４３ | ０．０５３
| 全亜鉛 | mg/L | ０．００４ | ０．００４ | ０．００４ | ０／ ２ | ０／ ２ | ０．００４ | ０．００４
| ノニルフェノール | mg/L | ＜０．００００６ | ＜０．００００６ | ＜０．００００６ | ０／ ２ | ０／ ２ | ＜０．００００６ | ＜０．００００６
| ＬＡＳ | mg/L | ＜０．０００６ | ＜０．０００６ | ＜０．０００６ | ０／ ２ | ０／ ２ | ＜０．０００６ | ＜０．０００６
特殊項目 | フェノール類 | mg/L |  | ＜０．０１ | ＜０．０１ |  |  |  |  | ０／ ２
| 銅 | mg/L
| 鉄（溶解性） | mg/L
| マンガン（溶解性） | mg/L
| クロム | mg/L
そ の 他 の 項 目 | アンモニア性窒素 | mg/L
| 亜硝酸性窒素 | mg/L
| 硝酸性窒素 | mg/L
| 有機性窒素 | mg/L
| 溶存態窒素 | mg/L
| 懸濁態窒素 | mg/L | ０．１７ | ０．１２ | ０．３４ |  |  | ０．１６ | ０．１７
| オルトリン酸態燐 | mg/L
| 電気伝導率 | mS/m
| 塩化物イオン | mg/L
| 塩分 |  | ２９．０３ | １１．２２ | ３１．２５ |  |  | ２９．７３ | ３０．７０
| 陰イオン界面活性剤 | mg/L
| クロロフィルａ | mg/m3 | １．３Ｅ １ | ６．９Ｅ ０ | ２．０Ｅ １ |  |  | １．３Ｅ １ | １．６Ｅ １
| フェオ色素 | mg/m3 | １．６ | ＜０．１ | ４．９ |  |  | １．１ | １．５
| トリハロメタン生成能 | mg/L
| クロロホルム生成能 | mg/L
| ブロモジクロロメタン生成能 | mg/L
| ジブロモクロロメタン生成能 | mg/L
| ブロモホルム生成能 | mg/L
健 康 項 目 | カドミウム | mg/L | ＜０．０００５ | ＜０．０００５ | ＜０．０００５ | ０／ ４ |  |  |  | ０／ ４
| 全シアン | mg/L |  | ＮＤ | ＮＤ | ０／ ４ |  |  |  | ０／ ４
| 鉛 | mg/L | ＜０．００５ | ＜０．００５ | ＜０．００５ | ０／ ４ |  |  |  | ０／ ４
| 六価クロム | mg/L | ＜０．０１ | ＜０．０１ | ＜０．０１ | ０／ ４ |  |  |  | ０／ ４
| 砒素 | mg/L | ＜０．００５ | ＜０．００５ | ＜０．００５ | ０／ ２ |  |  |  | ０／ ２
| 総水銀 | mg/L |  | ＜０．０００５ | ＜０．０００５ | ０／ ４ |  |  |  | ０／ ４
| アルキル水銀 | mg/L
| ＰＣＢ | mg/L
| ジクロロメタン | mg/L | ＜０．００２ | ＜０．００２ | ＜０．００２ | ０／ ２ |  |  |  | ０／ ２
| 四塩化炭素 | mg/L | ＜０．０００２ | ＜０．０００２ | ＜０．０００２ | ０／ ２ |  |  |  | ０／ ２
| 1,2－ジクロロエタン | mg/L | ＜０．０００４ | ＜０．０００４ | ＜０．０００４ | ０／ ２ |  |  |  | ０／ ２
| 1,1－ジクロロエチレン | mg/L | ＜０．０１ | ＜０．０１ | ＜０．０１ | ０／ ２ |  |  |  | ０／ ２
| シス－1,2－ジクロロエチレン | mg/L | ＜０．００４ | ＜０．００４ | ＜０．００４ | ０／ ２ |  |  |  | ０／ ２
| 1,1,1－トリクロロエタン | mg/L | ＜０．１ | ＜０．１ | ＜０．１ | ０／ ２ |  |  |  | ０／ ２
| 1,1,2－トリクロロエタン | mg/L | ＜０．０００６ | ＜０．０００６ | ＜０．０００６ | ０／ ２ |  |  |  | ０／ ２
| トリクロロエチレン | mg/L | ＜０．００１ | ＜０．００１ | ＜０．００１ | ０／ ２ |  |  |  | ０／ ２
| テトラクロロエチレン | mg/L | ＜０．０００５ | ＜０．０００５ | ＜０．０００５ | ０／ ２ |  |  |  | ０／ ２
| 1,3－ジクロロプロペン | mg/L | ＜０．０００２ | ＜０．０００２ | ＜０．０００２ | ０／ ２ |  |  |  | ０／ ２
| チウラム | mg/L | ＜０．０００６ | ＜０．０００６ | ＜０．０００６ | ０／ ２ |  |  |  | ０／ ２
| シマジン | mg/L | ＜０．０００３ | ＜０．０００３ | ＜０．０００３ | ０／ ２ |  |  |  | ０／ ２
| チオベンカルブ | mg/L | ＜０．００２ | ＜０．００２ | ＜０．００２ | ０／ ２ |  |  |  | ０／ ２
| ベンゼン | mg/L | ＜０．００１ | ＜０．００１ | ＜０．００１ | ０／ ２ |  |  |  | ０／ ２
| セレン | mg/L | ＜０．００２ | ＜０．００２ | ＜０．００２ | ０／ ４ |  |  |  | ０／ ４
| 硝酸性窒素及び亜硝酸性窒素 | mg/L
| ふっ素 | mg/L
| ほう素 | mg/L
| 1,4－ジオキサン | mg/L | ＜０．００５ | ＜０．００５ | ＜０．００５ | ０／ １ |  |  |  | ０／ １
※ ７５％値欄について、ＤＯは３０％値、大腸菌数は９０％値である。
2022-04-01 |  | 水質総括表 確定値
水 域 名 称 |  |  |  | 渥美湾 | 蒲郡地先海域 |  |  | 上層 |  |  |  | 渥美湾 | 蒲郡地先海域 |  |  | 中層
地点名(地点統一番号:生活環境類型:NP類型:水生生物類型) |  |  |  | 121 | Ａ‐２ |  |  | 03102 | ( 606-02 : Cﾛ : Ⅲｲ : 特Aｲ ) |  |  | 121 | Ａ‐２ |  |  | 03102 | ( 606-02 : Cﾛ : Ⅲｲ : 特Aｲ )
調 査 機 関 分 析 担 当 機 関 |  |  | 愛知県 |  |  |  | 水 産 試 験 場 |  |  |  | 愛知県 |  |  |  | 水 産 試 験 場
測 定 項 目 |  | 単 位 | 平 均 値 | 最 小 値 | 最 大 値 | 適合しない割合 (検体数) | 適合しない割合 (日数) | 中 央 値 | ７５％値 （※） | 検出率 | 平 均 値 | 最 小 値 | 最 大 値 | 適合しない割合 (検体数) | 適合しない割合 (日数) | 中 央 値 | ７５％値 （※） | 検出率
生活環境項目 | ｐＨ |  | ８．３ | ７．９ | ８．９ | ５／ １２ | ５／ １２ | ８．３ | ８．４ |  | ８．２ | ７．９ | ８．４ | ３／ １２ | ３／ １２ | ８．２ | ８．３
| ＤＯ | mg/L | ８．６ | ４．２ | １１ | ０／ １２ | ０／ １２ | ９．６ | ７．１ |  | ６．６ | １．２ | １０ | １／ １２ | １／ １２ | ７．６ | ３．５
| ＢＯＤ | mg/L
| ＣＯＤ | mg/L | ４．５ | ２．７ | ７．１ | ０／ １２ | ０／ １２ | ４．４ | ５．４ |  | ３．７ | ２．４ | ４．８ | ０／ １２ | ０／ １２ | ３．８ | ４．２
| ＳＳ | mg/L
| 大腸菌数 | CFU/100mL
| ｎ－ヘキサン抽出物質 | mg/L | ＮＤ | ＮＤ | ＮＤ | － ／ ２ | － ／ ２ | ＮＤ | ＮＤ
| 全窒素 | mg/L | ０．４８ | ０．３１ | ０．８３ | ２／ １２ | ２／ １２ | ０．４５ | ０．５１
| 全燐 | mg/L | ０．０６０ | ０．０３５ | ０．０９９ | ７／ １２ | ７／ １２ | ０．０５６ | ０．０６４
| 全亜鉛 | mg/L | ０．００３ | ＜０．００１ | ０．００４ | ０／ ２ | ０／ ２ | ０．００３ | ０．００４
| ノニルフェノール | mg/L | ＜０．００００６ | ＜０．００００６ | ＜０．００００６ | ０／ ２ | ０／ ２ | ＜０．００００６ | ＜０．００００６
| ＬＡＳ | mg/L | ＜０．０００６ | ＜０．０００６ | ＜０．０００６ | ０／ ２ | ０／ ２ | ＜０．０００６ | ＜０．０００６
特殊項目 | フェノール類 | mg/L
| 銅 | mg/L
| 鉄（溶解性） | mg/L
| マンガン（溶解性） | mg/L
| クロム | mg/L
そ の 他 の 項 目 | アンモニア性窒素 | mg/L
| 亜硝酸性窒素 | mg/L
| 硝酸性窒素 | mg/L
| 有機性窒素 | mg/L
| 溶存態窒素 | mg/L
| 懸濁態窒素 | mg/L | ０．２０ | ０．１２ | ０．３６ |  |  | ０．１７ | ０．２５
| オルトリン酸態燐 | mg/L
| 電気伝導率 | mS/m
| 塩化物イオン | mg/L
| 塩分 |  | ２７．３２ | １５．０８ | ３０．９６ |  |  | ２９．０９ | ３０．１５ |  | ２９．９４ | ２７．７８ | ３１．３５ |  |  | ３０．１０ | ３０．５４
| 陰イオン界面活性剤 | mg/L
| クロロフィルａ | mg/m3 | １．３Ｅ １ | ２．５Ｅ ０ | ４．１Ｅ １ |  |  | ８．９Ｅ ０ | １．４Ｅ １
| フェオ色素 | mg/m3 | １．９ | ０．６ | ４．８ |  |  | １．７ | ２．２
| トリハロメタン生成能 | mg/L
| クロロホルム生成能 | mg/L
| ブロモジクロロメタン生成能 | mg/L
| ジブロモクロロメタン生成能 | mg/L
| ブロモホルム生成能 | mg/L
健 康 項 目 | カドミウム | mg/L
| 全シアン | mg/L
| 鉛 | mg/L
| 六価クロム | mg/L
| 砒素 | mg/L
| 総水銀 | mg/L
| アルキル水銀 | mg/L
| ＰＣＢ | mg/L
| ジクロロメタン | mg/L
| 四塩化炭素 | mg/L
| 1,2－ジクロロエタン | mg/L
| 1,1－ジクロロエチレン | mg/L
| シス－1,2－ジクロロエチレン | mg/L
| 1,1,1－トリクロロエタン | mg/L
| 1,1,2－トリクロロエタン | mg/L
| トリクロロエチレン | mg/L
| テトラクロロエチレン | mg/L
| 1,3－ジクロロプロペン | mg/L
| チウラム | mg/L
| シマジン | mg/L
| チオベンカルブ | mg/L
| ベンゼン | mg/L
| セレン | mg/L
| 硝酸性窒素及び亜硝酸性窒素 | mg/L
| ふっ素 | mg/L
| ほう素 | mg/L
| 1,4－ジオキサン | mg/L | ＜０．００５ | ＜０．００５ | ＜０．００５ | ０／ １ |  |  |  | ０／ １
※ ７５％値欄について、ＤＯは３０％値、大腸菌数は９０％値である。
2022-04-01 |  | 水質総括表 確定値
水 域 名 称 |  |  |  | 渥美湾 | 蒲郡地先海域 |  |  | 全層
地点名(地点統一番号:生活環境類型:NP類型:水生生物類型) |  |  |  | 121 | Ａ‐２ |  |  | 03102 | ( 606-02 : Cﾛ : Ⅲｲ : 特Aｲ )
調 査 機 関 分 析 担 当 機 関 |  |  | 愛知県 |  |  |  | 水 産 試 験 場
測 定 項 目 |  | 単 位 | 平 均 値 | 最 小 値 | 最 大 値 | 適合しない割合 (検体数) | 適合しない割合 (日数) | 中 央 値 | ７５％値 （※） | 検出率 | 平 均 値 | 最 小 値 | 最 大 値 | 適合しない割合 (検体数) | 適合しない割合 (日数) | 中 央 値 | ７５％値 （※） | 検出率
生活環境項目 | ｐＨ |  | ８．３ | ７．９ | ８．９ | ８／ ２４ | ６／ １２ | ８．３ | ８．４
| ＤＯ | mg/L | ７．７ | １．２ | １１ | １／ ２４ | ０／ １２ | ８．１ | ６．１
| ＢＯＤ | mg/L
| ＣＯＤ | mg/L | ４．１ | ２．４ | ７．１ | ０／ ２４ | ０／ １２ | ４．３ | ４．８
| ＳＳ | mg/L
| 大腸菌数 | CFU/100mL
| ｎ－ヘキサン抽出物質 | mg/L | ＮＤ | ＮＤ | ＮＤ | － ／ ２ | － ／ ２ | ＮＤ | ＮＤ
| 全窒素 | mg/L | ０．４８ | ０．３１ | ０．８３ | ２／ １２ | ２／ １２ | ０．４５ | ０．５１
| 全燐 | mg/L | ０．０６０ | ０．０３５ | ０．０９９ | ７／ １２ | ７／ １２ | ０．０５６ | ０．０６４
| 全亜鉛 | mg/L | ０．００３ | ＜０．００１ | ０．００４ | ０／ ２ | ０／ ２ | ０．００３ | ０．００４
| ノニルフェノール | mg/L | ＜０．００００６ | ＜０．００００６ | ＜０．００００６ | ０／ ２ | ０／ ２ | ＜０．００００６ | ＜０．００００６
| ＬＡＳ | mg/L | ＜０．０００６ | ＜０．０００６ | ＜０．０００６ | ０／ ２ | ０／ ２ | ＜０．０００６ | ＜０．０００６
特殊項目 | フェノール類 | mg/L
| 銅 | mg/L
| 鉄（溶解性） | mg/L
| マンガン（溶解性） | mg/L
| クロム | mg/L
そ の 他 の 項 目 | アンモニア性窒素 | mg/L
| 亜硝酸性窒素 | mg/L
| 硝酸性窒素 | mg/L
| 有機性窒素 | mg/L
| 溶存態窒素 | mg/L
| 懸濁態窒素 | mg/L | ０．２０ | ０．１２ | ０．３６ |  |  | ０．１７ | ０．２５
| オルトリン酸態燐 | mg/L
| 電気伝導率 | mS/m
| 塩化物イオン | mg/L
| 塩分 |  | ２８．６３ | １５．０８ | ３１．３５ |  |  | ２９．５４ | ３０．３８
| 陰イオン界面活性剤 | mg/L
| クロロフィルａ | mg/m3 | １．３Ｅ １ | ２．５Ｅ ０ | ４．１Ｅ １ |  |  | ８．９Ｅ ０ | １．４Ｅ １
| フェオ色素 | mg/m3 | １．９ | ０．６ | ４．８ |  |  | １．７ | ２．２
| トリハロメタン生成能 | mg/L
| クロロホルム生成能 | mg/L
| ブロモジクロロメタン生成能 | mg/L
| ジブロモクロロメタン生成能 | mg/L
| ブロモホルム生成能 | mg/L
健 康 項 目 | カドミウム | mg/L
| 全シアン | mg/L
| 鉛 | mg/L
| 六価クロム | mg/L
| 砒素 | mg/L
| 総水銀 | mg/L
| アルキル水銀 | mg/L
| ＰＣＢ | mg/L
| ジクロロメタン | mg/L
| 四塩化炭素 | mg/L
| 1,2－ジクロロエタン | mg/L
| 1,1－ジクロロエチレン | mg/L
| シス－1,2－ジクロロエチレン | mg/L
| 1,1,1－トリクロロエタン | mg/L
| 1,1,2－トリクロロエタン | mg/L
| トリクロロエチレン | mg/L
| テトラクロロエチレン | mg/L
| 1,3－ジクロロプロペン | mg/L
| チウラム | mg/L
| シマジン | mg/L
| チオベンカルブ | mg/L
| ベンゼン | mg/L
| セレン | mg/L
| 硝酸性窒素及び亜硝酸性窒素 | mg/L
| ふっ素 | mg/L
| ほう素 | mg/L
| 1,4－ジオキサン | mg/L | ＜０．００５ | ＜０．００５ | ＜０．００５ | ０／ １ |  |  |  | ０／ １
※ ７５％値欄について、ＤＯは３０％値、大腸菌数は９０％値である。
2022-04-01 |  | 水質総括表 確定値
水 域 名 称 |  |  |  | 渥美湾 | 神野・田原地先海域 |  |  | 上層 |  |  |  | 渥美湾 | 神野・田原地先海域 |  |  | 中層
地点名(地点統一番号:生活環境類型:NP類型:水生生物類型) |  |  |  | 122 | Ａ‐３ |  |  | 03203 | ( 607-01 : Cﾛ : Ⅲｲ : A ｲ ) |  |  | 122 | Ａ‐３ |  |  | 03203 | ( 607-01 : Cﾛ : Ⅲｲ : A ｲ )
調 査 機 関 分 析 担 当 機 関 |  |  | 豊橋市 |  |  |  | 豊橋市環境調査センタ－ |  |  |  | 豊橋市 |  |  |  | 豊橋市環境調査センタ－
測 定 項 目 |  | 単 位 | 平 均 値 | 最 小 値 | 最 大 値 | 適合しない割合 (検体数) | 適合しない割合 (日数) | 中 央 値 | ７５％値 （※） | 検出率 | 平 均 値 | 最 小 値 | 最 大 値 | 適合しない割合 (検体数) | 適合しない割合 (日数) | 中 央 値 | ７５％値 （※） | 検出率
生活環境項目 | ｐＨ |  | ８．０ | ７．７ | ８．４ | ２／ １２ | ２／ １２ | ８．０ | ８．２ |  | ８．０ | ７．７ | ８．２ | ０／ １２ | ０／ １２ | ８．０ | ８．１
| ＤＯ | mg/L | ８．５ | ５．７ | １１ | ０／ １２ | ０／ １２ | ８．７ | ６．９ |  | ６．５ | ３．３ | ９．２ | ０／ １２ | ０／ １２ | ６．１ | ５．２
| ＢＯＤ | mg/L
| ＣＯＤ | mg/L | ５．８ | ３．８ | １０ | １／ １２ | １／ １２ | ５．３ | ６．２ |  | ３．６ | ２．７ | ４．８ | ０／ １２ | ０／ １２ | ３．６ | ４．０
| ＳＳ | mg/L
| 大腸菌数 | CFU/100mL
| ｎ－ヘキサン抽出物質 | mg/L | ＮＤ | ＮＤ | ＮＤ | － ／ ２ | － ／ ２ | ＮＤ | ＮＤ
| 全窒素 | mg/L | ３．０ | １．２ | ７．０ | １２／ １２ | １２／ １２ | ２．３ | ４．１ |  | ０．８４ | ０．１６ | ２．０ | ８／ １２ | ８／ １２ | ０．７７ | １．０
| 全燐 | mg/L | ０．２４ | ０．１８ | ０．３９ | １２／ １２ | １２／ １２ | ０．２３ | ０．２４ |  | ０．１１ | ０．０４５ | ０．２０ | １１／ １２ | １１／ １２ | ０．１１ | ０．１３
| 全亜鉛 | mg/L | ０．００７ | ０．００１ | ０．０１２ | ０／ ４ | ０／ ４ | ０．００７ | ０．００９
| ノニルフェノール | mg/L | ＜０．００００６ | ＜０．００００６ | ＜０．００００６ | ０／ １ | ０／ １ | ＜０．００００６ | ＜０．００００６
| ＬＡＳ | mg/L | ＜０．０００６ | ＜０．０００６ | ＜０．０００６ | ０／ １ | ０／ １ | ＜０．０００６ | ＜０．０００６
特殊項目 | フェノール類 | mg/L |  | ＜０．０１ | ＜０．０１ |  |  |  |  | ０／ ２
| 銅 | mg/L
| 鉄（溶解性） | mg/L
| マンガン（溶解性） | mg/L
| クロム | mg/L
そ の 他 の 項 目 | アンモニア性窒素 | mg/L
| 亜硝酸性窒素 | mg/L
| 硝酸性窒素 | mg/L
| 有機性窒素 | mg/L
| 溶存態窒素 | mg/L
| 懸濁態窒素 | mg/L
| オルトリン酸態燐 | mg/L
| 電気伝導率 | mS/m
| 塩化物イオン | mg/L
| 塩分 |  | １９．９１ | １３．８７ | ２４．３１ |  |  | ２０．５７ | ２２．２２ |  | ２９．１８ | ２４．４２ | ３２．５２ |  |  | ２９．１９ | ３０．６０
| 陰イオン界面活性剤 | mg/L
| クロロフィルａ | mg/m3 | ３．５Ｅ １ | １．７Ｅ ０ | １．７Ｅ ２ |  |  | １．８Ｅ １ | ３．７Ｅ １
| フェオ色素 | mg/m3 | ３．４ | ＜０．１ | ９．１ |  |  | ３．６ | ４．５
| トリハロメタン生成能 | mg/L
| クロロホルム生成能 | mg/L
| ブロモジクロロメタン生成能 | mg/L
| ジブロモクロロメタン生成能 | mg/L
| ブロモホルム生成能 | mg/L
健 康 項 目 | カドミウム | mg/L | ＜０．０００５ | ＜０．０００５ | ＜０．０００５ | ０／ ４ |  |  |  | ０／ ４
| 全シアン | mg/L |  | ＮＤ | ＮＤ | ０／ ４ |  |  |  | ０／ ４
| 鉛 | mg/L | ＜０．００５ | ＜０．００５ | ＜０．００５ | ０／ ４ |  |  |  | ０／ ４
| 六価クロム | mg/L | ＜０．０１ | ＜０．０１ | ＜０．０１ | ０／ ４ |  |  |  | ０／ ４
| 砒素 | mg/L | ＜０．００５ | ＜０．００５ | ＜０．００５ | ０／ ２ |  |  |  | ０／ ２
| 総水銀 | mg/L |  | ＜０．０００５ | ＜０．０００５ | ０／ ４ |  |  |  | ０／ ４
| アルキル水銀 | mg/L
| ＰＣＢ | mg/L |  | ＮＤ | ＮＤ | ０／ １ |  |  |  | ０／ １
| ジクロロメタン | mg/L | ＜０．００２ | ＜０．００２ | ＜０．００２ | ０／ ２ |  |  |  | ０／ ２
| 四塩化炭素 | mg/L | ＜０．０００２ | ＜０．０００２ | ＜０．０００２ | ０／ ２ |  |  |  | ０／ ２
| 1,2－ジクロロエタン | mg/L | ＜０．０００４ | ＜０．０００４ | ＜０．０００４ | ０／ ２ |  |  |  | ０／ ２
| 1,1－ジクロロエチレン | mg/L | ＜０．０１ | ＜０．０１ | ＜０．０１ | ０／ ２ |  |  |  | ０／ ２
| シス－1,2－ジクロロエチレン | mg/L | ＜０．００４ | ＜０．００４ | ＜０．００４ | ０／ ２ |  |  |  | ０／ ２
| 1,1,1－トリクロロエタン | mg/L | ＜０．１ | ＜０．１ | ＜０．１ | ０／ ２ |  |  |  | ０／ ２
| 1,1,2－トリクロロエタン | mg/L | ＜０．０００６ | ＜０．０００６ | ＜０．０００６ | ０／ ２ |  |  |  | ０／ ２
| トリクロロエチレン | mg/L | ＜０．００１ | ＜０．００１ | ＜０．００１ | ０／ ２ |  |  |  | ０／ ２
| テトラクロロエチレン | mg/L | ＜０．０００５ | ＜０．０００５ | ＜０．０００５ | ０／ ２ |  |  |  | ０／ ２
| 1,3－ジクロロプロペン | mg/L | ＜０．０００２ | ＜０．０００２ | ＜０．０００２ | ０／ ２ |  |  |  | ０／ ２
| チウラム | mg/L | ＜０．０００６ | ＜０．０００６ | ＜０．０００６ | ０／ ２ |  |  |  | ０／ ２
| シマジン | mg/L | ＜０．０００３ | ＜０．０００３ | ＜０．０００３ | ０／ ２ |  |  |  | ０／ ２
| チオベンカルブ | mg/L | ＜０．００２ | ＜０．００２ | ＜０．００２ | ０／ ２ |  |  |  | ０／ ２
| ベンゼン | mg/L | ＜０．００１ | ＜０．００１ | ＜０．００１ | ０／ ２ |  |  |  | ０／ ２
| セレン | mg/L | ＜０．００２ | ＜０．００２ | ＜０．００２ | ０／ ２ |  |  |  | ０／ ２
| 硝酸性窒素及び亜硝酸性窒素 | mg/L
| ふっ素 | mg/L
| ほう素 | mg/L
| 1,4－ジオキサン | mg/L | ＜０．００５ | ＜０．００５ | ＜０．００５ | ０／ ２ |  |  |  | ０／ ２
※ ７５％値欄について、ＤＯは３０％値、大腸菌数は９０％値である。
2022-04-01 |  | 水質総括表 確定値
水 域 名 称 |  |  |  | 渥美湾 | 神野・田原地先海域 |  |  | 全層
地点名(地点統一番号:生活環境類型:NP類型:水生生物類型) |  |  |  | 122 | Ａ‐３ |  |  | 03203 | ( 607-01 : Cﾛ : Ⅲｲ : A ｲ )
調 査 機 関 分 析 担 当 機 関 |  |  | 豊橋市 |  |  |  | 豊橋市環境調査センタ－
測 定 項 目 |  | 単 位 | 平 均 値 | 最 小 値 | 最 大 値 | 適合しない割合 (検体数) | 適合しない割合 (日数) | 中 央 値 | ７５％値 （※） | 検出率 | 平 均 値 | 最 小 値 | 最 大 値 | 適合しない割合 (検体数) | 適合しない割合 (日数) | 中 央 値 | ７５％値 （※） | 検出率
生活環境項目 | ｐＨ |  | ８．０ | ７．７ | ８．４ | ２／ ２４ | ０／ １２ | ８．０ | ８．２
| ＤＯ | mg/L | ７．５ | ３．３ | １１ | ０／ ２４ | ０／ １２ | ６．９ | ６．６
| ＢＯＤ | mg/L
| ＣＯＤ | mg/L | ４．７ | ２．７ | １０ | １／ ２４ | ０／ １２ | ４．５ | ５．２
| ＳＳ | mg/L
| 大腸菌数 | CFU/100mL
| ｎ－ヘキサン抽出物質 | mg/L | ＮＤ | ＮＤ | ＮＤ | － ／ ２ | － ／ ２ | ＮＤ | ＮＤ
| 全窒素 | mg/L | １．９ | ０．１６ | ７．０ | ２０／ ２４ | １２／ １２ | １．５ | ２．４
| 全燐 | mg/L | ０．１８ | ０．０４５ | ０．３９ | ２３／ ２４ | １２／ １２ | ０．１８ | ０．１８
| 全亜鉛 | mg/L | ０．００７ | ０．００１ | ０．０１２ | ０／ ４ | ０／ ４ | ０．００７ | ０．００９
| ノニルフェノール | mg/L | ＜０．００００６ | ＜０．００００６ | ＜０．００００６ | ０／ １ | ０／ １ | ＜０．００００６ | ＜０．００００６
| ＬＡＳ | mg/L | ＜０．０００６ | ＜０．０００６ | ＜０．０００６ | ０／ １ | ０／ １ | ＜０．０００６ | ＜０．０００６
特殊項目 | フェノール類 | mg/L |  | ＜０．０１ | ＜０．０１ |  |  |  |  | ０／ ２
| 銅 | mg/L
| 鉄（溶解性） | mg/L
| マンガン（溶解性） | mg/L
| クロム | mg/L
そ の 他 の 項 目 | アンモニア性窒素 | mg/L
| 亜硝酸性窒素 | mg/L
| 硝酸性窒素 | mg/L
| 有機性窒素 | mg/L
| 溶存態窒素 | mg/L
| 懸濁態窒素 | mg/L
| オルトリン酸態燐 | mg/L
| 電気伝導率 | mS/m
| 塩化物イオン | mg/L
| 塩分 |  | ２４．５４ | １３．８７ | ３２．５２ |  |  | ２４．８３ | ２６．２９
| 陰イオン界面活性剤 | mg/L
| クロロフィルａ | mg/m3 | ３．５Ｅ １ | １．７Ｅ ０ | １．７Ｅ ２ |  |  | １．８Ｅ １ | ３．７Ｅ １
| フェオ色素 | mg/m3 | ３．４ | ＜０．１ | ９．１ |  |  | ３．６ | ４．５
| トリハロメタン生成能 | mg/L
| クロロホルム生成能 | mg/L
| ブロモジクロロメタン生成能 | mg/L
| ジブロモクロロメタン生成能 | mg/L
| ブロモホルム生成能 | mg/L
健 康 項 目 | カドミウム | mg/L | ＜０．０００５ | ＜０．０００５ | ＜０．０００５ | ０／ ４ |  |  |  | ０／ ４
| 全シアン | mg/L |  | ＮＤ | ＮＤ | ０／ ４ |  |  |  | ０／ ４
| 鉛 | mg/L | ＜０．００５ | ＜０．００５ | ＜０．００５ | ０／ ４ |  |  |  | ０／ ４
| 六価クロム | mg/L | ＜０．０１ | ＜０．０１ | ＜０．０１ | ０／ ４ |  |  |  | ０／ ４
| 砒素 | mg/L | ＜０．００５ | ＜０．００５ | ＜０．００５ | ０／ ２ |  |  |  | ０／ ２
| 総水銀 | mg/L |  | ＜０．０００５ | ＜０．０００５ | ０／ ４ |  |  |  | ０／ ４
| アルキル水銀 | mg/L
| ＰＣＢ | mg/L |  | ＮＤ | ＮＤ | ０／ １ |  |  |  | ０／ １
| ジクロロメタン | mg/L | ＜０．００２ | ＜０．００２ | ＜０．００２ | ０／ ２ |  |  |  | ０／ ２
| 四塩化炭素 | mg/L | ＜０．０００２ | ＜０．０００２ | ＜０．０００２ | ０／ ２ |  |  |  | ０／ ２
| 1,2－ジクロロエタン | mg/L | ＜０．０００４ | ＜０．０００４ | ＜０．０００４ | ０／ ２ |  |  |  | ０／ ２
| 1,1－ジクロロエチレン | mg/L | ＜０．０１ | ＜０．０１ | ＜０．０１ | ０／ ２ |  |  |  | ０／ ２
| シス－1,2－ジクロロエチレン | mg/L | ＜０．００４ | ＜０．００４ | ＜０．００４ | ０／ ２ |  |  |  | ０／ ２
| 1,1,1－トリクロロエタン | mg/L | ＜０．１ | ＜０．１ | ＜０．１ | ０／ ２ |  |  |  | ０／ ２
| 1,1,2－トリクロロエタン | mg/L | ＜０．０００６ | ＜０．０００６ | ＜０．０００６ | ０／ ２ |  |  |  | ０／ ２
| トリクロロエチレン | mg/L | ＜０．００１ | ＜０．００１ | ＜０．００１ | ０／ ２ |  |  |  | ０／ ２
| テトラクロロエチレン | mg/L | ＜０．０００５ | ＜０．０００５ | ＜０．０００５ | ０／ ２ |  |  |  | ０／ ２
| 1,3－ジクロロプロペン | mg/L | ＜０．０００２ | ＜０．０００２ | ＜０．０００２ | ０／ ２ |  |  |  | ０／ ２
| チウラム | mg/L | ＜０．０００６ | ＜０．０００６ | ＜０．０００６ | ０／ ２ |  |  |  | ０／ ２
| シマジン | mg/L | ＜０．０００３ | ＜０．０００３ | ＜０．０００３ | ０／ ２ |  |  |  | ０／ ２
| チオベンカルブ | mg/L | ＜０．００２ | ＜０．００２ | ＜０．００２ | ０／ ２ |  |  |  | ０／ ２
| ベンゼン | mg/L | ＜０．００１ | ＜０．００１ | ＜０．００１ | ０／ ２ |  |  |  | ０／ ２
| セレン | mg/L | ＜０．００２ | ＜０．００２ | ＜０．００２ | ０／ ２ |  |  |  | ０／ ２
| 硝酸性窒素及び亜硝酸性窒素 | mg/L
| ふっ素 | mg/L
| ほう素 | mg/L
| 1,4－ジオキサン | mg/L | ＜０．００５ | ＜０．００５ | ＜０．００５ | ０／ ２ |  |  |  | ０／ ２
※ ７５％値欄について、ＤＯは３０％値、大腸菌数は９０％値である。
2022-04-01 |  | 水質総括表 確定値
水 域 名 称 |  |  |  | 渥美湾 | 神野・田原地先海域 |  |  | 上層 |  |  |  | 渥美湾 | 神野・田原地先海域 |  |  | 中層
地点名(地点統一番号:生活環境類型:NP類型:水生生物類型) |  |  |  | 123 | Ａ‐４ |  |  | 03204 | ( 607-02 : Cﾛ : Ⅲｲ : A ｲ ) |  |  | 123 | Ａ‐４ |  |  | 03204 | ( 607-02 : Cﾛ : Ⅲｲ : A ｲ )
調 査 機 関 分 析 担 当 機 関 |  |  | 愛知県 |  |  |  | 水 産 試 験 場 |  |  |  | 愛知県 |  |  |  | 水 産 試 験 場
測 定 項 目 |  | 単 位 | 平 均 値 | 最 小 値 | 最 大 値 | 適合しない割合 (検体数) | 適合しない割合 (日数) | 中 央 値 | ７５％値 （※） | 検出率 | 平 均 値 | 最 小 値 | 最 大 値 | 適合しない割合 (検体数) | 適合しない割合 (日数) | 中 央 値 | ７５％値 （※） | 検出率
生活環境項目 | ｐＨ |  | ８．５ | ８．１ | ８．９ | ８／ １２ | ８／ １２ | ８．４ | ８．５ |  | ８．３ | ８．２ | ８．５ | ５／ １２ | ５／ １２ | ８．３ | ８．４
| ＤＯ | mg/L | ９．６ | ６．８ | １１ | ０／ １２ | ０／ １２ | １０ | ９．４ |  | ７．６ | ２．５ | １０ | ０／ １２ | ０／ １２ | ８．５ | ６．２
| ＢＯＤ | mg/L
| ＣＯＤ | mg/L | ４．５ | ３．１ | ６．６ | ０／ １２ | ０／ １２ | ４．０ | ５．２ |  | ３．８ | ２．８ | ５．８ | ０／ １２ | ０／ １２ | ３．６ | ３．７
| ＳＳ | mg/L
| 大腸菌数 | CFU/100mL
| ｎ－ヘキサン抽出物質 | mg/L | ＮＤ | ＮＤ | ＮＤ | － ／ ２ | － ／ ２ | ＮＤ | ＮＤ
| 全窒素 | mg/L | ０．４９ | ０．２９ | ０．９９ | ２／ １２ | ２／ １２ | ０．４１ | ０．５０
| 全燐 | mg/L | ０．０７０ | ０．０２６ | ０．２１ | ８／ １２ | ８／ １２ | ０．０６３ | ０．０７６
| 全亜鉛 | mg/L | ０．００４ | ０．００３ | ０．００７ | ０／ ６ | ０／ ６ | ０．００４ | ０．００５
| ノニルフェノール | mg/L | ＜０．００００６ | ＜０．００００６ | ＜０．００００６ | ０／ ６ | ０／ ６ | ＜０．００００６ | ＜０．００００６
| ＬＡＳ | mg/L | ＜０．０００６ | ＜０．０００６ | ＜０．０００６ | ０／ ６ | ０／ ６ | ＜０．０００６ | ＜０．０００６
特殊項目 | フェノール類 | mg/L |  | ＜０．０１ | ＜０．０１ |  |  |  |  | ０／ ２
| 銅 | mg/L
| 鉄（溶解性） | mg/L
| マンガン（溶解性） | mg/L
| クロム | mg/L
そ の 他 の 項 目 | アンモニア性窒素 | mg/L
| 亜硝酸性窒素 | mg/L
| 硝酸性窒素 | mg/L
| 有機性窒素 | mg/L
| 溶存態窒素 | mg/L
| 懸濁態窒素 | mg/L | ０．２６ | ０．１１ | ０．５４ |  |  | ０．２２ | ０．２７
| オルトリン酸態燐 | mg/L
| 電気伝導率 | mS/m
| 塩化物イオン | mg/L
| 塩分 |  | ２７．０６ | １６．８２ | ３０．３０ |  |  | ２８．３２ | ２９．２６ |  | ２９．８０ | ２８．４４ | ３０．８３ |  |  | ２９．７２ | ３０．３９
| 陰イオン界面活性剤 | mg/L
| クロロフィルａ | mg/m3 | １．８Ｅ １ | ６．７Ｅ ０ | ３．８Ｅ １ |  |  | １．６Ｅ １ | ２．０Ｅ １
| フェオ色素 | mg/m3 | ４．４ | ＜０．１ | １８ |  |  | ２．２ | ２．８
| トリハロメタン生成能 | mg/L
| クロロホルム生成能 | mg/L
| ブロモジクロロメタン生成能 | mg/L
| ジブロモクロロメタン生成能 | mg/L
| ブロモホルム生成能 | mg/L
健 康 項 目 | カドミウム | mg/L | ＜０．０００５ | ＜０．０００５ | ＜０．０００５ | ０／ ４ |  |  |  | ０／ ４
| 全シアン | mg/L |  | ＮＤ | ＮＤ | ０／ ４ |  |  |  | ０／ ４
| 鉛 | mg/L | ＜０．００５ | ＜０．００５ | ＜０．００５ | ０／ ４ |  |  |  | ０／ ４
| 六価クロム | mg/L | ＜０．０１ | ＜０．０１ | ＜０．０１ | ０／ ４ |  |  |  | ０／ ４
| 砒素 | mg/L | ＜０．００５ | ＜０．００５ | ＜０．００５ | ０／ ２ |  |  |  | ０／ ２
| 総水銀 | mg/L |  | ＜０．０００５ | ＜０．０００５ | ０／ ４ |  |  |  | ０／ ４
| アルキル水銀 | mg/L
| ＰＣＢ | mg/L
| ジクロロメタン | mg/L | ＜０．００２ | ＜０．００２ | ＜０．００２ | ０／ ２ |  |  |  | ０／ ２
| 四塩化炭素 | mg/L | ＜０．０００２ | ＜０．０００２ | ＜０．０００２ | ０／ ２ |  |  |  | ０／ ２
| 1,2－ジクロロエタン | mg/L | ＜０．０００４ | ＜０．０００４ | ＜０．０００４ | ０／ ２ |  |  |  | ０／ ２
| 1,1－ジクロロエチレン | mg/L | ＜０．０１ | ＜０．０１ | ＜０．０１ | ０／ ２ |  |  |  | ０／ ２
| シス－1,2－ジクロロエチレン | mg/L | ＜０．００４ | ＜０．００４ | ＜０．００４ | ０／ ２ |  |  |  | ０／ ２
| 1,1,1－トリクロロエタン | mg/L | ＜０．１ | ＜０．１ | ＜０．１ | ０／ ２ |  |  |  | ０／ ２
| 1,1,2－トリクロロエタン | mg/L | ＜０．０００６ | ＜０．０００６ | ＜０．０００６ | ０／ ２ |  |  |  | ０／ ２
| トリクロロエチレン | mg/L | ＜０．００１ | ＜０．００１ | ＜０．００１ | ０／ ２ |  |  |  | ０／ ２
| テトラクロロエチレン | mg/L | ＜０．０００５ | ＜０．０００５ | ＜０．０００５ | ０／ ２ |  |  |  | ０／ ２
| 1,3－ジクロロプロペン | mg/L | ＜０．０００２ | ＜０．０００２ | ＜０．０００２ | ０／ ２ |  |  |  | ０／ ２
| チウラム | mg/L | ＜０．０００６ | ＜０．０００６ | ＜０．０００６ | ０／ ２ |  |  |  | ０／ ２
| シマジン | mg/L | ＜０．０００３ | ＜０．０００３ | ＜０．０００３ | ０／ ２ |  |  |  | ０／ ２
| チオベンカルブ | mg/L | ＜０．００２ | ＜０．００２ | ＜０．００２ | ０／ ２ |  |  |  | ０／ ２
| ベンゼン | mg/L | ＜０．００１ | ＜０．００１ | ＜０．００１ | ０／ ２ |  |  |  | ０／ ２
| セレン | mg/L | ＜０．００２ | ＜０．００２ | ＜０．００２ | ０／ ４ |  |  |  | ０／ ４
| 硝酸性窒素及び亜硝酸性窒素 | mg/L
| ふっ素 | mg/L
| ほう素 | mg/L
| 1,4－ジオキサン | mg/L | ＜０．００５ | ＜０．００５ | ＜０．００５ | ０／ １ |  |  |  | ０／ １
※ ７５％値欄について、ＤＯは３０％値、大腸菌数は９０％値である。
2022-04-01 |  | 水質総括表 確定値
水 域 名 称 |  |  |  | 渥美湾 | 神野・田原地先海域 |  |  | 全層
地点名(地点統一番号:生活環境類型:NP類型:水生生物類型) |  |  |  | 123 | Ａ‐４ |  |  | 03204 | ( 607-02 : Cﾛ : Ⅲｲ : A ｲ )
調 査 機 関 分 析 担 当 機 関 |  |  | 愛知県 |  |  |  | 水 産 試 験 場
測 定 項 目 |  | 単 位 | 平 均 値 | 最 小 値 | 最 大 値 | 適合しない割合 (検体数) | 適合しない割合 (日数) | 中 央 値 | ７５％値 （※） | 検出率 | 平 均 値 | 最 小 値 | 最 大 値 | 適合しない割合 (検体数) | 適合しない割合 (日数) | 中 央 値 | ７５％値 （※） | 検出率
生活環境項目 | ｐＨ |  | ８．４ | ８．１ | ８．９ | １３／ ２４ | ７／ １２ | ８．４ | ８．５
| ＤＯ | mg/L | ８．７ | ２．５ | １１ | ０／ ２４ | ０／ １２ | ９．０ | ７．５
| ＢＯＤ | mg/L
| ＣＯＤ | mg/L | ４．２ | ２．８ | ６．６ | ０／ ２４ | ０／ １２ | ３．８ | ４．５
| ＳＳ | mg/L
| 大腸菌数 | CFU/100mL
| ｎ－ヘキサン抽出物質 | mg/L | ＮＤ | ＮＤ | ＮＤ | － ／ ２ | － ／ ２ | ＮＤ | ＮＤ
| 全窒素 | mg/L | ０．４９ | ０．２９ | ０．９９ | ２／ １２ | ２／ １２ | ０．４１ | ０．５０
| 全燐 | mg/L | ０．０７０ | ０．０２６ | ０．２１ | ８／ １２ | ８／ １２ | ０．０６３ | ０．０７６
| 全亜鉛 | mg/L | ０．００４ | ０．００３ | ０．００７ | ０／ ６ | ０／ ６ | ０．００４ | ０．００５
| ノニルフェノール | mg/L | ＜０．００００６ | ＜０．００００６ | ＜０．００００６ | ０／ ６ | ０／ ６ | ＜０．００００６ | ＜０．００００６
| ＬＡＳ | mg/L | ＜０．０００６ | ＜０．０００６ | ＜０．０００６ | ０／ ６ | ０／ ６ | ＜０．０００６ | ＜０．０００６
特殊項目 | フェノール類 | mg/L |  | ＜０．０１ | ＜０．０１ |  |  |  |  | ０／ ２
| 銅 | mg/L
| 鉄（溶解性） | mg/L
| マンガン（溶解性） | mg/L
| クロム | mg/L
そ の 他 の 項 目 | アンモニア性窒素 | mg/L
| 亜硝酸性窒素 | mg/L
| 硝酸性窒素 | mg/L
| 有機性窒素 | mg/L
| 溶存態窒素 | mg/L
| 懸濁態窒素 | mg/L | ０．２６ | ０．１１ | ０．５４ |  |  | ０．２２ | ０．２７
| オルトリン酸態燐 | mg/L
| 電気伝導率 | mS/m
| 塩化物イオン | mg/L
| 塩分 |  | ２８．４３ | １６．８２ | ３０．８３ |  |  | ２９．１８ | ２９．３４
| 陰イオン界面活性剤 | mg/L
| クロロフィルａ | mg/m3 | １．８Ｅ １ | ６．７Ｅ ０ | ３．８Ｅ １ |  |  | １．６Ｅ １ | ２．０Ｅ １
| フェオ色素 | mg/m3 | ４．４ | ＜０．１ | １８ |  |  | ２．２ | ２．８
| トリハロメタン生成能 | mg/L
| クロロホルム生成能 | mg/L
| ブロモジクロロメタン生成能 | mg/L
| ジブロモクロロメタン生成能 | mg/L
| ブロモホルム生成能 | mg/L
健 康 項 目 | カドミウム | mg/L | ＜０．０００５ | ＜０．０００５ | ＜０．０００５ | ０／ ４ |  |  |  | ０／ ４
| 全シアン | mg/L |  | ＮＤ | ＮＤ | ０／ ４ |  |  |  | ０／ ４
| 鉛 | mg/L | ＜０．００５ | ＜０．００５ | ＜０．００５ | ０／ ４ |  |  |  | ０／ ４
| 六価クロム | mg/L | ＜０．０１ | ＜０．０１ | ＜０．０１ | ０／ ４ |  |  |  | ０／ ４
| 砒素 | mg/L | ＜０．００５ | ＜０．００５ | ＜０．００５ | ０／ ２ |  |  |  | ０／ ２
| 総水銀 | mg/L |  | ＜０．０００５ | ＜０．０００５ | ０／ ４ |  |  |  | ０／ ４
| アルキル水銀 | mg/L
| ＰＣＢ | mg/L
| ジクロロメタン | mg/L | ＜０．００２ | ＜０．００２ | ＜０．００２ | ０／ ２ |  |  |  | ０／ ２
| 四塩化炭素 | mg/L | ＜０．０００２ | ＜０．０００２ | ＜０．０００２ | ０／ ２ |  |  |  | ０／ ２
| 1,2－ジクロロエタン | mg/L | ＜０．０００４ | ＜０．０００４ | ＜０．０００４ | ０／ ２ |  |  |  | ０／ ２
| 1,1－ジクロロエチレン | mg/L | ＜０．０１ | ＜０．０１ | ＜０．０１ | ０／ ２ |  |  |  | ０／ ２
| シス－1,2－ジクロロエチレン | mg/L | ＜０．００４ | ＜０．００４ | ＜０．００４ | ０／ ２ |  |  |  | ０／ ２
| 1,1,1－トリクロロエタン | mg/L | ＜０．１ | ＜０．１ | ＜０．１ | ０／ ２ |  |  |  | ０／ ２
| 1,1,2－トリクロロエタン | mg/L | ＜０．０００６ | ＜０．０００６ | ＜０．０００６ | ０／ ２ |  |  |  | ０／ ２
| トリクロロエチレン | mg/L | ＜０．００１ | ＜０．００１ | ＜０．００１ | ０／ ２ |  |  |  | ０／ ２
| テトラクロロエチレン | mg/L | ＜０．０００５ | ＜０．０００５ | ＜０．０００５ | ０／ ２ |  |  |  | ０／ ２
| 1,3－ジクロロプロペン | mg/L | ＜０．０００２ | ＜０．０００２ | ＜０．０００２ | ０／ ２ |  |  |  | ０／ ２
| チウラム | mg/L | ＜０．０００６ | ＜０．０００６ | ＜０．０００６ | ０／ ２ |  |  |  | ０／ ２
| シマジン | mg/L | ＜０．０００３ | ＜０．０００３ | ＜０．０００３ | ０／ ２ |  |  |  | ０／ ２
| チオベンカルブ | mg/L | ＜０．００２ | ＜０．００２ | ＜０．００２ | ０／ ２ |  |  |  | ０／ ２
| ベンゼン | mg/L | ＜０．００１ | ＜０．００１ | ＜０．００１ | ０／ ２ |  |  |  | ０／ ２
| セレン | mg/L | ＜０．００２ | ＜０．００２ | ＜０．００２ | ０／ ４ |  |  |  | ０／ ４
| 硝酸性窒素及び亜硝酸性窒素 | mg/L
| ふっ素 | mg/L
| ほう素 | mg/L
| 1,4－ジオキサン | mg/L | ＜０．００５ | ＜０．００５ | ＜０．００５ | ０／ １ |  |  |  | ０／ １
※ ７５％値欄について、ＤＯは３０％値、大腸菌数は９０％値である。
2022-04-01 |  | 水質総括表 確定値
水 域 名 称 |  |  |  | 渥美湾 | 神野・田原地先海域 |  |  | 上層 |  |  |  | 渥美湾 | 神野・田原地先海域 |  |  | 中層
地点名(地点統一番号:生活環境類型:NP類型:水生生物類型) |  |  |  | 130 | Ａ‐１１ |  |  | 03211 | ( 607-52 : Cﾛ : Ⅲｲ : A ｲ ) |  |  | 130 | Ａ‐１１ |  |  | 03211 | ( 607-52 : Cﾛ : Ⅲｲ : A ｲ )
調 査 機 関 分 析 担 当 機 関 |  |  | 豊橋市 |  |  |  | 豊橋市環境調査センタ－ |  |  |  | 豊橋市 |  |  |  | 豊橋市環境調査センタ－
測 定 項 目 |  | 単 位 | 平 均 値 | 最 小 値 | 最 大 値 | 適合しない割合 (検体数) | 適合しない割合 (日数) | 中 央 値 | ７５％値 （※） | 検出率 | 平 均 値 | 最 小 値 | 最 大 値 | 適合しない割合 (検体数) | 適合しない割合 (日数) | 中 央 値 | ７５％値 （※） | 検出率
生活環境項目 | ｐＨ |  | ８．２ | ７．９ | ８．５ | ２／ １２ | ２／ １２ | ８．３ | ８．３ |  | ８．１ | ７．７ | ８．３ | ０／ １２ | ０／ １２ | ８．１ | ８．２
| ＤＯ | mg/L | ８．２ | ４．６ | １０ | ０／ １２ | ０／ １２ | ８．６ | ７．４ |  | ７．０ | ３．１ | ９．６ | ０／ １２ | ０／ １２ | ７．４ | ６．７
| ＢＯＤ | mg/L
| ＣＯＤ | mg/L | ４．１ | ２．９ | ５．９ | ０／ １２ | ０／ １２ | ３．８ | ４．３ |  | ３．５ | ３．１ | ３．８ | ０／ １２ | ０／ １２ | ３．５ | ３．６
| ＳＳ | mg/L
| 大腸菌数 | CFU/100mL
| ｎ－ヘキサン抽出物質 | mg/L
| 全窒素 | mg/L | ０．４７ | ０．１８ | ０．９３ | ３／ １２ | ３／ １２ | ０．３７ | ０．５４ |  | ０．４０ | ０．１６ | ０．６４ | ２／ １２ | ２／ １２ | ０．４１ | ０．５４
| 全燐 | mg/L | ０．０６０ | ０．０３４ | ０．１０ | ７／ １２ | ７／ １２ | ０．０６３ | ０．０６７ |  | ０．０５４ | ０．０２４ | ０．１１ | ４／ １２ | ４／ １２ | ０．０４７ | ０．０５８
| 全亜鉛 | mg/L | ０．００２ | ＜０．００１ | ０．００３ | ０／ ４ | ０／ ４ | ＜０．００１ | ＜０．００１
| ノニルフェノール | mg/L | ＜０．００００６ | ＜０．００００６ | ＜０．００００６ | ０／ １ | ０／ １ | ＜０．００００６ | ＜０．００００６
| ＬＡＳ | mg/L | ＜０．０００６ | ＜０．０００６ | ＜０．０００６ | ０／ １ | ０／ １ | ＜０．０００６ | ＜０．０００６
特殊項目 | フェノール類 | mg/L |  | ＜０．０１ | ＜０．０１ |  |  |  |  | ０／ ２
| 銅 | mg/L
| 鉄（溶解性） | mg/L
| マンガン（溶解性） | mg/L
| クロム | mg/L
そ の 他 の 項 目 | アンモニア性窒素 | mg/L
| 亜硝酸性窒素 | mg/L
| 硝酸性窒素 | mg/L
| 有機性窒素 | mg/L
| 溶存態窒素 | mg/L
| 懸濁態窒素 | mg/L
| オルトリン酸態燐 | mg/L
| 電気伝導率 | mS/m
| 塩化物イオン | mg/L
| 塩分 |  | ２７．６９ | ２１．８２ | ３１．３３ |  |  | ２８．８２ | ２９．４５ |  | ３０．２２ | ２７．９４ | ３２．０１ |  |  | ３０．１６ | ３０．７３
| 陰イオン界面活性剤 | mg/L
| クロロフィルａ | mg/m3 | １．３Ｅ １ | ２．４Ｅ ０ | ３．２Ｅ １ |  |  | １．２Ｅ １ | １．７Ｅ １
| フェオ色素 | mg/m3 | ２．３ | ＜０．１ | ５．２ |  |  | １．４ | ４．６
| トリハロメタン生成能 | mg/L
| クロロホルム生成能 | mg/L
| ブロモジクロロメタン生成能 | mg/L
| ジブロモクロロメタン生成能 | mg/L
| ブロモホルム生成能 | mg/L
健 康 項 目 | カドミウム | mg/L | ＜０．０００５ | ＜０．０００５ | ＜０．０００５ | ０／ ２ |  |  |  | ０／ ２
| 全シアン | mg/L |  | ＮＤ | ＮＤ | ０／ ２ |  |  |  | ０／ ２
| 鉛 | mg/L | ＜０．００５ | ＜０．００５ | ＜０．００５ | ０／ ２ |  |  |  | ０／ ２
| 六価クロム | mg/L | ＜０．０１ | ＜０．０１ | ＜０．０１ | ０／ ２ |  |  |  | ０／ ２
| 砒素 | mg/L | ＜０．００５ | ＜０．００５ | ＜０．００５ | ０／ ２ |  |  |  | ０／ ２
| 総水銀 | mg/L |  | ＜０．０００５ | ＜０．０００５ | ０／ ２ |  |  |  | ０／ ２
| アルキル水銀 | mg/L
| ＰＣＢ | mg/L
| ジクロロメタン | mg/L | ＜０．００２ | ＜０．００２ | ＜０．００２ | ０／ ２ |  |  |  | ０／ ２
| 四塩化炭素 | mg/L | ＜０．０００２ | ＜０．０００２ | ＜０．０００２ | ０／ ２ |  |  |  | ０／ ２
| 1,2－ジクロロエタン | mg/L | ＜０．０００４ | ＜０．０００４ | ＜０．０００４ | ０／ ２ |  |  |  | ０／ ２
| 1,1－ジクロロエチレン | mg/L | ＜０．０１ | ＜０．０１ | ＜０．０１ | ０／ ２ |  |  |  | ０／ ２
| シス－1,2－ジクロロエチレン | mg/L | ＜０．００４ | ＜０．００４ | ＜０．００４ | ０／ ２ |  |  |  | ０／ ２
| 1,1,1－トリクロロエタン | mg/L | ＜０．１ | ＜０．１ | ＜０．１ | ０／ ２ |  |  |  | ０／ ２
| 1,1,2－トリクロロエタン | mg/L | ＜０．０００６ | ＜０．０００６ | ＜０．０００６ | ０／ ２ |  |  |  | ０／ ２
| トリクロロエチレン | mg/L | ＜０．００１ | ＜０．００１ | ＜０．００１ | ０／ ２ |  |  |  | ０／ ２
| テトラクロロエチレン | mg/L | ＜０．０００５ | ＜０．０００５ | ＜０．０００５ | ０／ ２ |  |  |  | ０／ ２
| 1,3－ジクロロプロペン | mg/L | ＜０．０００２ | ＜０．０００２ | ＜０．０００２ | ０／ ２ |  |  |  | ０／ ２
| チウラム | mg/L
| シマジン | mg/L
| チオベンカルブ | mg/L
| ベンゼン | mg/L | ＜０．００１ | ＜０．００１ | ＜０．００１ | ０／ ２ |  |  |  | ０／ ２
| セレン | mg/L
| 硝酸性窒素及び亜硝酸性窒素 | mg/L
| ふっ素 | mg/L
| ほう素 | mg/L
| 1,4－ジオキサン | mg/L | ＜０．００５ | ＜０．００５ | ＜０．００５ | ０／ ２ |  |  |  | ０／ ２
※ ７５％値欄について、ＤＯは３０％値、大腸菌数は９０％値である。
2022-04-01 |  | 水質総括表 確定値
水 域 名 称 |  |  |  | 渥美湾 | 神野・田原地先海域 |  |  | 下層 |  |  |  | 渥美湾 | 神野・田原地先海域 |  |  | 全層
地点名(地点統一番号:生活環境類型:NP類型:水生生物類型) |  |  |  | 130 | Ａ‐１１ |  |  | 03211 | ( 607-52 : Cﾛ : Ⅲｲ : A ｲ ) |  |  | 130 | Ａ‐１１ |  |  | 03211 | ( 607-52 : Cﾛ : Ⅲｲ : A ｲ )
調 査 機 関 分 析 担 当 機 関 |  |  | 豊橋市 |  |  |  | 豊橋市環境調査センタ－ |  |  |  | 豊橋市 |  |  |  | 豊橋市環境調査センタ－
測 定 項 目 |  | 単 位 | 平 均 値 | 最 小 値 | 最 大 値 | 適合しない割合 (検体数) | 適合しない割合 (日数) | 中 央 値 | ７５％値 （※） | 検出率 | 平 均 値 | 最 小 値 | 最 大 値 | 適合しない割合 (検体数) | 適合しない割合 (日数) | 中 央 値 | ７５％値 （※） | 検出率
生活環境項目 | ｐＨ |  | ８．０ | ７．７ | ８．２ | ０／ １２ | ０／ １２ | ８．０ | ８．１ |  | ８．１ | ７．７ | ８．５ | ２／ ３６ | ０／ １２ | ８．１ | ８．２
| ＤＯ | mg/L | ６．５ | １．４ | ９．５ | １／ １２ | １／ １２ | ６．４ | ５．９ |  | ７．３ | １．４ | １０ | １／ ３６ | ０／ １２ | ７．５ | ６．７
| ＢＯＤ | mg/L
| ＣＯＤ | mg/L | ３．４ | ２．９ | ４．３ | ０／ １２ | ０／ １２ | ３．３ | ３．５ |  | ３．６ | ２．９ | ５．９ | ０／ ３６ | ０／ １２ | ３．５ | ３．８
| ＳＳ | mg/L | ９ | ７ | １３ | － ／ １２ | － ／ １２ | ８ | ９ |  | ９ | ７ | １３ | － ／ １２ | － ／ １２ | ８ | ９
| 大腸菌数 | CFU/100mL
| ｎ－ヘキサン抽出物質 | mg/L
| 全窒素 | mg/L | ０．４４ | ０．２２ | ０．６４ | １／ １２ | １／ １２ | ０．４５ | ０．５２ |  | ０．４４ | ０．１６ | ０．９３ | ６／ ３６ | ３／ １２ | ０．４２ | ０．４９
| 全燐 | mg/L | ０．０６４ | ０．０３４ | ０．１４ | ６／ １２ | ６／ １２ | ０．０４８ | ０．０７０ |  | ０．０５９ | ０．０２４ | ０．１４ | １７／ ３６ | ７／ １２ | ０．０５２ | ０．０５６
| 全亜鉛 | mg/L | [8 empty] | ０．００２ | ＜０．００１ | ０．００３ | ０／ ４ | ０／ ４ | ＜０．００１ | ＜０．００１
| ノニルフェノール | mg/L | [8 empty] | ＜０．００００６ | ＜０．００００６ | ＜０．００００６ | ０／ １ | ０／ １ | ＜０．００００６ | ＜０．００００６
| ＬＡＳ | mg/L | [8 empty] | ＜０．０００６ | ＜０．０００６ | ＜０．０００６ | ０／ １ | ０／ １ | ＜０．０００６ | ＜０．０００６
特殊項目 | フェノール類 | mg/L | [9 empty] | ＜０．０１ | ＜０．０１ |  |  |  |  | ０／ ２
| 銅 | mg/L
| 鉄（溶解性） | mg/L
| マンガン（溶解性） | mg/L
| クロム | mg/L
そ の 他 の 項 目 | アンモニア性窒素 | mg/L
| 亜硝酸性窒素 | mg/L
| 硝酸性窒素 | mg/L
| 有機性窒素 | mg/L
| 溶存態窒素 | mg/L
| 懸濁態窒素 | mg/L
| オルトリン酸態燐 | mg/L
| 電気伝導率 | mS/m
| 塩化物イオン | mg/L
| 塩分 |  | ３０．０６ | １９．８０ | ３２．４７ |  |  | ３０．９８ | ３１．２８ |  | ２９．３２ | １９．８０ | ３２．４７ |  |  | ２９．６３ | ３０．５２
| 陰イオン界面活性剤 | mg/L
| クロロフィルａ | mg/m3 | [8 empty] | １．３Ｅ １ | ２．４Ｅ ０ | ３．２Ｅ １ |  |  | １．２Ｅ １ | １．７Ｅ １
| フェオ色素 | mg/m3 | [8 empty] | ２．３ | ＜０．１ | ５．２ |  |  | １．４ | ４．６
| トリハロメタン生成能 | mg/L
| クロロホルム生成能 | mg/L
| ブロモジクロロメタン生成能 | mg/L
| ジブロモクロロメタン生成能 | mg/L
| ブロモホルム生成能 | mg/L
健 康 項 目 | カドミウム | mg/L | [8 empty] | ＜０．０００５ | ＜０．０００５ | ＜０．０００５ | ０／ ２ |  |  |  | ０／ ２
| 全シアン | mg/L | [9 empty] | ＮＤ | ＮＤ | ０／ ２ |  |  |  | ０／ ２
| 鉛 | mg/L | [8 empty] | ＜０．００５ | ＜０．００５ | ＜０．００５ | ０／ ２ |  |  |  | ０／ ２
| 六価クロム | mg/L | [8 empty] | ＜０．０１ | ＜０．０１ | ＜０．０１ | ０／ ２ |  |  |  | ０／ ２
| 砒素 | mg/L | [8 empty] | ＜０．００５ | ＜０．００５ | ＜０．００５ | ０／ ２ |  |  |  | ０／ ２
| 総水銀 | mg/L | [9 empty] | ＜０．０００５ | ＜０．０００５ | ０／ ２ |  |  |  | ０／ ２
| アルキル水銀 | mg/L
| ＰＣＢ | mg/L
| ジクロロメタン | mg/L | [8 empty] | ＜０．００２ | ＜０．００２ | ＜０．００２ | ０／ ２ |  |  |  | ０／ ２
| 四塩化炭素 | mg/L | [8 empty] | ＜０．０００２ | ＜０．０００２ | ＜０．０００２ | ０／ ２ |  |  |  | ０／ ２
| 1,2－ジクロロエタン | mg/L | [8 empty] | ＜０．０００４ | ＜０．０００４ | ＜０．０００４ | ０／ ２ |  |  |  | ０／ ２
| 1,1－ジクロロエチレン | mg/L | [8 empty] | ＜０．０１ | ＜０．０１ | ＜０．０１ | ０／ ２ |  |  |  | ０／ ２
| シス－1,2－ジクロロエチレン | mg/L | [8 empty] | ＜０．００４ | ＜０．００４ | ＜０．００４ | ０／ ２ |  |  |  | ０／ ２
| 1,1,1－トリクロロエタン | mg/L | [8 empty] | ＜０．１ | ＜０．１ | ＜０．１ | ０／ ２ |  |  |  | ０／ ２
| 1,1,2－トリクロロエタン | mg/L | [8 empty] | ＜０．０００６ | ＜０．０００６ | ＜０．０００６ | ０／ ２ |  |  |  | ０／ ２
| トリクロロエチレン | mg/L | [8 empty] | ＜０．００１ | ＜０．００１ | ＜０．００１ | ０／ ２ |  |  |  | ０／ ２
| テトラクロロエチレン | mg/L | [8 empty] | ＜０．０００５ | ＜０．０００５ | ＜０．０００５ | ０／ ２ |  |  |  | ０／ ２
| 1,3－ジクロロプロペン | mg/L | [8 empty] | ＜０．０００２ | ＜０．０００２ | ＜０．０００２ | ０／ ２ |  |  |  | ０／ ２
| チウラム | mg/L
| シマジン | mg/L
| チオベンカルブ | mg/L
| ベンゼン | mg/L | [8 empty] | ＜０．００１ | ＜０．００１ | ＜０．００１ | ０／ ２ |  |  |  | ０／ ２
| セレン | mg/L
| 硝酸性窒素及び亜硝酸性窒素 | mg/L
| ふっ素 | mg/L
| ほう素 | mg/L
| 1,4－ジオキサン | mg/L | [8 empty] | ＜０．００５ | ＜０．００５ | ＜０．００５ | ０／ ２ |  |  |  | ０／ ２
※ ７５％値欄について、ＤＯは３０％値、大腸菌数は９０％値である。
2022-04-01 |  | 水質総括表 確定値
水 域 名 称 |  |  |  | 渥美湾 | 神野・田原地先海域 |  |  | 上層 |  |  |  | 渥美湾 | 神野・田原地先海域 |  |  | 中層
地点名(地点統一番号:生活環境類型:NP類型:水生生物類型) |  |  |  | 131 | Ａ‐１２ |  |  | 03212 | ( 607-51 : Cﾛ : Ⅲｲ : 特Aｲ ) |  |  | 131 | Ａ‐１２ |  |  | 03212 | ( 607-51 : Cﾛ : Ⅲｲ : 特Aｲ )
調 査 機 関 分 析 担 当 機 関 |  |  | 豊橋市 |  |  |  | 豊橋市環境調査センタ－ |  |  |  | 豊橋市 |  |  |  | 豊橋市環境調査センタ－
測 定 項 目 |  | 単 位 | 平 均 値 | 最 小 値 | 最 大 値 | 適合しない割合 (検体数) | 適合しない割合 (日数) | 中 央 値 | ７５％値 （※） | 検出率 | 平 均 値 | 最 小 値 | 最 大 値 | 適合しない割合 (検体数) | 適合しない割合 (日数) | 中 央 値 | ７５％値 （※） | 検出率
生活環境項目 | ｐＨ |  | ８．１ | ７．７ | ８．８ | ４／ １２ | ４／ １２ | ８．０ | ８．４ |  | ８．０ | ７．７ | ８．２ | ０／ １２ | ０／ １２ | ８．０ | ８．１
| ＤＯ | mg/L | ８．０ | ４．４ | １２ | ０／ １２ | ０／ １２ | ８．２ | ６．８ |  | ６．２ | ２．８ | ９．３ | ０／ １２ | ０／ １２ | ６．０ | ４．９
| ＢＯＤ | mg/L
| ＣＯＤ | mg/L | ６．３ | ２．９ | ２１ | ２／ １２ | ２／ １２ | ５．０ | ５．５ |  | ３．４ | ２．５ | ４．３ | ０／ １２ | ０／ １２ | ３．３ | ３．７
| ＳＳ | mg/L
| 大腸菌数 | CFU/100mL
| ｎ－ヘキサン抽出物質 | mg/L
| 全窒素 | mg/L | １．５ | ０．２９ | ５．５ | １１／ １２ | １１／ １２ | １．０ | １．６ |  | ０．５２ | ０．１０ | ０．８５ | ６／ １２ | ６／ １２ | ０．６１ | ０．７６
| 全燐 | mg/L | ０．２２ | ０．０７８ | ０．５４ | １２／ １２ | １２／ １２ | ０．１５ | ０．３３ |  | ０．０９２ | ０．０３５ | ０．１７ | ８／ １２ | ８／ １２ | ０．０８０ | ０．１２
| 全亜鉛 | mg/L | ０．００１ | ＜０．００１ | ０．００１ | ０／ ６ | ０／ ６ | ＜０．００１ | ０．００１
| ノニルフェノール | mg/L | ＜０．００００６ | ＜０．００００６ | ＜０．００００６ | ０／ ６ | ０／ ６ | ＜０．００００６ | ＜０．００００６
| ＬＡＳ | mg/L | ＜０．０００６ | ＜０．０００６ | ＜０．０００６ | ０／ ６ | ０／ ６ | ＜０．０００６ | ＜０．０００６
特殊項目 | フェノール類 | mg/L |  | ＜０．０１ | ＜０．０１ |  |  |  |  | ０／ ２
| 銅 | mg/L
| 鉄（溶解性） | mg/L
| マンガン（溶解性） | mg/L
| クロム | mg/L
そ の 他 の 項 目 | アンモニア性窒素 | mg/L
| 亜硝酸性窒素 | mg/L
| 硝酸性窒素 | mg/L
| 有機性窒素 | mg/L
| 溶存態窒素 | mg/L
| 懸濁態窒素 | mg/L
| オルトリン酸態燐 | mg/L
| 電気伝導率 | mS/m
| 塩化物イオン | mg/L
| 塩分 |  | ２５．６９ | １７．０３ | ３０．６７ |  |  | ２５．８９ | ２８．８６ |  | ２９．９６ | ２７．７７ | ３１．８７ |  |  | ２９．７８ | ３０．５０
| 陰イオン界面活性剤 | mg/L
| クロロフィルａ | mg/m3 | ５．４Ｅ １ | ０．６Ｅ ０ | ４．１Ｅ ２ |  |  | １．４Ｅ １ | ３．１Ｅ １
| フェオ色素 | mg/m3 | ２．４ | ＜０．１ | ５．５ |  |  | １．８ | ４．２
| トリハロメタン生成能 | mg/L
| クロロホルム生成能 | mg/L
| ブロモジクロロメタン生成能 | mg/L
| ジブロモクロロメタン生成能 | mg/L
| ブロモホルム生成能 | mg/L
健 康 項 目 | カドミウム | mg/L | ＜０．０００５ | ＜０．０００５ | ＜０．０００５ | ０／ ２ |  |  |  | ０／ ２
| 全シアン | mg/L |  | ＮＤ | ＮＤ | ０／ ２ |  |  |  | ０／ ２
| 鉛 | mg/L | ＜０．００５ | ＜０．００５ | ＜０．００５ | ０／ ２ |  |  |  | ０／ ２
| 六価クロム | mg/L | ＜０．０１ | ＜０．０１ | ＜０．０１ | ０／ ２ |  |  |  | ０／ ２
| 砒素 | mg/L | ＜０．００５ | ＜０．００５ | ＜０．００５ | ０／ ２ |  |  |  | ０／ ２
| 総水銀 | mg/L |  | ＜０．０００５ | ＜０．０００５ | ０／ ２ |  |  |  | ０／ ２
| アルキル水銀 | mg/L
| ＰＣＢ | mg/L
| ジクロロメタン | mg/L | ＜０．００２ | ＜０．００２ | ＜０．００２ | ０／ ２ |  |  |  | ０／ ２
| 四塩化炭素 | mg/L | ＜０．０００２ | ＜０．０００２ | ＜０．０００２ | ０／ ２ |  |  |  | ０／ ２
| 1,2－ジクロロエタン | mg/L | ＜０．０００４ | ＜０．０００４ | ＜０．０００４ | ０／ ２ |  |  |  | ０／ ２
| 1,1－ジクロロエチレン | mg/L | ＜０．０１ | ＜０．０１ | ＜０．０１ | ０／ ２ |  |  |  | ０／ ２
| シス－1,2－ジクロロエチレン | mg/L | ＜０．００４ | ＜０．００４ | ＜０．００４ | ０／ ２ |  |  |  | ０／ ２
| 1,1,1－トリクロロエタン | mg/L | ＜０．１ | ＜０．１ | ＜０．１ | ０／ ２ |  |  |  | ０／ ２
| 1,1,2－トリクロロエタン | mg/L | ＜０．０００６ | ＜０．０００６ | ＜０．０００６ | ０／ ２ |  |  |  | ０／ ２
| トリクロロエチレン | mg/L | ＜０．００１ | ＜０．００１ | ＜０．００１ | ０／ ２ |  |  |  | ０／ ２
| テトラクロロエチレン | mg/L | ＜０．０００５ | ＜０．０００５ | ＜０．０００５ | ０／ ２ |  |  |  | ０／ ２
| 1,3－ジクロロプロペン | mg/L | ＜０．０００２ | ＜０．０００２ | ＜０．０００２ | ０／ ２ |  |  |  | ０／ ２
| チウラム | mg/L
| シマジン | mg/L
| チオベンカルブ | mg/L
| ベンゼン | mg/L | ＜０．００１ | ＜０．００１ | ＜０．００１ | ０／ ２ |  |  |  | ０／ ２
| セレン | mg/L
| 硝酸性窒素及び亜硝酸性窒素 | mg/L
| ふっ素 | mg/L
| ほう素 | mg/L
| 1,4－ジオキサン | mg/L | ＜０．００５ | ＜０．００５ | ＜０．００５ | ０／ ２ |  |  |  | ０／ ２
※ ７５％値欄について、ＤＯは３０％値、大腸菌数は９０％値である。
2022-04-01 |  | 水質総括表 確定値
水 域 名 称 |  |  |  | 渥美湾 | 神野・田原地先海域 |  |  | 全層
地点名(地点統一番号:生活環境類型:NP類型:水生生物類型) |  |  |  | 131 | Ａ‐１２ |  |  | 03212 | ( 607-51 : Cﾛ : Ⅲｲ : 特Aｲ )
調 査 機 関 分 析 担 当 機 関 |  |  | 豊橋市 |  |  |  | 豊橋市環境調査センタ－
測 定 項 目 |  | 単 位 | 平 均 値 | 最 小 値 | 最 大 値 | 適合しない割合 (検体数) | 適合しない割合 (日数) | 中 央 値 | ７５％値 （※） | 検出率 | 平 均 値 | 最 小 値 | 最 大 値 | 適合しない割合 (検体数) | 適合しない割合 (日数) | 中 央 値 | ７５％値 （※） | 検出率
生活環境項目 | ｐＨ |  | ８．１ | ７．７ | ８．８ | ４／ ２４ | １／ １２ | ８．１ | ８．３
| ＤＯ | mg/L | ７．１ | ２．８ | １２ | ０／ ２４ | ０／ １２ | ７．１ | ６．４
| ＢＯＤ | mg/L
| ＣＯＤ | mg/L | ４．８ | ２．５ | ２１ | ２／ ２４ | １／ １２ | ４．３ | ４．７
| ＳＳ | mg/L
| 大腸菌数 | CFU/100mL
| ｎ－ヘキサン抽出物質 | mg/L
| 全窒素 | mg/L | １．００ | ０．１０ | ５．５ | １７／ ２４ | ９／ １２ | ０．８４ | １．１
| 全燐 | mg/L | ０．１５ | ０．０３５ | ０．５４ | ２０／ ２４ | １２／ １２ | ０．１２ | ０．２４
| 全亜鉛 | mg/L | ０．００１ | ＜０．００１ | ０．００１ | ０／ ６ | ０／ ６ | ＜０．００１ | ０．００１
| ノニルフェノール | mg/L | ＜０．００００６ | ＜０．００００６ | ＜０．００００６ | ０／ ６ | ０／ ６ | ＜０．００００６ | ＜０．００００６
| ＬＡＳ | mg/L | ＜０．０００６ | ＜０．０００６ | ＜０．０００６ | ０／ ６ | ０／ ６ | ＜０．０００６ | ＜０．０００６
特殊項目 | フェノール類 | mg/L |  | ＜０．０１ | ＜０．０１ |  |  |  |  | ０／ ２
| 銅 | mg/L
| 鉄（溶解性） | mg/L
| マンガン（溶解性） | mg/L
| クロム | mg/L
そ の 他 の 項 目 | アンモニア性窒素 | mg/L
| 亜硝酸性窒素 | mg/L
| 硝酸性窒素 | mg/L
| 有機性窒素 | mg/L
| 溶存態窒素 | mg/L
| 懸濁態窒素 | mg/L
| オルトリン酸態燐 | mg/L
| 電気伝導率 | mS/m
| 塩化物イオン | mg/L
| 塩分 |  | ２７．８３ | １７．０３ | ３１．８７ |  |  | ２７．７２ | ２９．２２
| 陰イオン界面活性剤 | mg/L
| クロロフィルａ | mg/m3 | ５．４Ｅ １ | ０．６Ｅ ０ | ４．１Ｅ ２ |  |  | １．４Ｅ １ | ３．１Ｅ １
| フェオ色素 | mg/m3 | ２．４ | ＜０．１ | ５．５ |  |  | １．８ | ４．２
| トリハロメタン生成能 | mg/L
| クロロホルム生成能 | mg/L
| ブロモジクロロメタン生成能 | mg/L
| ジブロモクロロメタン生成能 | mg/L
| ブロモホルム生成能 | mg/L
健 康 項 目 | カドミウム | mg/L | ＜０．０００５ | ＜０．０００５ | ＜０．０００５ | ０／ ２ |  |  |  | ０／ ２
| 全シアン | mg/L |  | ＮＤ | ＮＤ | ０／ ２ |  |  |  | ０／ ２
| 鉛 | mg/L | ＜０．００５ | ＜０．００５ | ＜０．００５ | ０／ ２ |  |  |  | ０／ ２
| 六価クロム | mg/L | ＜０．０１ | ＜０．０１ | ＜０．０１ | ０／ ２ |  |  |  | ０／ ２
| 砒素 | mg/L | ＜０．００５ | ＜０．００５ | ＜０．００５ | ０／ ２ |  |  |  | ０／ ２
| 総水銀 | mg/L |  | ＜０．０００５ | ＜０．０００５ | ０／ ２ |  |  |  | ０／ ２
| アルキル水銀 | mg/L
| ＰＣＢ | mg/L
| ジクロロメタン | mg/L | ＜０．００２ | ＜０．００２ | ＜０．００２ | ０／ ２ |  |  |  | ０／ ２
| 四塩化炭素 | mg/L | ＜０．０００２ | ＜０．０００２ | ＜０．０００２ | ０／ ２ |  |  |  | ０／ ２
| 1,2－ジクロロエタン | mg/L | ＜０．０００４ | ＜０．０００４ | ＜０．０００４ | ０／ ２ |  |  |  | ０／ ２
| 1,1－ジクロロエチレン | mg/L | ＜０．０１ | ＜０．０１ | ＜０．０１ | ０／ ２ |  |  |  | ０／ ２
| シス－1,2－ジクロロエチレン | mg/L | ＜０．００４ | ＜０．００４ | ＜０．００４ | ０／ ２ |  |  |  | ０／ ２
| 1,1,1－トリクロロエタン | mg/L | ＜０．１ | ＜０．１ | ＜０．１ | ０／ ２ |  |  |  | ０／ ２
| 1,1,2－トリクロロエタン | mg/L | ＜０．０００６ | ＜０．０００６ | ＜０．０００６ | ０／ ２ |  |  |  | ０／ ２
| トリクロロエチレン | mg/L | ＜０．００１ | ＜０．００１ | ＜０．００１ | ０／ ２ |  |  |  | ０／ ２
| テトラクロロエチレン | mg/L | ＜０．０００５ | ＜０．０００５ | ＜０．０００５ | ０／ ２ |  |  |  | ０／ ２
| 1,3－ジクロロプロペン | mg/L | ＜０．０００２ | ＜０．０００２ | ＜０．０００２ | ０／ ２ |  |  |  | ０／ ２
| チウラム | mg/L
| シマジン | mg/L
| チオベンカルブ | mg/L
| ベンゼン | mg/L | ＜０．００１ | ＜０．００１ | ＜０．００１ | ０／ ２ |  |  |  | ０／ ２
| セレン | mg/L
| 硝酸性窒素及び亜硝酸性窒素 | mg/L
| ふっ素 | mg/L
| ほう素 | mg/L
| 1,4－ジオキサン | mg/L | ＜０．００５ | ＜０．００５ | ＜０．００５ | ０／ ２ |  |  |  | ０／ ２
※ ７５％値欄について、ＤＯは３０％値、大腸菌数は９０％値である。
2022-04-01 |  | 水質総括表 確定値
水 域 名 称 |  |  |  | 渥美湾 | 渥美湾（甲） |  |  | 上層 |  |  |  | 渥美湾 | 渥美湾（甲） |  |  | 中層
地点名(地点統一番号:生活環境類型:NP類型:水生生物類型) |  |  |  | 124 | Ａ‐５ |  |  | 03305 | ( 608-01 : Bｲ : Ⅲｲ : A ｲ ) |  |  | 124 | Ａ‐５ |  |  | 03305 | ( 608-01 : Bｲ : Ⅲｲ : A ｲ )
調 査 機 関 分 析 担 当 機 関 |  |  | 愛知県 |  |  |  | 水 産 試 験 場 |  |  |  | 愛知県 |  |  |  | 水 産 試 験 場
測 定 項 目 |  | 単 位 | 平 均 値 | 最 小 値 | 最 大 値 | 適合しない割合 (検体数) | 適合しない割合 (日数) | 中 央 値 | ７５％値 （※） | 検出率 | 平 均 値 | 最 小 値 | 最 大 値 | 適合しない割合 (検体数) | 適合しない割合 (日数) | 中 央 値 | ７５％値 （※） | 検出率
生活環境項目 | ｐＨ |  | ８．４ | ８．３ | ８．７ | １３／ ２５ | ９／ １３ | ８．４ | ８．５ |  | ８．４ | ８．１ | ８．６ | ６／ ２５ | ６／ １３ | ８．３ | ８．５
| ＤＯ | mg/L | ９．０ | ６．８ | １０ | ０／ ２５ | ０／ １３ | ９．２ | ８．４ |  | ８．１ | ２．４ | １０ | １／ ２５ | １／ １３ | ８．６ | ７．５
| ＢＯＤ | mg/L
| ＣＯＤ | mg/L | ４．０ | ２．６ | ５．６ | １６／ ２５ | １１／ １３ | ３．９ | ４．６ |  | ３．７ | ２．８ | ４．６ | ２１／ ２５ | １１／ １３ | ３．８ | ３．９
| ＳＳ | mg/L
| 大腸菌数 | CFU/100mL
| ｎ－ヘキサン抽出物質 | mg/L | ＮＤ | ＮＤ | ＮＤ | ０／ ２ | ０／ ２ | ＮＤ | ＮＤ
| 全窒素 | mg/L | ０．３２ | ０．２０ | ０．６１ | １／ １２ | １／ １２ | ０．２９ | ０．３３
| 全燐 | mg/L | ０．０３６ | ０．０１５ | ０．０６８ | ２／ １２ | ２／ １２ | ０．０３５ | ０．０４１
| 全亜鉛 | mg/L | ０．００３ | ＜０．００１ | ０．００５ | ０／ ６ | ０／ ６ | ０．００３ | ０．００４
| ノニルフェノール | mg/L | ＜０．００００６ | ＜０．００００６ | ＜０．００００６ | ０／ ６ | ０／ ６ | ＜０．００００６ | ＜０．００００６
| ＬＡＳ | mg/L | ＜０．０００６ | ＜０．０００６ | ＜０．０００６ | ０／ ６ | ０／ ６ | ＜０．０００６ | ＜０．０００６
特殊項目 | フェノール類 | mg/L |  | ＜０．０１ | ＜０．０１ |  |  |  |  | ０／ ２
| 銅 | mg/L
| 鉄（溶解性） | mg/L
| マンガン（溶解性） | mg/L
| クロム | mg/L
そ の 他 の 項 目 | アンモニア性窒素 | mg/L
| 亜硝酸性窒素 | mg/L
| 硝酸性窒素 | mg/L
| 有機性窒素 | mg/L
| 溶存態窒素 | mg/L
| 懸濁態窒素 | mg/L | ０．１５ | ０．０７ | ０．２３ |  |  | ０．１４ | ０．１８
| オルトリン酸態燐 | mg/L
| 電気伝導率 | mS/m
| 塩化物イオン | mg/L
| 塩分 |  | ２８．３８ | １３．２０ | ３０．９９ |  |  | ２９．７２ | ３０．５７ |  | ３０．２１ | ２９．１７ | ３１．３０ |  |  | ３０．２１ | ３０．６７
| 陰イオン界面活性剤 | mg/L
| クロロフィルａ | mg/m3 | １．１Ｅ １ | ４．０Ｅ ０ | ３．０Ｅ １ |  |  | ６．８Ｅ ０ | １．１Ｅ １
| フェオ色素 | mg/m3 | １．０ | ＜０．１ | ２．７ |  |  | １．０ | １．５
| トリハロメタン生成能 | mg/L
| クロロホルム生成能 | mg/L
| ブロモジクロロメタン生成能 | mg/L
| ジブロモクロロメタン生成能 | mg/L
| ブロモホルム生成能 | mg/L
健 康 項 目 | カドミウム | mg/L | ＜０．０００５ | ＜０．０００５ | ＜０．０００５ | ０／ ４ |  |  |  | ０／ ４
| 全シアン | mg/L |  | ＮＤ | ＮＤ | ０／ ４ |  |  |  | ０／ ４
| 鉛 | mg/L | ＜０．００５ | ＜０．００５ | ＜０．００５ | ０／ ４ |  |  |  | ０／ ４
| 六価クロム | mg/L | ＜０．０１ | ＜０．０１ | ＜０．０１ | ０／ ４ |  |  |  | ０／ ４
| 砒素 | mg/L | ＜０．００５ | ＜０．００５ | ＜０．００５ | ０／ ２ |  |  |  | ０／ ２
| 総水銀 | mg/L |  | ＜０．０００５ | ＜０．０００５ | ０／ ４ |  |  |  | ０／ ４
| アルキル水銀 | mg/L
| ＰＣＢ | mg/L
| ジクロロメタン | mg/L | ＜０．００２ | ＜０．００２ | ＜０．００２ | ０／ ２ |  |  |  | ０／ ２
| 四塩化炭素 | mg/L | ＜０．０００２ | ＜０．０００２ | ＜０．０００２ | ０／ ２ |  |  |  | ０／ ２
| 1,2－ジクロロエタン | mg/L | ＜０．０００４ | ＜０．０００４ | ＜０．０００４ | ０／ ２ |  |  |  | ０／ ２
| 1,1－ジクロロエチレン | mg/L | ＜０．０１ | ＜０．０１ | ＜０．０１ | ０／ ２ |  |  |  | ０／ ２
| シス－1,2－ジクロロエチレン | mg/L | ＜０．００４ | ＜０．００４ | ＜０．００４ | ０／ ２ |  |  |  | ０／ ２
| 1,1,1－トリクロロエタン | mg/L | ＜０．１ | ＜０．１ | ＜０．１ | ０／ ２ |  |  |  | ０／ ２
| 1,1,2－トリクロロエタン | mg/L | ＜０．０００６ | ＜０．０００６ | ＜０．０００６ | ０／ ２ |  |  |  | ０／ ２
| トリクロロエチレン | mg/L | ＜０．００１ | ＜０．００１ | ＜０．００１ | ０／ ２ |  |  |  | ０／ ２
| テトラクロロエチレン | mg/L | ＜０．０００５ | ＜０．０００５ | ＜０．０００５ | ０／ ２ |  |  |  | ０／ ２
| 1,3－ジクロロプロペン | mg/L | ＜０．０００２ | ＜０．０００２ | ＜０．０００２ | ０／ ２ |  |  |  | ０／ ２
| チウラム | mg/L | ＜０．０００６ | ＜０．０００６ | ＜０．０００６ | ０／ ２ |  |  |  | ０／ ２
| シマジン | mg/L | ＜０．０００３ | ＜０．０００３ | ＜０．０００３ | ０／ ２ |  |  |  | ０／ ２
| チオベンカルブ | mg/L | ＜０．００２ | ＜０．００２ | ＜０．００２ | ０／ ２ |  |  |  | ０／ ２
| ベンゼン | mg/L | ＜０．００１ | ＜０．００１ | ＜０．００１ | ０／ ２ |  |  |  | ０／ ２
| セレン | mg/L | ＜０．００２ | ＜０．００２ | ＜０．００２ | ０／ ４ |  |  |  | ０／ ４
| 硝酸性窒素及び亜硝酸性窒素 | mg/L
| ふっ素 | mg/L
| ほう素 | mg/L
| 1,4－ジオキサン | mg/L | ＜０．００５ | ＜０．００５ | ＜０．００５ | ０／ １ |  |  |  | ０／ １
※ ７５％値欄について、ＤＯは３０％値、大腸菌数は９０％値である。
2022-04-01 |  | 水質総括表 確定値
水 域 名 称 |  |  |  | 渥美湾 | 渥美湾（甲） |  |  | 下層 |  |  |  | 渥美湾 | 渥美湾（甲） |  |  | 全層
地点名(地点統一番号:生活環境類型:NP類型:水生生物類型) |  |  |  | 124 | Ａ‐５ |  |  | 03305 | ( 608-01 : Bｲ : Ⅲｲ : A ｲ ) |  |  | 124 | Ａ‐５ |  |  | 03305 | ( 608-01 : Bｲ : Ⅲｲ : A ｲ )
調 査 機 関 分 析 担 当 機 関 |  |  | 愛知県 |  |  |  | 水 産 試 験 場 |  |  |  | 愛知県 |  |  |  | 水 産 試 験 場
測 定 項 目 |  | 単 位 | 平 均 値 | 最 小 値 | 最 大 値 | 適合しない割合 (検体数) | 適合しない割合 (日数) | 中 央 値 | ７５％値 （※） | 検出率 | 平 均 値 | 最 小 値 | 最 大 値 | 適合しない割合 (検体数) | 適合しない割合 (日数) | 中 央 値 | ７５％値 （※） | 検出率
生活環境項目 | ｐＨ |  | ８．２ | ７．８ | ８．４ | ３／ ２５ | ３／ １３ | ８．２ | ８．３ |  | ８．３ | ７．８ | ８．７ | ２２／ ７５ | ４／ １３ | ８．３ | ８．４
| ＤＯ | mg/L | ６．１ | １．９ | １０ | １７／ ２５ | ７／ １３ | ４．５ | ３．９ |  | ７．７ | １．９ | １０ | １８／ ７５ | １／ １３ | ７．３ | ７．０
| ＢＯＤ | mg/L
| ＣＯＤ | mg/L | ３．０ | ２．２ | ４．６ | １８／ ２５ | ６／ １３ | ２．７ | ３．７ |  | ３．５ | ２．２ | ５．６ | ５５／ ７５ | １１／ １３ | ３．５ | ３．９
| ＳＳ | mg/L
| 大腸菌数 | CFU/100mL
| ｎ－ヘキサン抽出物質 | mg/L | [8 empty] | ＮＤ | ＮＤ | ＮＤ | ０／ ２ | ０／ ２ | ＮＤ | ＮＤ
| 全窒素 | mg/L | ０．２９ | ０．２３ | ０．３９ | ０／ １２ | ０／ １２ | ０．２９ | ０．３１ |  | ０．３１ | ０．２０ | ０．６１ | １／ ２４ | ０／ １２ | ０．３０ | ０．３３
| 全燐 | mg/L | ０．０３９ | ０．０１９ | ０．０６６ | ２／ １２ | ２／ １２ | ０．０３９ | ０．０４３ |  | ０．０３８ | ０．０１５ | ０．０６８ | ４／ ２４ | ２／ １２ | ０．０３７ | ０．０４１
| 全亜鉛 | mg/L | [8 empty] | ０．００３ | ＜０．００１ | ０．００５ | ０／ ６ | ０／ ６ | ０．００３ | ０．００４
| ノニルフェノール | mg/L | [8 empty] | ＜０．００００６ | ＜０．００００６ | ＜０．００００６ | ０／ ６ | ０／ ６ | ＜０．００００６ | ＜０．００００６
| ＬＡＳ | mg/L | [8 empty] | ＜０．０００６ | ＜０．０００６ | ＜０．０００６ | ０／ ６ | ０／ ６ | ＜０．０００６ | ＜０．０００６
特殊項目 | フェノール類 | mg/L | [9 empty] | ＜０．０１ | ＜０．０１ |  |  |  |  | ０／ ２
| 銅 | mg/L
| 鉄（溶解性） | mg/L
| マンガン（溶解性） | mg/L
| クロム | mg/L
そ の 他 の 項 目 | アンモニア性窒素 | mg/L
| 亜硝酸性窒素 | mg/L
| 硝酸性窒素 | mg/L
| 有機性窒素 | mg/L
| 溶存態窒素 | mg/L
| 懸濁態窒素 | mg/L | [8 empty] | ０．１５ | ０．０７ | ０．２３ |  |  | ０．１４ | ０．１８
| オルトリン酸態燐 | mg/L
| 電気伝導率 | mS/m
| 塩化物イオン | mg/L
| 塩分 |  | ３１．１６ | ２９．７９ | ３２．８７ |  |  | ３１．１１ | ３１．６４ |  | ２９．９２ | １３．２０ | ３２．８７ |  |  | ３０．２３ | ３０．８２
| 陰イオン界面活性剤 | mg/L
| クロロフィルａ | mg/m3 | ７．８Ｅ ０ | １．４Ｅ ０ | １．７Ｅ １ |  |  | ４．４Ｅ ０ | １．５Ｅ １ |  | ９．３Ｅ ０ | １．４Ｅ ０ | ３．０Ｅ １ |  |  | ６．３Ｅ ０ | １．４Ｅ １
| フェオ色素 | mg/m3 | １．６ | ０．１ | ５．４ |  |  | １．５ | １．８ |  | １．３ | ＜０．１ | ５．４ |  |  | １．４ | １．５
| トリハロメタン生成能 | mg/L
| クロロホルム生成能 | mg/L
| ブロモジクロロメタン生成能 | mg/L
| ジブロモクロロメタン生成能 | mg/L
| ブロモホルム生成能 | mg/L
健 康 項 目 | カドミウム | mg/L | [8 empty] | ＜０．０００５ | ＜０．０００５ | ＜０．０００５ | ０／ ４ |  |  |  | ０／ ４
| 全シアン | mg/L | [9 empty] | ＮＤ | ＮＤ | ０／ ４ |  |  |  | ０／ ４
| 鉛 | mg/L | [8 empty] | ＜０．００５ | ＜０．００５ | ＜０．００５ | ０／ ４ |  |  |  | ０／ ４
| 六価クロム | mg/L | [8 empty] | ＜０．０１ | ＜０．０１ | ＜０．０１ | ０／ ４ |  |  |  | ０／ ４
| 砒素 | mg/L | [8 empty] | ＜０．００５ | ＜０．００５ | ＜０．００５ | ０／ ２ |  |  |  | ０／ ２
| 総水銀 | mg/L | [9 empty] | ＜０．０００５ | ＜０．０００５ | ０／ ４ |  |  |  | ０／ ４
| アルキル水銀 | mg/L
| ＰＣＢ | mg/L
| ジクロロメタン | mg/L | [8 empty] | ＜０．００２ | ＜０．００２ | ＜０．００２ | ０／ ２ |  |  |  | ０／ ２
| 四塩化炭素 | mg/L | [8 empty] | ＜０．０００２ | ＜０．０００２ | ＜０．０００２ | ０／ ２ |  |  |  | ０／ ２
| 1,2－ジクロロエタン | mg/L | [8 empty] | ＜０．０００４ | ＜０．０００４ | ＜０．０００４ | ０／ ２ |  |  |  | ０／ ２
| 1,1－ジクロロエチレン | mg/L | [8 empty] | ＜０．０１ | ＜０．０１ | ＜０．０１ | ０／ ２ |  |  |  | ０／ ２
| シス－1,2－ジクロロエチレン | mg/L | [8 empty] | ＜０．００４ | ＜０．００４ | ＜０．００４ | ０／ ２ |  |  |  | ０／ ２
| 1,1,1－トリクロロエタン | mg/L | [8 empty] | ＜０．１ | ＜０．１ | ＜０．１ | ０／ ２ |  |  |  | ０／ ２
| 1,1,2－トリクロロエタン | mg/L | [8 empty] | ＜０．０００６ | ＜０．０００６ | ＜０．０００６ | ０／ ２ |  |  |  | ０／ ２
| トリクロロエチレン | mg/L | [8 empty] | ＜０．００１ | ＜０．００１ | ＜０．００１ | ０／ ２ |  |  |  | ０／ ２
| テトラクロロエチレン | mg/L | [8 empty] | ＜０．０００５ | ＜０．０００５ | ＜０．０００５ | ０／ ２ |  |  |  | ０／ ２
| 1,3－ジクロロプロペン | mg/L | [8 empty] | ＜０．０００２ | ＜０．０００２ | ＜０．０００２ | ０／ ２ |  |  |  | ０／ ２
| チウラム | mg/L | [8 empty] | ＜０．０００６ | ＜０．０００６ | ＜０．０００６ | ０／ ２ |  |  |  | ０／ ２
| シマジン | mg/L | [8 empty] | ＜０．０００３ | ＜０．０００３ | ＜０．０００３ | ０／ ２ |  |  |  | ０／ ２
| チオベンカルブ | mg/L | [8 empty] | ＜０．００２ | ＜０．００２ | ＜０．００２ | ０／ ２ |  |  |  | ０／ ２
| ベンゼン | mg/L | [8 empty] | ＜０．００１ | ＜０．００１ | ＜０．００１ | ０／ ２ |  |  |  | ０／ ２
| セレン | mg/L | [8 empty] | ＜０．００２ | ＜０．００２ | ＜０．００２ | ０／ ４ |  |  |  | ０／ ４
| 硝酸性窒素及び亜硝酸性窒素 | mg/L
| ふっ素 | mg/L
| ほう素 | mg/L
| 1,4－ジオキサン | mg/L | [8 empty] | ＜０．００５ | ＜０．００５ | ＜０．００５ | ０／ １ |  |  |  | ０／ １
※ ７５％値欄について、ＤＯは３０％値、大腸菌数は９０％値である。
2022-04-01 |  | 水質総括表 確定値
水 域 名 称 |  |  |  | 渥美湾 | 渥美湾（甲） |  |  | 上層 |  |  |  | 渥美湾 | 渥美湾（甲） |  |  | 中層
地点名(地点統一番号:生活環境類型:NP類型:水生生物類型) |  |  |  | 125 | Ａ‐６ |  |  | 03306 | ( 608-02 : Bｲ : Ⅲｲ : 特Aｲ ) |  |  | 125 | Ａ‐６ |  |  | 03306 | ( 608-02 : Bｲ : Ⅲｲ : 特Aｲ )
調 査 機 関 分 析 担 当 機 関 |  |  | 愛知県 |  |  |  | 水 産 試 験 場 |  |  |  | 愛知県 |  |  |  | 水 産 試 験 場
測 定 項 目 |  | 単 位 | 平 均 値 | 最 小 値 | 最 大 値 | 適合しない割合 (検体数) | 適合しない割合 (日数) | 中 央 値 | ７５％値 （※） | 検出率 | 平 均 値 | 最 小 値 | 最 大 値 | 適合しない割合 (検体数) | 適合しない割合 (日数) | 中 央 値 | ７５％値 （※） | 検出率
生活環境項目 | ｐＨ |  | ８．４ | ８．０ | ８．９ | ８／ １２ | ８／ １２ | ８．４ | ８．５ |  | ８．３ | ８．０ | ８．５ | ３／ １２ | ３／ １２ | ８．２ | ８．３
| ＤＯ | mg/L | ９．２ | ５．５ | １１ | ０／ １２ | ０／ １２ | １０ | ９．４ |  | ７．０ | １．８ | １１ | ３／ １２ | ３／ １２ | ７．０ | ５．２
| ＢＯＤ | mg/L
| ＣＯＤ | mg/L | ４．１ | ２．６ | ６．１ | １０／ １２ | １０／ １２ | ３．８ | ４．５ |  | ３．７ | ２．４ | ４．４ | １０／ １２ | １０／ １２ | ３．９ | ４．０
| ＳＳ | mg/L
| 大腸菌数 | CFU/100mL
| ｎ－ヘキサン抽出物質 | mg/L
| 全窒素 | mg/L | ０．３３ | ０．２４ | ０．４２ | ０／ １２ | ０／ １２ | ０．３５ | ０．３７
| 全燐 | mg/L | ０．０４０ | ０．０２２ | ０．０６８ | ２／ １２ | ２／ １２ | ０．０３６ | ０．０５０
| 全亜鉛 | mg/L | ０．００３ | ０．００１ | ０．００７ | ０／ ６ | ０／ ６ | ０．００３ | ０．００５
| ノニルフェノール | mg/L | ＜０．００００６ | ＜０．００００６ | ＜０．００００６ | ０／ ６ | ０／ ６ | ＜０．００００６ | ＜０．００００６
| ＬＡＳ | mg/L | ＜０．０００６ | ＜０．０００６ | ＜０．０００６ | ０／ ６ | ０／ ６ | ＜０．０００６ | ＜０．０００６
特殊項目 | フェノール類 | mg/L
| 銅 | mg/L
| 鉄（溶解性） | mg/L
| マンガン（溶解性） | mg/L
| クロム | mg/L
そ の 他 の 項 目 | アンモニア性窒素 | mg/L
| 亜硝酸性窒素 | mg/L
| 硝酸性窒素 | mg/L
| 有機性窒素 | mg/L
| 溶存態窒素 | mg/L
| 懸濁態窒素 | mg/L | ０．１８ | ０．１２ | ０．２７ |  |  | ０．１７ | ０．２３
| オルトリン酸態燐 | mg/L
| 電気伝導率 | mS/m
| 塩化物イオン | mg/L
| 塩分 |  | ２８．２５ | １６．８７ | ３１．１７ |  |  | ２９．２６ | ３０．３７ |  | ３０．０６ | ２７．５３ | ３１．２４ |  |  | ３０．０５ | ３０．５９
| 陰イオン界面活性剤 | mg/L
| クロロフィルａ | mg/m3 | １．４Ｅ １ | ５．４Ｅ ０ | ２．５Ｅ １ |  |  | １．３Ｅ １ | １．９Ｅ １
| フェオ色素 | mg/m3 | ２．１ | ＜０．１ | ７．１ |  |  | １．８ | ２．６
| トリハロメタン生成能 | mg/L
| クロロホルム生成能 | mg/L
| ブロモジクロロメタン生成能 | mg/L
| ジブロモクロロメタン生成能 | mg/L
| ブロモホルム生成能 | mg/L
健 康 項 目 | カドミウム | mg/L
| 全シアン | mg/L
| 鉛 | mg/L
| 六価クロム | mg/L
| 砒素 | mg/L
| 総水銀 | mg/L
| アルキル水銀 | mg/L
| ＰＣＢ | mg/L
| ジクロロメタン | mg/L
| 四塩化炭素 | mg/L
| 1,2－ジクロロエタン | mg/L
| 1,1－ジクロロエチレン | mg/L
| シス－1,2－ジクロロエチレン | mg/L
| 1,1,1－トリクロロエタン | mg/L
| 1,1,2－トリクロロエタン | mg/L
| トリクロロエチレン | mg/L
| テトラクロロエチレン | mg/L
| 1,3－ジクロロプロペン | mg/L
| チウラム | mg/L
| シマジン | mg/L
| チオベンカルブ | mg/L
| ベンゼン | mg/L
| セレン | mg/L
| 硝酸性窒素及び亜硝酸性窒素 | mg/L
| ふっ素 | mg/L
| ほう素 | mg/L
| 1,4－ジオキサン | mg/L | ＜０．００５ | ＜０．００５ | ＜０．００５ | ０／ １ |  |  |  | ０／ １
※ ７５％値欄について、ＤＯは３０％値、大腸菌数は９０％値である。
2022-04-01 |  | 水質総括表 確定値
水 域 名 称 |  |  |  | 渥美湾 | 渥美湾（甲） |  |  | 全層
地点名(地点統一番号:生活環境類型:NP類型:水生生物類型) |  |  |  | 125 | Ａ‐６ |  |  | 03306 | ( 608-02 : Bｲ : Ⅲｲ : 特Aｲ )
調 査 機 関 分 析 担 当 機 関 |  |  | 愛知県 |  |  |  | 水 産 試 験 場
測 定 項 目 |  | 単 位 | 平 均 値 | 最 小 値 | 最 大 値 | 適合しない割合 (検体数) | 適合しない割合 (日数) | 中 央 値 | ７５％値 （※） | 検出率 | 平 均 値 | 最 小 値 | 最 大 値 | 適合しない割合 (検体数) | 適合しない割合 (日数) | 中 央 値 | ７５％値 （※） | 検出率
生活環境項目 | ｐＨ |  | ８．３ | ８．０ | ８．９ | １１／ ２４ | ６／ １２ | ８．４ | ８．４
| ＤＯ | mg/L | ８．２ | １．８ | １１ | ３／ ２４ | ０／ １２ | ８．２ | ６．０
| ＢＯＤ | mg/L
| ＣＯＤ | mg/L | ３．９ | ２．４ | ６．１ | ２０／ ２４ | １０／ １２ | ４．０ | ４．３
| ＳＳ | mg/L
| 大腸菌数 | CFU/100mL
| ｎ－ヘキサン抽出物質 | mg/L
| 全窒素 | mg/L | ０．３３ | ０．２４ | ０．４２ | ０／ １２ | ０／ １２ | ０．３５ | ０．３７
| 全燐 | mg/L | ０．０４０ | ０．０２２ | ０．０６８ | ２／ １２ | ２／ １２ | ０．０３６ | ０．０５０
| 全亜鉛 | mg/L | ０．００３ | ０．００１ | ０．００７ | ０／ ６ | ０／ ６ | ０．００３ | ０．００５
| ノニルフェノール | mg/L | ＜０．００００６ | ＜０．００００６ | ＜０．００００６ | ０／ ６ | ０／ ６ | ＜０．００００６ | ＜０．００００６
| ＬＡＳ | mg/L | ＜０．０００６ | ＜０．０００６ | ＜０．０００６ | ０／ ６ | ０／ ６ | ＜０．０００６ | ＜０．０００６
特殊項目 | フェノール類 | mg/L
| 銅 | mg/L
| 鉄（溶解性） | mg/L
| マンガン（溶解性） | mg/L
| クロム | mg/L
そ の 他 の 項 目 | アンモニア性窒素 | mg/L
| 亜硝酸性窒素 | mg/L
| 硝酸性窒素 | mg/L
| 有機性窒素 | mg/L
| 溶存態窒素 | mg/L
| 懸濁態窒素 | mg/L | ０．１８ | ０．１２ | ０．２７ |  |  | ０．１７ | ０．２３
| オルトリン酸態燐 | mg/L
| 電気伝導率 | mS/m
| 塩化物イオン | mg/L
| 塩分 |  | ２９．１６ | １６．８７ | ３１．２４ |  |  | ２９．５６ | ３０．３８
| 陰イオン界面活性剤 | mg/L
| クロロフィルａ | mg/m3 | １．４Ｅ １ | ５．４Ｅ ０ | ２．５Ｅ １ |  |  | １．３Ｅ １ | １．９Ｅ １
| フェオ色素 | mg/m3 | ２．１ | ＜０．１ | ７．１ |  |  | １．８ | ２．６
| トリハロメタン生成能 | mg/L
| クロロホルム生成能 | mg/L
| ブロモジクロロメタン生成能 | mg/L
| ジブロモクロロメタン生成能 | mg/L
| ブロモホルム生成能 | mg/L
健 康 項 目 | カドミウム | mg/L
| 全シアン | mg/L
| 鉛 | mg/L
| 六価クロム | mg/L
| 砒素 | mg/L
| 総水銀 | mg/L
| アルキル水銀 | mg/L
| ＰＣＢ | mg/L
| ジクロロメタン | mg/L
| 四塩化炭素 | mg/L
| 1,2－ジクロロエタン | mg/L
| 1,1－ジクロロエチレン | mg/L
| シス－1,2－ジクロロエチレン | mg/L
| 1,1,1－トリクロロエタン | mg/L
| 1,1,2－トリクロロエタン | mg/L
| トリクロロエチレン | mg/L
| テトラクロロエチレン | mg/L
| 1,3－ジクロロプロペン | mg/L
| チウラム | mg/L
| シマジン | mg/L
| チオベンカルブ | mg/L
| ベンゼン | mg/L
| セレン | mg/L
| 硝酸性窒素及び亜硝酸性窒素 | mg/L
| ふっ素 | mg/L
| ほう素 | mg/L
| 1,4－ジオキサン | mg/L | ＜０．００５ | ＜０．００５ | ＜０．００５ | ０／ １ |  |  |  | ０／ １
※ ７５％値欄について、ＤＯは３０％値、大腸菌数は９０％値である。
2022-04-01 |  | 水質総括表 確定値
水 域 名 称 |  |  |  | 渥美湾 | 渥美湾（甲） |  |  | 上層 |  |  |  | 渥美湾 | 渥美湾（甲） |  |  | 中層
地点名(地点統一番号:生活環境類型:NP類型:水生生物類型) |  |  |  | 129 | Ａ‐１０ |  |  | 03310 | ( 608-51 : Bｲ : Ⅲｲ : A ｲ ) |  |  | 129 | Ａ‐１０ |  |  | 03310 | ( 608-51 : Bｲ : Ⅲｲ : A ｲ )
調 査 機 関 分 析 担 当 機 関 |  |  | 愛知県 |  |  |  | 水 産 試 験 場 |  |  |  | 愛知県 |  |  |  | 水 産 試 験 場
測 定 項 目 |  | 単 位 | 平 均 値 | 最 小 値 | 最 大 値 | 適合しない割合 (検体数) | 適合しない割合 (日数) | 中 央 値 | ７５％値 （※） | 検出率 | 平 均 値 | 最 小 値 | 最 大 値 | 適合しない割合 (検体数) | 適合しない割合 (日数) | 中 央 値 | ７５％値 （※） | 検出率
生活環境項目 | ｐＨ |  | ８．４ | ８．０ | ８．７ | ９／ １２ | ９／ １２ | ８．４ | ８．５ |  | ８．３ | ８．０ | ８．５ | ６／ １２ | ６／ １２ | ８．４ | ８．４
| ＤＯ | mg/L | ８．９ | ５．６ | １１ | ０／ １２ | ０／ １２ | ９．０ | ８．２ |  | ７．８ | ２．５ | １１ | １／ １２ | １／ １２ | ８．５ | ５．７
| ＢＯＤ | mg/L
| ＣＯＤ | mg/L | ４．４ | ３．０ | ５．６ | １１／ １２ | １１／ １２ | ４．５ | ４．８ |  | ４．０ | ３．３ | ５．０ | １２／ １２ | １２／ １２ | ３．９ | ４．２
| ＳＳ | mg/L
| 大腸菌数 | CFU/100mL
| ｎ－ヘキサン抽出物質 | mg/L
| 全窒素 | mg/L | ０．３８ | ０．２１ | ０．７０ | １／ １２ | １／ １２ | ０．３６ | ０．４１
| 全燐 | mg/L | ０．０４２ | ０．０２４ | ０．０６７ | ３／ １２ | ３／ １２ | ０．０４１ | ０．０５０
| 全亜鉛 | mg/L | ０．００６ | ０．００３ | ０．００９ | ０／ ２ | ０／ ２ | ０．００６ | ０．００９
| ノニルフェノール | mg/L | ＜０．００００６ | ＜０．００００６ | ＜０．００００６ | ０／ ２ | ０／ ２ | ＜０．００００６ | ＜０．００００６
| ＬＡＳ | mg/L | ＜０．０００６ | ＜０．０００６ | ＜０．０００６ | ０／ ２ | ０／ ２ | ＜０．０００６ | ＜０．０００６
特殊項目 | フェノール類 | mg/L
| 銅 | mg/L
| 鉄（溶解性） | mg/L
| マンガン（溶解性） | mg/L
| クロム | mg/L
そ の 他 の 項 目 | アンモニア性窒素 | mg/L
| 亜硝酸性窒素 | mg/L
| 硝酸性窒素 | mg/L
| 有機性窒素 | mg/L
| 溶存態窒素 | mg/L
| 懸濁態窒素 | mg/L | ０．２２ | ０．１６ | ０．３０ |  |  | ０．２０ | ０．２７
| オルトリン酸態燐 | mg/L
| 電気伝導率 | mS/m
| 塩化物イオン | mg/L
| 塩分 |  | ２６．６７ | ４．１７ | ３０．６０ |  |  | ２９．２０ | ２９．６０ |  | ２９．９４ | ２８．６７ | ３０．９３ |  |  | ２９．９１ | ３０．４２
| 陰イオン界面活性剤 | mg/L
| クロロフィルａ | mg/m3 | １．５Ｅ １ | ２．５Ｅ ０ | ２．８Ｅ １ |  |  | １．４Ｅ １ | ２．１Ｅ １
| フェオ色素 | mg/m3 | １．７ | ＜０．１ | ４．８ |  |  | １．５ | １．９
| トリハロメタン生成能 | mg/L
| クロロホルム生成能 | mg/L
| ブロモジクロロメタン生成能 | mg/L
| ジブロモクロロメタン生成能 | mg/L
| ブロモホルム生成能 | mg/L
健 康 項 目 | カドミウム | mg/L
| 全シアン | mg/L
| 鉛 | mg/L
| 六価クロム | mg/L
| 砒素 | mg/L
| 総水銀 | mg/L
| アルキル水銀 | mg/L
| ＰＣＢ | mg/L
| ジクロロメタン | mg/L
| 四塩化炭素 | mg/L
| 1,2－ジクロロエタン | mg/L
| 1,1－ジクロロエチレン | mg/L
| シス－1,2－ジクロロエチレン | mg/L
| 1,1,1－トリクロロエタン | mg/L
| 1,1,2－トリクロロエタン | mg/L
| トリクロロエチレン | mg/L
| テトラクロロエチレン | mg/L
| 1,3－ジクロロプロペン | mg/L
| チウラム | mg/L
| シマジン | mg/L
| チオベンカルブ | mg/L
| ベンゼン | mg/L
| セレン | mg/L
| 硝酸性窒素及び亜硝酸性窒素 | mg/L
| ふっ素 | mg/L
| ほう素 | mg/L
| 1,4－ジオキサン | mg/L | ＜０．００５ | ＜０．００５ | ＜０．００５ | ０／ １ |  |  |  | ０／ １
※ ７５％値欄について、ＤＯは３０％値、大腸菌数は９０％値である。
2022-04-01 |  | 水質総括表 確定値
水 域 名 称 |  |  |  | 渥美湾 | 渥美湾（甲） |  |  | 下層 |  |  |  | 渥美湾 | 渥美湾（甲） |  |  | 全層
地点名(地点統一番号:生活環境類型:NP類型:水生生物類型) |  |  |  | 129 | Ａ‐１０ |  |  | 03310 | ( 608-51 : Bｲ : Ⅲｲ : A ｲ ) |  |  | 129 | Ａ‐１０ |  |  | 03310 | ( 608-51 : Bｲ : Ⅲｲ : A ｲ )
調 査 機 関 分 析 担 当 機 関 |  |  | 愛知県 |  |  |  | 水 産 試 験 場 |  |  |  | 愛知県 |  |  |  | 水 産 試 験 場
測 定 項 目 |  | 単 位 | 平 均 値 | 最 小 値 | 最 大 値 | 適合しない割合 (検体数) | 適合しない割合 (日数) | 中 央 値 | ７５％値 （※） | 検出率 | 平 均 値 | 最 小 値 | 最 大 値 | 適合しない割合 (検体数) | 適合しない割合 (日数) | 中 央 値 | ７５％値 （※） | 検出率
生活環境項目 | ｐＨ |  | ８．０ | ７．９ | ８．１ | ０／ ６ | ０／ ６ | ７．９ | ８．０ |  | ８．３ | ７．９ | ８．７ | １５／ ３０ | ５／ １２ | ８．３ | ８．４
| ＤＯ | mg/L | ２．２ | ０．５ | ４．４ | ６／ ６ | ６／ ６ | １．７ | ０．８ |  | ７．６ | ０．５ | １１ | ７／ ３０ | ２／ １２ | ７．９ | ５．４
| ＢＯＤ | mg/L
| ＣＯＤ | mg/L | [8 empty] | ４．２ | ３．０ | ５．６ | ２３／ ２４ | １２／ １２ | ４．４ | ４．６
| ＳＳ | mg/L
| 大腸菌数 | CFU/100mL
| ｎ－ヘキサン抽出物質 | mg/L
| 全窒素 | mg/L | ０．４３ | ０．３０ | ０．４９ | ０／ ６ | ０／ ６ | ０．４３ | ０．４９ |  | ０．３８ | ０．２１ | ０．７０ | １／ １８ | ０／ １２ | ０．３７ | ０．４５
| 全燐 | mg/L | ０．０７８ | ０．０５２ | ０．１０ | ６／ ６ | ６／ ６ | ０．０７５ | ０．０９８ |  | ０．０４９ | ０．０２４ | ０．１０ | ９／ １８ | ５／ １２ | ０．０５０ | ０．０６４
| 全亜鉛 | mg/L | [8 empty] | ０．００６ | ０．００３ | ０．００９ | ０／ ２ | ０／ ２ | ０．００６ | ０．００９
| ノニルフェノール | mg/L | [8 empty] | ＜０．００００６ | ＜０．００００６ | ＜０．００００６ | ０／ ２ | ０／ ２ | ＜０．００００６ | ＜０．００００６
| ＬＡＳ | mg/L | [8 empty] | ＜０．０００６ | ＜０．０００６ | ＜０．０００６ | ０／ ２ | ０／ ２ | ＜０．０００６ | ＜０．０００６
特殊項目 | フェノール類 | mg/L
| 銅 | mg/L
| 鉄（溶解性） | mg/L
| マンガン（溶解性） | mg/L
| クロム | mg/L
そ の 他 の 項 目 | アンモニア性窒素 | mg/L
| 亜硝酸性窒素 | mg/L
| 硝酸性窒素 | mg/L
| 有機性窒素 | mg/L
| 溶存態窒素 | mg/L
| 懸濁態窒素 | mg/L | [8 empty] | ０．２２ | ０．１６ | ０．３０ |  |  | ０．２０ | ０．２７
| オルトリン酸態燐 | mg/L
| 電気伝導率 | mS/m
| 塩化物イオン | mg/L
| 塩分 |  | ３１．１２ | ２９．５１ | ３１．９３ |  |  | ３１．３６ | ３１．８５ |  | ２９．０３ | ４．１７ | ３１．９３ |  |  | ２９．５７ | ３０．０９
| 陰イオン界面活性剤 | mg/L
| クロロフィルａ | mg/m3 | ４．０Ｅ ０ | ＜０．１Ｅ ０ | １．０Ｅ １ |  |  | ２．９Ｅ ０ | ６．７Ｅ ０ |  | １．３Ｅ １ | ＜０．１Ｅ ０ | ２．８Ｅ １ |  |  | １．２Ｅ １ | １．６Ｅ １
| フェオ色素 | mg/m3 | ８．５ | １．０ | ３７ |  |  | ２．３ | ６．４ |  | ３．２ | ＜０．１ | ３７ |  |  | １．８ | ２．５
| トリハロメタン生成能 | mg/L
| クロロホルム生成能 | mg/L
| ブロモジクロロメタン生成能 | mg/L
| ジブロモクロロメタン生成能 | mg/L
| ブロモホルム生成能 | mg/L
健 康 項 目 | カドミウム | mg/L
| 全シアン | mg/L
| 鉛 | mg/L
| 六価クロム | mg/L
| 砒素 | mg/L
| 総水銀 | mg/L
| アルキル水銀 | mg/L
| ＰＣＢ | mg/L
| ジクロロメタン | mg/L
| 四塩化炭素 | mg/L
| 1,2－ジクロロエタン | mg/L
| 1,1－ジクロロエチレン | mg/L
| シス－1,2－ジクロロエチレン | mg/L
| 1,1,1－トリクロロエタン | mg/L
| 1,1,2－トリクロロエタン | mg/L
| トリクロロエチレン | mg/L
| テトラクロロエチレン | mg/L
| 1,3－ジクロロプロペン | mg/L
| チウラム | mg/L
| シマジン | mg/L
| チオベンカルブ | mg/L
| ベンゼン | mg/L
| セレン | mg/L
| 硝酸性窒素及び亜硝酸性窒素 | mg/L
| ふっ素 | mg/L
| ほう素 | mg/L
| 1,4－ジオキサン | mg/L | [8 empty] | ＜０．００５ | ＜０．００５ | ＜０．００５ | ０／ １ |  |  |  | ０／ １
※ ７５％値欄について、ＤＯは３０％値、大腸菌数は９０％値である。
2022-04-01 |  | 水質総括表 確定値
水 域 名 称 |  |  |  | 渥美湾 | 渥美湾（甲） |  |  | 上層 |  |  |  | 渥美湾 | 渥美湾（甲） |  |  | 中層
地点名(地点統一番号:生活環境類型:NP類型:水生生物類型) |  |  |  | 132 | Ａ‐１３ |  |  | 03313 | ( 608-52 : Bｲ : Ⅲｲ : 特Aｲ ) |  |  | 132 | Ａ‐１３ |  |  | 03313 | ( 608-52 : Bｲ : Ⅲｲ : 特Aｲ )
調 査 機 関 分 析 担 当 機 関 |  |  | 豊橋市 |  |  |  | 豊橋市環境調査センタ－ |  |  |  | 豊橋市 |  |  |  | 豊橋市環境調査センタ－
測 定 項 目 |  | 単 位 | 平 均 値 | 最 小 値 | 最 大 値 | 適合しない割合 (検体数) | 適合しない割合 (日数) | 中 央 値 | ７５％値 （※） | 検出率 | 平 均 値 | 最 小 値 | 最 大 値 | 適合しない割合 (検体数) | 適合しない割合 (日数) | 中 央 値 | ７５％値 （※） | 検出率
生活環境項目 | ｐＨ |  | ８．２ | ７．７ | ８．４ | ２／ １２ | ２／ １２ | ８．２ | ８．３ |  | ８．１ | ７．５ | ８．３ | １／ １２ | １／ １２ | ８．１ | ８．１
| ＤＯ | mg/L | ８．２ | ３．３ | ９．７ | １／ １２ | １／ １２ | ８．６ | ７．８ |  | ６．９ | ２．１ | ９．７ | ２／ １２ | ２／ １２ | ７．５ | ５．４
| ＢＯＤ | mg/L
| ＣＯＤ | mg/L | ４．５ | ３．３ | ６．４ | １２／ １２ | １２／ １２ | ４．４ | ５．０ |  | ４．３ | ３．５ | ５．２ | １２／ １２ | １２／ １２ | ４．３ | ４．４
| ＳＳ | mg/L
| 大腸菌数 | CFU/100mL
| ｎ－ヘキサン抽出物質 | mg/L | ＮＤ | ＮＤ | ＮＤ | ０／ ２ | ０／ ２ | ＮＤ | ＮＤ
| 全窒素 | mg/L | ０．８４ | ０．２６ | １．５ | ８／ １２ | ８／ １２ | ０．８７ | １．０ |  | ０．５４ | ０．２２ | １．０ | ５／ １２ | ５／ １２ | ０．４１ | ０．７３
| 全燐 | mg/L | ０．０８７ | ０．０４０ | ０．２１ | ９／ １２ | ９／ １２ | ０．０７５ | ０．１０ |  | ０．０６８ | ０．０２６ | ０．２０ | ９／ １２ | ９／ １２ | ０．０５６ | ０．０６５
| 全亜鉛 | mg/L | ０．００４ | ０．００１ | ０．００８ | ０／ ４ | ０／ ４ | ０．００３ | ０．００４
| ノニルフェノール | mg/L | ＜０．００００６ | ＜０．００００６ | ＜０．００００６ | ０／ １ | ０／ １ | ＜０．００００６ | ＜０．００００６
| ＬＡＳ | mg/L | ＜０．０００６ | ＜０．０００６ | ＜０．０００６ | ０／ １ | ０／ １ | ＜０．０００６ | ＜０．０００６
特殊項目 | フェノール類 | mg/L |  | ＜０．０１ | ＜０．０１ |  |  |  |  | ０／ ２
| 銅 | mg/L
| 鉄（溶解性） | mg/L
| マンガン（溶解性） | mg/L
| クロム | mg/L
そ の 他 の 項 目 | アンモニア性窒素 | mg/L
| 亜硝酸性窒素 | mg/L
| 硝酸性窒素 | mg/L
| 有機性窒素 | mg/L
| 溶存態窒素 | mg/L
| 懸濁態窒素 | mg/L
| オルトリン酸態燐 | mg/L
| 電気伝導率 | mS/m
| 塩化物イオン | mg/L
| 塩分 |  | ２７．３３ | ２０．６０ | ３０．６１ |  |  | ２８．３２ | ２９．５２ |  | ２９．６９ | ２８．０３ | ３１．８１ |  |  | ２９．９３ | ３０．３０
| 陰イオン界面活性剤 | mg/L
| クロロフィルａ | mg/m3 | １．３Ｅ １ | ２．１Ｅ ０ | ３．０Ｅ １ |  |  | １．１Ｅ １ | １．９Ｅ １
| フェオ色素 | mg/m3 | ２．２ | ＜０．１ | ６．０ |  |  | １．９ | ２．７
| トリハロメタン生成能 | mg/L
| クロロホルム生成能 | mg/L
| ブロモジクロロメタン生成能 | mg/L
| ジブロモクロロメタン生成能 | mg/L
| ブロモホルム生成能 | mg/L
健 康 項 目 | カドミウム | mg/L | ＜０．０００５ | ＜０．０００５ | ＜０．０００５ | ０／ ２ |  |  |  | ０／ ２
| 全シアン | mg/L |  | ＮＤ | ＮＤ | ０／ ２ |  |  |  | ０／ ２
| 鉛 | mg/L | ＜０．００５ | ＜０．００５ | ＜０．００５ | ０／ ２ |  |  |  | ０／ ２
| 六価クロム | mg/L | ＜０．０１ | ＜０．０１ | ＜０．０１ | ０／ ２ |  |  |  | ０／ ２
| 砒素 | mg/L | ＜０．００５ | ＜０．００５ | ＜０．００５ | ０／ ２ |  |  |  | ０／ ２
| 総水銀 | mg/L |  | ＜０．０００５ | ＜０．０００５ | ０／ ２ |  |  |  | ０／ ２
| アルキル水銀 | mg/L
| ＰＣＢ | mg/L
| ジクロロメタン | mg/L | ＜０．００２ | ＜０．００２ | ＜０．００２ | ０／ ２ |  |  |  | ０／ ２
| 四塩化炭素 | mg/L | ＜０．０００２ | ＜０．０００２ | ＜０．０００２ | ０／ ２ |  |  |  | ０／ ２
| 1,2－ジクロロエタン | mg/L | ＜０．０００４ | ＜０．０００４ | ＜０．０００４ | ０／ ２ |  |  |  | ０／ ２
| 1,1－ジクロロエチレン | mg/L | ＜０．０１ | ＜０．０１ | ＜０．０１ | ０／ ２ |  |  |  | ０／ ２
| シス－1,2－ジクロロエチレン | mg/L | ＜０．００４ | ＜０．００４ | ＜０．００４ | ０／ ２ |  |  |  | ０／ ２
| 1,1,1－トリクロロエタン | mg/L | ＜０．１ | ＜０．１ | ＜０．１ | ０／ ２ |  |  |  | ０／ ２
| 1,1,2－トリクロロエタン | mg/L | ＜０．０００６ | ＜０．０００６ | ＜０．０００６ | ０／ ２ |  |  |  | ０／ ２
| トリクロロエチレン | mg/L | ＜０．００１ | ＜０．００１ | ＜０．００１ | ０／ ２ |  |  |  | ０／ ２
| テトラクロロエチレン | mg/L | ＜０．０００５ | ＜０．０００５ | ＜０．０００５ | ０／ ２ |  |  |  | ０／ ２
| 1,3－ジクロロプロペン | mg/L | ＜０．０００２ | ＜０．０００２ | ＜０．０００２ | ０／ ２ |  |  |  | ０／ ２
| チウラム | mg/L
| シマジン | mg/L
| チオベンカルブ | mg/L
| ベンゼン | mg/L | ＜０．００１ | ＜０．００１ | ＜０．００１ | ０／ ２ |  |  |  | ０／ ２
| セレン | mg/L
| 硝酸性窒素及び亜硝酸性窒素 | mg/L
| ふっ素 | mg/L
| ほう素 | mg/L
| 1,4－ジオキサン | mg/L | ＜０．００５ | ＜０．００５ | ＜０．００５ | ０／ ２ |  |  |  | ０／ ２
※ ７５％値欄について、ＤＯは３０％値、大腸菌数は９０％値である。
2022-04-01 |  | 水質総括表 確定値
水 域 名 称 |  |  |  | 渥美湾 | 渥美湾（甲） |  |  | 全層
地点名(地点統一番号:生活環境類型:NP類型:水生生物類型) |  |  |  | 132 | Ａ‐１３ |  |  | 03313 | ( 608-52 : Bｲ : Ⅲｲ : 特Aｲ )
調 査 機 関 分 析 担 当 機 関 |  |  | 豊橋市 |  |  |  | 豊橋市環境調査センタ－
測 定 項 目 |  | 単 位 | 平 均 値 | 最 小 値 | 最 大 値 | 適合しない割合 (検体数) | 適合しない割合 (日数) | 中 央 値 | ７５％値 （※） | 検出率 | 平 均 値 | 最 小 値 | 最 大 値 | 適合しない割合 (検体数) | 適合しない割合 (日数) | 中 央 値 | ７５％値 （※） | 検出率
生活環境項目 | ｐＨ |  | ８．１ | ７．５ | ８．４ | ３／ ２４ | １／ １２ | ８．２ | ８．２
| ＤＯ | mg/L | ７．６ | ２．１ | ９．７ | ３／ ２４ | １／ １２ | ８．０ | ６．７
| ＢＯＤ | mg/L
| ＣＯＤ | mg/L | ４．４ | ３．３ | ６．４ | ２４／ ２４ | １２／ １２ | ４．２ | ４．７
| ＳＳ | mg/L
| 大腸菌数 | CFU/100mL
| ｎ－ヘキサン抽出物質 | mg/L | ＮＤ | ＮＤ | ＮＤ | ０／ ２ | ０／ ２ | ＮＤ | ＮＤ
| 全窒素 | mg/L | ０．６９ | ０．２２ | １．５ | １３／ ２４ | ７／ １２ | ０．７０ | ０．８６
| 全燐 | mg/L | ０．０７８ | ０．０２６ | ０．２１ | １８／ ２４ | １０／ １２ | ０．０６４ | ０．０７８
| 全亜鉛 | mg/L | ０．００４ | ０．００１ | ０．００８ | ０／ ４ | ０／ ４ | ０．００３ | ０．００４
| ノニルフェノール | mg/L | ＜０．００００６ | ＜０．００００６ | ＜０．００００６ | ０／ １ | ０／ １ | ＜０．００００６ | ＜０．００００６
| ＬＡＳ | mg/L | ＜０．０００６ | ＜０．０００６ | ＜０．０００６ | ０／ １ | ０／ １ | ＜０．０００６ | ＜０．０００６
特殊項目 | フェノール類 | mg/L |  | ＜０．０１ | ＜０．０１ |  |  |  |  | ０／ ２
| 銅 | mg/L
| 鉄（溶解性） | mg/L
| マンガン（溶解性） | mg/L
| クロム | mg/L
そ の 他 の 項 目 | アンモニア性窒素 | mg/L
| 亜硝酸性窒素 | mg/L
| 硝酸性窒素 | mg/L
| 有機性窒素 | mg/L
| 溶存態窒素 | mg/L
| 懸濁態窒素 | mg/L
| オルトリン酸態燐 | mg/L
| 電気伝導率 | mS/m
| 塩化物イオン | mg/L
| 塩分 |  | ２８．５１ | ２０．６０ | ３１．８１ |  |  | ２８．８５ | ３０．３１
| 陰イオン界面活性剤 | mg/L
| クロロフィルａ | mg/m3 | １．３Ｅ １ | ２．１Ｅ ０ | ３．０Ｅ １ |  |  | １．１Ｅ １ | １．９Ｅ １
| フェオ色素 | mg/m3 | ２．２ | ＜０．１ | ６．０ |  |  | １．９ | ２．７
| トリハロメタン生成能 | mg/L
| クロロホルム生成能 | mg/L
| ブロモジクロロメタン生成能 | mg/L
| ジブロモクロロメタン生成能 | mg/L
| ブロモホルム生成能 | mg/L
健 康 項 目 | カドミウム | mg/L | ＜０．０００５ | ＜０．０００５ | ＜０．０００５ | ０／ ２ |  |  |  | ０／ ２
| 全シアン | mg/L |  | ＮＤ | ＮＤ | ０／ ２ |  |  |  | ０／ ２
| 鉛 | mg/L | ＜０．００５ | ＜０．００５ | ＜０．００５ | ０／ ２ |  |  |  | ０／ ２
| 六価クロム | mg/L | ＜０．０１ | ＜０．０１ | ＜０．０１ | ０／ ２ |  |  |  | ０／ ２
| 砒素 | mg/L | ＜０．００５ | ＜０．００５ | ＜０．００５ | ０／ ２ |  |  |  | ０／ ２
| 総水銀 | mg/L |  | ＜０．０００５ | ＜０．０００５ | ０／ ２ |  |  |  | ０／ ２
| アルキル水銀 | mg/L
| ＰＣＢ | mg/L
| ジクロロメタン | mg/L | ＜０．００２ | ＜０．００２ | ＜０．００２ | ０／ ２ |  |  |  | ０／ ２
| 四塩化炭素 | mg/L | ＜０．０００２ | ＜０．０００２ | ＜０．０００２ | ０／ ２ |  |  |  | ０／ ２
| 1,2－ジクロロエタン | mg/L | ＜０．０００４ | ＜０．０００４ | ＜０．０００４ | ０／ ２ |  |  |  | ０／ ２
| 1,1－ジクロロエチレン | mg/L | ＜０．０１ | ＜０．０１ | ＜０．０１ | ０／ ２ |  |  |  | ０／ ２
| シス－1,2－ジクロロエチレン | mg/L | ＜０．００４ | ＜０．００４ | ＜０．００４ | ０／ ２ |  |  |  | ０／ ２
| 1,1,1－トリクロロエタン | mg/L | ＜０．１ | ＜０．１ | ＜０．１ | ０／ ２ |  |  |  | ０／ ２
| 1,1,2－トリクロロエタン | mg/L | ＜０．０００６ | ＜０．０００６ | ＜０．０００６ | ０／ ２ |  |  |  | ０／ ２
| トリクロロエチレン | mg/L | ＜０．００１ | ＜０．００１ | ＜０．００１ | ０／ ２ |  |  |  | ０／ ２
| テトラクロロエチレン | mg/L | ＜０．０００５ | ＜０．０００５ | ＜０．０００５ | ０／ ２ |  |  |  | ０／ ２
| 1,3－ジクロロプロペン | mg/L | ＜０．０００２ | ＜０．０００２ | ＜０．０００２ | ０／ ２ |  |  |  | ０／ ２
| チウラム | mg/L
| シマジン | mg/L
| チオベンカルブ | mg/L
| ベンゼン | mg/L | ＜０．００１ | ＜０．００１ | ＜０．００１ | ０／ ２ |  |  |  | ０／ ２
| セレン | mg/L
| 硝酸性窒素及び亜硝酸性窒素 | mg/L
| ふっ素 | mg/L
| ほう素 | mg/L
| 1,4－ジオキサン | mg/L | ＜０．００５ | ＜０．００５ | ＜０．００５ | ０／ ２ |  |  |  | ０／ ２
※ ７５％値欄について、ＤＯは３０％値、大腸菌数は９０％値である。
2022-04-01 |  | 水質総括表 確定値
水 域 名 称 |  |  |  | 渥美湾 | 渥美湾（乙） |  |  | 上層 |  |  |  | 渥美湾 | 渥美湾（乙） |  |  | 中層
地点名(地点統一番号:生活環境類型:NP類型:水生生物類型) |  |  |  | 126 | Ａ‐７ |  |  | 03407 | ( 609-01 : Aｲ : Ⅱﾛ : A ｲ ) |  |  | 126 | Ａ‐７ |  |  | 03407 | ( 609-01 : Aｲ : Ⅱﾛ : A ｲ )
調 査 機 関 分 析 担 当 機 関 |  |  | 愛知県 |  |  |  | 水 産 試 験 場 |  |  |  | 愛知県 |  |  |  | 水 産 試 験 場
測 定 項 目 |  | 単 位 | 平 均 値 | 最 小 値 | 最 大 値 | 適合しない割合 (検体数) | 適合しない割合 (日数) | 中 央 値 | ７５％値 （※） | 検出率 | 平 均 値 | 最 小 値 | 最 大 値 | 適合しない割合 (検体数) | 適合しない割合 (日数) | 中 央 値 | ７５％値 （※） | 検出率
生活環境項目 | ｐＨ |  | ８．４ | ８．２ | ８．７ | ９／ １２ | ９／ １２ | ８．４ | ８．５ |  | ８．４ | ８．２ | ８．５ | ８／ １２ | ８／ １２ | ８．４ | ８．５
| ＤＯ | mg/L | ９．０ | ７．０ | １０ | １／ １２ | １／ １２ | ９．２ | ８．２ |  | ８．２ | ２．６ | １０ | ３／ １２ | ３／ １２ | ９．０ | ７．５
| ＢＯＤ | mg/L
| ＣＯＤ | mg/L | ３．７ | ２．１ | ６．４ | １２／ １２ | １２／ １２ | ３．７ | ３．８ |  | ３．５ | ２．４ | ４．９ | １２／ １２ | １２／ １２ | ３．５ | ３．７
| ＳＳ | mg/L
| 大腸菌数 | CFU/100mL
| ｎ－ヘキサン抽出物質 | mg/L
| 全窒素 | mg/L | ０．２７ | ０．１９ | ０．４１ | ３／ １２ | ３／ １２ | ０．２７ | ０．３０
| 全燐 | mg/L | ０．０３１ | ０．０１４ | ０．０５３ | ６／ １２ | ６／ １２ | ０．０３１ | ０．０３４
| 全亜鉛 | mg/L | ０．００２ | ＜０．００１ | ０．００４ | ０／ ６ | ０／ ６ | ０．００２ | ０．００４
| ノニルフェノール | mg/L | ＜０．００００６ | ＜０．００００６ | ＜０．００００６ | ０／ ６ | ０／ ６ | ＜０．００００６ | ＜０．００００６
| ＬＡＳ | mg/L | ＜０．０００６ | ＜０．０００６ | ＜０．０００６ | ０／ ６ | ０／ ６ | ＜０．０００６ | ＜０．０００６
特殊項目 | フェノール類 | mg/L
| 銅 | mg/L
| 鉄（溶解性） | mg/L
| マンガン（溶解性） | mg/L
| クロム | mg/L
そ の 他 の 項 目 | アンモニア性窒素 | mg/L
| 亜硝酸性窒素 | mg/L
| 硝酸性窒素 | mg/L
| 有機性窒素 | mg/L
| 溶存態窒素 | mg/L
| 懸濁態窒素 | mg/L | ０．１３ | ０．０６ | ０．２２ |  |  | ０．１１ | ０．１９
| オルトリン酸態燐 | mg/L
| 電気伝導率 | mS/m
| 塩化物イオン | mg/L
| 塩分 |  | ２８．６３ | １５．５１ | ３１．１４ |  |  | ３０．３２ | ３０．６２ |  | ３０．３０ | ２９．１１ | ３１．３２ |  |  | ３０．４８ | ３０．８０
| 陰イオン界面活性剤 | mg/L
| クロロフィルａ | mg/m3 | ８．７Ｅ ０ | ２．２Ｅ ０ | ２．９Ｅ １ |  |  | ３．３Ｅ ０ | ９．０Ｅ ０
| フェオ色素 | mg/m3 | １．１ | ＜０．１ | ４．０ |  |  | ０．７ | １．２
| トリハロメタン生成能 | mg/L
| クロロホルム生成能 | mg/L
| ブロモジクロロメタン生成能 | mg/L
| ジブロモクロロメタン生成能 | mg/L
| ブロモホルム生成能 | mg/L
健 康 項 目 | カドミウム | mg/L
| 全シアン | mg/L
| 鉛 | mg/L
| 六価クロム | mg/L
| 砒素 | mg/L
| 総水銀 | mg/L
| アルキル水銀 | mg/L
| ＰＣＢ | mg/L
| ジクロロメタン | mg/L
| 四塩化炭素 | mg/L
| 1,2－ジクロロエタン | mg/L
| 1,1－ジクロロエチレン | mg/L
| シス－1,2－ジクロロエチレン | mg/L
| 1,1,1－トリクロロエタン | mg/L
| 1,1,2－トリクロロエタン | mg/L
| トリクロロエチレン | mg/L
| テトラクロロエチレン | mg/L
| 1,3－ジクロロプロペン | mg/L
| チウラム | mg/L
| シマジン | mg/L
| チオベンカルブ | mg/L
| ベンゼン | mg/L
| セレン | mg/L
| 硝酸性窒素及び亜硝酸性窒素 | mg/L
| ふっ素 | mg/L
| ほう素 | mg/L
| 1,4－ジオキサン | mg/L | ＜０．００５ | ＜０．００５ | ＜０．００５ | ０／ １ |  |  |  | ０／ １
※ ７５％値欄について、ＤＯは３０％値、大腸菌数は９０％値である。
2022-04-01 |  | 水質総括表 確定値
水 域 名 称 |  |  |  | 渥美湾 | 渥美湾（乙） |  |  | 全層
地点名(地点統一番号:生活環境類型:NP類型:水生生物類型) |  |  |  | 126 | Ａ‐７ |  |  | 03407 | ( 609-01 : Aｲ : Ⅱﾛ : A ｲ )
調 査 機 関 分 析 担 当 機 関 |  |  | 愛知県 |  |  |  | 水 産 試 験 場
測 定 項 目 |  | 単 位 | 平 均 値 | 最 小 値 | 最 大 値 | 適合しない割合 (検体数) | 適合しない割合 (日数) | 中 央 値 | ７５％値 （※） | 検出率 | 平 均 値 | 最 小 値 | 最 大 値 | 適合しない割合 (検体数) | 適合しない割合 (日数) | 中 央 値 | ７５％値 （※） | 検出率
生活環境項目 | ｐＨ |  | ８．４ | ８．２ | ８．７ | １７／ ２４ | ９／ １２ | ８．５ | ８．５
| ＤＯ | mg/L | ８．６ | ２．６ | １０ | ４／ ２４ | ３／ １２ | ９．２ | ７．５
| ＢＯＤ | mg/L
| ＣＯＤ | mg/L | ３．６ | ２．１ | ６．４ | ２４／ ２４ | １２／ １２ | ３．６ | ３．８
| ＳＳ | mg/L
| 大腸菌数 | CFU/100mL
| ｎ－ヘキサン抽出物質 | mg/L
| 全窒素 | mg/L | ０．２７ | ０．１９ | ０．４１ | ３／ １２ | ３／ １２ | ０．２７ | ０．３０
| 全燐 | mg/L | ０．０３１ | ０．０１４ | ０．０５３ | ６／ １２ | ６／ １２ | ０．０３１ | ０．０３４
| 全亜鉛 | mg/L | ０．００２ | ＜０．００１ | ０．００４ | ０／ ６ | ０／ ６ | ０．００２ | ０．００４
| ノニルフェノール | mg/L | ＜０．００００６ | ＜０．００００６ | ＜０．００００６ | ０／ ６ | ０／ ６ | ＜０．００００６ | ＜０．００００６
| ＬＡＳ | mg/L | ＜０．０００６ | ＜０．０００６ | ＜０．０００６ | ０／ ６ | ０／ ６ | ＜０．０００６ | ＜０．０００６
特殊項目 | フェノール類 | mg/L
| 銅 | mg/L
| 鉄（溶解性） | mg/L
| マンガン（溶解性） | mg/L
| クロム | mg/L
そ の 他 の 項 目 | アンモニア性窒素 | mg/L
| 亜硝酸性窒素 | mg/L
| 硝酸性窒素 | mg/L
| 有機性窒素 | mg/L
| 溶存態窒素 | mg/L
| 懸濁態窒素 | mg/L | ０．１３ | ０．０６ | ０．２２ |  |  | ０．１１ | ０．１９
| オルトリン酸態燐 | mg/L
| 電気伝導率 | mS/m
| 塩化物イオン | mg/L
| 塩分 |  | ２９．４７ | １５．５１ | ３１．３２ |  |  | ３０．３２ | ３０．６６
| 陰イオン界面活性剤 | mg/L
| クロロフィルａ | mg/m3 | ８．７Ｅ ０ | ２．２Ｅ ０ | ２．９Ｅ １ |  |  | ３．３Ｅ ０ | ９．０Ｅ ０
| フェオ色素 | mg/m3 | １．１ | ＜０．１ | ４．０ |  |  | ０．７ | １．２
| トリハロメタン生成能 | mg/L
| クロロホルム生成能 | mg/L
| ブロモジクロロメタン生成能 | mg/L
| ジブロモクロロメタン生成能 | mg/L
| ブロモホルム生成能 | mg/L
健 康 項 目 | カドミウム | mg/L
| 全シアン | mg/L
| 鉛 | mg/L
| 六価クロム | mg/L
| 砒素 | mg/L
| 総水銀 | mg/L
| アルキル水銀 | mg/L
| ＰＣＢ | mg/L
| ジクロロメタン | mg/L
| 四塩化炭素 | mg/L
| 1,2－ジクロロエタン | mg/L
| 1,1－ジクロロエチレン | mg/L
| シス－1,2－ジクロロエチレン | mg/L
| 1,1,1－トリクロロエタン | mg/L
| 1,1,2－トリクロロエタン | mg/L
| トリクロロエチレン | mg/L
| テトラクロロエチレン | mg/L
| 1,3－ジクロロプロペン | mg/L
| チウラム | mg/L
| シマジン | mg/L
| チオベンカルブ | mg/L
| ベンゼン | mg/L
| セレン | mg/L
| 硝酸性窒素及び亜硝酸性窒素 | mg/L
| ふっ素 | mg/L
| ほう素 | mg/L
| 1,4－ジオキサン | mg/L | ＜０．００５ | ＜０．００５ | ＜０．００５ | ０／ １ |  |  |  | ０／ １
※ ７５％値欄について、ＤＯは３０％値、大腸菌数は９０％値である。
2022-04-01 |  | 水質総括表 確定値
水 域 名 称 |  |  |  | 渥美湾 | 渥美湾（乙） |  |  | 上層 |  |  |  | 渥美湾 | 渥美湾（乙） |  |  | 中層
地点名(地点統一番号:生活環境類型:NP類型:水生生物類型) |  |  |  | 127 | Ａ‐８ |  |  | 03408 | ( 609-02 : Aｲ : Ⅱﾛ : A ｲ ) |  |  | 127 | Ａ‐８ |  |  | 03408 | ( 609-02 : Aｲ : Ⅱﾛ : A ｲ )
調 査 機 関 分 析 担 当 機 関 |  |  | 愛知県 |  |  |  | 水 産 試 験 場 |  |  |  | 愛知県 |  |  |  | 水 産 試 験 場
測 定 項 目 |  | 単 位 | 平 均 値 | 最 小 値 | 最 大 値 | 適合しない割合 (検体数) | 適合しない割合 (日数) | 中 央 値 | ７５％値 （※） | 検出率 | 平 均 値 | 最 小 値 | 最 大 値 | 適合しない割合 (検体数) | 適合しない割合 (日数) | 中 央 値 | ７５％値 （※） | 検出率
生活環境項目 | ｐＨ |  | ８．４ | ８．１ | ８．６ | ９／ １２ | ９／ １２ | ８．４ | ８．４ |  | ８．３ | ８．１ | ８．５ | ７／ １２ | ７／ １２ | ８．４ | ８．４
| ＤＯ | mg/L | ８．７ | ６．９ | １０ | ３／ １２ | ３／ １２ | ９．１ | ７．６ |  | ７．９ | ２．６ | １０ | ３／ １２ | ３／ １２ | ９．２ | ７．８
| ＢＯＤ | mg/L
| ＣＯＤ | mg/L | ３．３ | １．９ | ５．１ | １１／ １２ | １１／ １２ | ３．３ | ４．０ |  | ３．２ | ２．０ | ５．０ | １１／ １２ | １１／ １２ | ３．０ | ３．６
| ＳＳ | mg/L
| 大腸菌数 | CFU/100mL
| ｎ－ヘキサン抽出物質 | mg/L | ＮＤ | ＮＤ | ＮＤ | ０／ ２ | ０／ ２ | ＮＤ | ＮＤ
| 全窒素 | mg/L | ０．２４ | ０．１７ | ０．２９ | ０／ １２ | ０／ １２ | ０．２４ | ０．２５
| 全燐 | mg/L | ０．０２４ | ０．０１１ | ０．０３６ | ２／ １２ | ２／ １２ | ０．０２５ | ０．０２８
| 全亜鉛 | mg/L | ０．００４ | ＜０．００１ | ０．０１１ | ０／ ６ | ０／ ６ | ０．００２ | ０．００５
| ノニルフェノール | mg/L | ＜０．００００６ | ＜０．００００６ | ＜０．００００６ | ０／ ６ | ０／ ６ | ＜０．００００６ | ＜０．００００６
| ＬＡＳ | mg/L | ＜０．０００６ | ＜０．０００６ | ＜０．０００６ | ０／ ６ | ０／ ６ | ＜０．０００６ | ＜０．０００６
特殊項目 | フェノール類 | mg/L |  | ＜０．０１ | ＜０．０１ |  |  |  |  | ０／ ２
| 銅 | mg/L
| 鉄（溶解性） | mg/L
| マンガン（溶解性） | mg/L
| クロム | mg/L
そ の 他 の 項 目 | アンモニア性窒素 | mg/L
| 亜硝酸性窒素 | mg/L
| 硝酸性窒素 | mg/L
| 有機性窒素 | mg/L
| 溶存態窒素 | mg/L
| 懸濁態窒素 | mg/L | ０．１０ | ０．０５ | ０．１６ |  |  | ０．１０ | ０．１１
| オルトリン酸態燐 | mg/L
| 電気伝導率 | mS/m
| 塩化物イオン | mg/L
| 塩分 |  | ３０．１６ | ２６．４７ | ３１．７０ |  |  | ３０．８３ | ３１．３８ |  | ３０．９１ | ２９．５３ | ３１．７８ |  |  | ３０．９９ | ３１．３６
| 陰イオン界面活性剤 | mg/L
| クロロフィルａ | mg/m3 | ５．８Ｅ ０ | １．３Ｅ ０ | １．９Ｅ １ |  |  | ３．０Ｅ ０ | ６．５Ｅ ０
| フェオ色素 | mg/m3 | ０．９ | ０．１ | ３．７ |  |  | ０．７ | １．１
| トリハロメタン生成能 | mg/L
| クロロホルム生成能 | mg/L
| ブロモジクロロメタン生成能 | mg/L
| ジブロモクロロメタン生成能 | mg/L
| ブロモホルム生成能 | mg/L
健 康 項 目 | カドミウム | mg/L | ＜０．０００５ | ＜０．０００５ | ＜０．０００５ | ０／ ４ |  |  |  | ０／ ４
| 全シアン | mg/L |  | ＮＤ | ＮＤ | ０／ ４ |  |  |  | ０／ ４
| 鉛 | mg/L | ＜０．００５ | ＜０．００５ | ＜０．００５ | ０／ ４ |  |  |  | ０／ ４
| 六価クロム | mg/L | ＜０．０１ | ＜０．０１ | ＜０．０１ | ０／ ４ |  |  |  | ０／ ４
| 砒素 | mg/L | ＜０．００５ | ＜０．００５ | ＜０．００５ | ０／ ２ |  |  |  | ０／ ２
| 総水銀 | mg/L |  | ＜０．０００５ | ＜０．０００５ | ０／ ４ |  |  |  | ０／ ４
| アルキル水銀 | mg/L
| ＰＣＢ | mg/L
| ジクロロメタン | mg/L | ＜０．００２ | ＜０．００２ | ＜０．００２ | ０／ ２ |  |  |  | ０／ ２
| 四塩化炭素 | mg/L | ＜０．０００２ | ＜０．０００２ | ＜０．０００２ | ０／ ２ |  |  |  | ０／ ２
| 1,2－ジクロロエタン | mg/L | ＜０．０００４ | ＜０．０００４ | ＜０．０００４ | ０／ ２ |  |  |  | ０／ ２
| 1,1－ジクロロエチレン | mg/L | ＜０．０１ | ＜０．０１ | ＜０．０１ | ０／ ２ |  |  |  | ０／ ２
| シス－1,2－ジクロロエチレン | mg/L | ＜０．００４ | ＜０．００４ | ＜０．００４ | ０／ ２ |  |  |  | ０／ ２
| 1,1,1－トリクロロエタン | mg/L | ＜０．１ | ＜０．１ | ＜０．１ | ０／ ２ |  |  |  | ０／ ２
| 1,1,2－トリクロロエタン | mg/L | ＜０．０００６ | ＜０．０００６ | ＜０．０００６ | ０／ ２ |  |  |  | ０／ ２
| トリクロロエチレン | mg/L | ＜０．００１ | ＜０．００１ | ＜０．００１ | ０／ ２ |  |  |  | ０／ ２
| テトラクロロエチレン | mg/L | ＜０．０００５ | ＜０．０００５ | ＜０．０００５ | ０／ ２ |  |  |  | ０／ ２
| 1,3－ジクロロプロペン | mg/L | ＜０．０００２ | ＜０．０００２ | ＜０．０００２ | ０／ ２ |  |  |  | ０／ ２
| チウラム | mg/L | ＜０．０００６ | ＜０．０００６ | ＜０．０００６ | ０／ ２ |  |  |  | ０／ ２
| シマジン | mg/L | ＜０．０００３ | ＜０．０００３ | ＜０．０００３ | ０／ ２ |  |  |  | ０／ ２
| チオベンカルブ | mg/L | ＜０．００２ | ＜０．００２ | ＜０．００２ | ０／ ２ |  |  |  | ０／ ２
| ベンゼン | mg/L | ＜０．００１ | ＜０．００１ | ＜０．００１ | ０／ ２ |  |  |  | ０／ ２
| セレン | mg/L | ＜０．００２ | ＜０．００２ | ＜０．００２ | ０／ ４ |  |  |  | ０／ ４
| 硝酸性窒素及び亜硝酸性窒素 | mg/L
| ふっ素 | mg/L
| ほう素 | mg/L
| 1,4－ジオキサン | mg/L | ＜０．００５ | ＜０．００５ | ＜０．００５ | ０／ １ |  |  |  | ０／ １
※ ７５％値欄について、ＤＯは３０％値、大腸菌数は９０％値である。
2022-04-01 |  | 水質総括表 確定値
水 域 名 称 |  |  |  | 渥美湾 | 渥美湾（乙） |  |  | 下層 |  |  |  | 渥美湾 | 渥美湾（乙） |  |  | 全層
地点名(地点統一番号:生活環境類型:NP類型:水生生物類型) |  |  |  | 127 | Ａ‐８ |  |  | 03408 | ( 609-02 : Aｲ : Ⅱﾛ : A ｲ ) |  |  | 127 | Ａ‐８ |  |  | 03408 | ( 609-02 : Aｲ : Ⅱﾛ : A ｲ )
調 査 機 関 分 析 担 当 機 関 |  |  | 愛知県 |  |  |  | 水 産 試 験 場 |  |  |  | 愛知県 |  |  |  | 水 産 試 験 場
測 定 項 目 |  | 単 位 | 平 均 値 | 最 小 値 | 最 大 値 | 適合しない割合 (検体数) | 適合しない割合 (日数) | 中 央 値 | ７５％値 （※） | 検出率 | 平 均 値 | 最 小 値 | 最 大 値 | 適合しない割合 (検体数) | 適合しない割合 (日数) | 中 央 値 | ７５％値 （※） | 検出率
生活環境項目 | ｐＨ |  | ８．２ | ７．９ | ８．３ | ０／ ６ | ０／ ６ | ８．３ | ８．３ |  | ８．３ | ７．９ | ８．６ | １６／ ３０ | ６／ １２ | ８．４ | ８．４
| ＤＯ | mg/L | ４．７ | １．８ | ６．７ | ６／ ６ | ６／ ６ | ５．４ | ２．７ |  | ７．９ | １．８ | １０ | １２／ ３０ | ３／ １２ | ８．０ | ７．６
| ＢＯＤ | mg/L
| ＣＯＤ | mg/L | [8 empty] | ３．３ | １．９ | ５．１ | ２２／ ２４ | １１／ １２ | ３．１ | ３．９
| ＳＳ | mg/L
| 大腸菌数 | CFU/100mL
| ｎ－ヘキサン抽出物質 | mg/L | [8 empty] | ＮＤ | ＮＤ | ＮＤ | ０／ ２ | ０／ ２ | ＮＤ | ＮＤ
| 全窒素 | mg/L | ０．２９ | ０．１９ | ０．３７ | ３／ ６ | ３／ ６ | ０．３０ | ０．３３ |  | ０．２４ | ０．１７ | ０．３７ | ３／ １８ | １／ １２ | ０．２５ | ０．２７
| 全燐 | mg/L | ０．０４３ | ０．０１７ | ０．０９０ | ３／ ６ | ３／ ６ | ０．０３２ | ０．０６２ |  | ０．０２８ | ０．０１１ | ０．０９０ | ５／ １８ | ５／ １２ | ０．０２６ | ０．０３３
| 全亜鉛 | mg/L | [8 empty] | ０．００４ | ＜０．００１ | ０．０１１ | ０／ ６ | ０／ ６ | ０．００２ | ０．００５
| ノニルフェノール | mg/L | [8 empty] | ＜０．００００６ | ＜０．００００６ | ＜０．００００６ | ０／ ６ | ０／ ６ | ＜０．００００６ | ＜０．００００６
| ＬＡＳ | mg/L | [8 empty] | ＜０．０００６ | ＜０．０００６ | ＜０．０００６ | ０／ ６ | ０／ ６ | ＜０．０００６ | ＜０．０００６
特殊項目 | フェノール類 | mg/L | [9 empty] | ＜０．０１ | ＜０．０１ |  |  |  |  | ０／ ２
| 銅 | mg/L
| 鉄（溶解性） | mg/L
| マンガン（溶解性） | mg/L
| クロム | mg/L
そ の 他 の 項 目 | アンモニア性窒素 | mg/L
| 亜硝酸性窒素 | mg/L
| 硝酸性窒素 | mg/L
| 有機性窒素 | mg/L
| 溶存態窒素 | mg/L
| 懸濁態窒素 | mg/L | [8 empty] | ０．１０ | ０．０５ | ０．１６ |  |  | ０．１０ | ０．１１
| オルトリン酸態燐 | mg/L
| 電気伝導率 | mS/m
| 塩化物イオン | mg/L
| 塩分 |  | ３２．４３ | ３１．５８ | ３２．９８ |  |  | ３２．５１ | ３２．６９ |  | ３０．９８ | ２６．４７ | ３２．９８ |  |  | ３１．１６ | ３１．４３
| 陰イオン界面活性剤 | mg/L
| クロロフィルａ | mg/m3 | １．６Ｅ ０ | ０．８Ｅ ０ | ２．８Ｅ ０ |  |  | １．３Ｅ ０ | ２．３Ｅ ０ |  | ５．０Ｅ ０ | ０．８Ｅ ０ | １．９Ｅ １ |  |  | ２．９Ｅ ０ | ６．５Ｅ ０
| フェオ色素 | mg/m3 | １．７ | ０．９ | ３．２ |  |  | １．６ | １．７ |  | １．０ | ０．１ | ３．７ |  |  | １．０ | １．４
| トリハロメタン生成能 | mg/L
| クロロホルム生成能 | mg/L
| ブロモジクロロメタン生成能 | mg/L
| ジブロモクロロメタン生成能 | mg/L
| ブロモホルム生成能 | mg/L
健 康 項 目 | カドミウム | mg/L | [8 empty] | ＜０．０００５ | ＜０．０００５ | ＜０．０００５ | ０／ ４ |  |  |  | ０／ ４
| 全シアン | mg/L | [9 empty] | ＮＤ | ＮＤ | ０／ ４ |  |  |  | ０／ ４
| 鉛 | mg/L | [8 empty] | ＜０．００５ | ＜０．００５ | ＜０．００５ | ０／ ４ |  |  |  | ０／ ４
| 六価クロム | mg/L | [8 empty] | ＜０．０１ | ＜０．０１ | ＜０．０１ | ０／ ４ |  |  |  | ０／ ４
| 砒素 | mg/L | [8 empty] | ＜０．００５ | ＜０．００５ | ＜０．００５ | ０／ ２ |  |  |  | ０／ ２
| 総水銀 | mg/L | [9 empty] | ＜０．０００５ | ＜０．０００５ | ０／ ４ |  |  |  | ０／ ４
| アルキル水銀 | mg/L
| ＰＣＢ | mg/L
| ジクロロメタン | mg/L | [8 empty] | ＜０．００２ | ＜０．００２ | ＜０．００２ | ０／ ２ |  |  |  | ０／ ２
| 四塩化炭素 | mg/L | [8 empty] | ＜０．０００２ | ＜０．０００２ | ＜０．０００２ | ０／ ２ |  |  |  | ０／ ２
| 1,2－ジクロロエタン | mg/L | [8 empty] | ＜０．０００４ | ＜０．０００４ | ＜０．０００４ | ０／ ２ |  |  |  | ０／ ２
| 1,1－ジクロロエチレン | mg/L | [8 empty] | ＜０．０１ | ＜０．０１ | ＜０．０１ | ０／ ２ |  |  |  | ０／ ２
| シス－1,2－ジクロロエチレン | mg/L | [8 empty] | ＜０．００４ | ＜０．００４ | ＜０．００４ | ０／ ２ |  |  |  | ０／ ２
| 1,1,1－トリクロロエタン | mg/L | [8 empty] | ＜０．１ | ＜０．１ | ＜０．１ | ０／ ２ |  |  |  | ０／ ２
| 1,1,2－トリクロロエタン | mg/L | [8 empty] | ＜０．０００６ | ＜０．０００６ | ＜０．０００６ | ０／ ２ |  |  |  | ０／ ２
| トリクロロエチレン | mg/L | [8 empty] | ＜０．００１ | ＜０．００１ | ＜０．００１ | ０／ ２ |  |  |  | ０／ ２
| テトラクロロエチレン | mg/L | [8 empty] | ＜０．０００５ | ＜０．０００５ | ＜０．０００５ | ０／ ２ |  |  |  | ０／ ２
| 1,3－ジクロロプロペン | mg/L | [8 empty] | ＜０．０００２ | ＜０．０００２ | ＜０．０００２ | ０／ ２ |  |  |  | ０／ ２
| チウラム | mg/L | [8 empty] | ＜０．０００６ | ＜０．０００６ | ＜０．０００６ | ０／ ２ |  |  |  | ０／ ２
| シマジン | mg/L | [8 empty] | ＜０．０００３ | ＜０．０００３ | ＜０．０００３ | ０／ ２ |  |  |  | ０／ ２
| チオベンカルブ | mg/L | [8 empty] | ＜０．００２ | ＜０．００２ | ＜０．００２ | ０／ ２ |  |  |  | ０／ ２
| ベンゼン | mg/L | [8 empty] | ＜０．００１ | ＜０．００１ | ＜０．００１ | ０／ ２ |  |  |  | ０／ ２
| セレン | mg/L | [8 empty] | ＜０．００２ | ＜０．００２ | ＜０．００２ | ０／ ４ |  |  |  | ０／ ４
| 硝酸性窒素及び亜硝酸性窒素 | mg/L
| ふっ素 | mg/L
| ほう素 | mg/L
| 1,4－ジオキサン | mg/L | [8 empty] | ＜０．００５ | ＜０．００５ | ＜０．００５ | ０／ １ |  |  |  | ０／ １
※ ７５％値欄について、ＤＯは３０％値、大腸菌数は９０％値である。
2022-04-01 |  | 水質総括表 確定値
水 域 名 称 |  |  |  | 渥美湾 | 渥美湾（乙） |  |  | 上層 |  |  |  | 渥美湾 | 渥美湾（乙） |  |  | 中層
地点名(地点統一番号:生活環境類型:NP類型:水生生物類型) |  |  |  | 128 | Ａ‐９ |  |  | 03409 | ( 609-03 : Aｲ : Ⅱﾛ : 特Aｲ ) |  |  | 128 | Ａ‐９ |  |  | 03409 | ( 609-03 : Aｲ : Ⅱﾛ : 特Aｲ )
調 査 機 関 分 析 担 当 機 関 |  |  | 愛知県 |  |  |  | 水 産 試 験 場 |  |  |  | 愛知県 |  |  |  | 水 産 試 験 場
測 定 項 目 |  | 単 位 | 平 均 値 | 最 小 値 | 最 大 値 | 適合しない割合 (検体数) | 適合しない割合 (日数) | 中 央 値 | ７５％値 （※） | 検出率 | 平 均 値 | 最 小 値 | 最 大 値 | 適合しない割合 (検体数) | 適合しない割合 (日数) | 中 央 値 | ７５％値 （※） | 検出率
生活環境項目 | ｐＨ |  | ８．４ | ８．１ | ８．７ | ８／ １２ | ８／ １２ | ８．４ | ８．４ |  | ８．３ | ８．１ | ８．５ | ６／ １２ | ６／ １２ | ８．４ | ８．４
| ＤＯ | mg/L | ８．９ | ７．１ | １０ | ２／ １２ | ２／ １２ | ９．４ | ８．２ |  | ８．０ | ４．２ | １０ | ４／ １２ | ４／ １２ | ８．６ | ７．２
| ＢＯＤ | mg/L
| ＣＯＤ | mg/L | ３．５ | １．７ | ５．８ | １１／ １２ | １１／ １２ | ３．５ | ４．０ |  | ３．２ | ２．１ | ４．１ | １２／ １２ | １２／ １２ | ３．４ | ３．５
| ＳＳ | mg/L
| 大腸菌数 | CFU/100mL
| ｎ－ヘキサン抽出物質 | mg/L
| 全窒素 | mg/L | ０．２５ | ０．１８ | ０．４２ | １／ １２ | １／ １２ | ０．２４ | ０．２６
| 全燐 | mg/L | ０．０３０ | ０．０１３ | ０．０６０ | ４／ １２ | ４／ １２ | ０．０２８ | ０．０３２
| 全亜鉛 | mg/L | ０．００２ | ＜０．００１ | ０．００３ | ０／ ６ | ０／ ６ | ０．００２ | ０．００２
| ノニルフェノール | mg/L | ＜０．００００６ | ＜０．００００６ | ＜０．００００６ | ０／ ６ | ０／ ６ | ＜０．００００６ | ＜０．００００６
| ＬＡＳ | mg/L | ＜０．０００６ | ＜０．０００６ | ＜０．０００６ | ０／ ６ | ０／ ６ | ＜０．０００６ | ＜０．０００６
特殊項目 | フェノール類 | mg/L
| 銅 | mg/L
| 鉄（溶解性） | mg/L
| マンガン（溶解性） | mg/L
| クロム | mg/L
そ の 他 の 項 目 | アンモニア性窒素 | mg/L
| 亜硝酸性窒素 | mg/L
| 硝酸性窒素 | mg/L
| 有機性窒素 | mg/L
| 溶存態窒素 | mg/L
| 懸濁態窒素 | mg/L | ０．１３ | ０．０５ | ０．２３ |  |  | ０．１２ | ０．１６
| オルトリン酸態燐 | mg/L
| 電気伝導率 | mS/m
| 塩化物イオン | mg/L
| 塩分 |  | ２８．９０ | １３．０９ | ３１．８３ |  |  | ３０．６４ | ３０．９９ |  | ３０．６２ | ２９．２７ | ３１．８５ |  |  | ３０．８３ | ３１．０４
| 陰イオン界面活性剤 | mg/L
| クロロフィルａ | mg/m3 | ９．１Ｅ ０ | １．８Ｅ ０ | ２．２Ｅ １ |  |  | ７．２Ｅ ０ | １．３Ｅ １
| フェオ色素 | mg/m3 | ０．９ | ＜０．１ | １．９ |  |  | １．０ | １．３
| トリハロメタン生成能 | mg/L
| クロロホルム生成能 | mg/L
| ブロモジクロロメタン生成能 | mg/L
| ジブロモクロロメタン生成能 | mg/L
| ブロモホルム生成能 | mg/L
健 康 項 目 | カドミウム | mg/L
| 全シアン | mg/L
| 鉛 | mg/L
| 六価クロム | mg/L
| 砒素 | mg/L
| 総水銀 | mg/L
| アルキル水銀 | mg/L
| ＰＣＢ | mg/L
| ジクロロメタン | mg/L
| 四塩化炭素 | mg/L
| 1,2－ジクロロエタン | mg/L
| 1,1－ジクロロエチレン | mg/L
| シス－1,2－ジクロロエチレン | mg/L
| 1,1,1－トリクロロエタン | mg/L
| 1,1,2－トリクロロエタン | mg/L
| トリクロロエチレン | mg/L
| テトラクロロエチレン | mg/L
| 1,3－ジクロロプロペン | mg/L
| チウラム | mg/L
| シマジン | mg/L
| チオベンカルブ | mg/L
| ベンゼン | mg/L
| セレン | mg/L
| 硝酸性窒素及び亜硝酸性窒素 | mg/L
| ふっ素 | mg/L
| ほう素 | mg/L
| 1,4－ジオキサン | mg/L | ＜０．００５ | ＜０．００５ | ＜０．００５ | ０／ １ |  |  |  | ０／ １
※ ７５％値欄について、ＤＯは３０％値、大腸菌数は９０％値である。
2022-04-01 |  | 水質総括表 確定値
水 域 名 称 |  |  |  | 渥美湾 | 渥美湾（乙） |  |  | 下層 |  |  |  | 渥美湾 | 渥美湾（乙） |  |  | 全層
地点名(地点統一番号:生活環境類型:NP類型:水生生物類型) |  |  |  | 128 | Ａ‐９ |  |  | 03409 | ( 609-03 : Aｲ : Ⅱﾛ : 特Aｲ ) |  |  | 128 | Ａ‐９ |  |  | 03409 | ( 609-03 : Aｲ : Ⅱﾛ : 特Aｲ )
調 査 機 関 分 析 担 当 機 関 |  |  | 愛知県 |  |  |  | 水 産 試 験 場 |  |  |  | 愛知県 |  |  |  | 水 産 試 験 場
測 定 項 目 |  | 単 位 | 平 均 値 | 最 小 値 | 最 大 値 | 適合しない割合 (検体数) | 適合しない割合 (日数) | 中 央 値 | ７５％値 （※） | 検出率 | 平 均 値 | 最 小 値 | 最 大 値 | 適合しない割合 (検体数) | 適合しない割合 (日数) | 中 央 値 | ７５％値 （※） | 検出率
生活環境項目 | ｐＨ |  | ８．１ | ７．９ | ８．２ | ０／ ６ | ０／ ６ | ８．２ | ８．２ |  | ８．３ | ７．９ | ８．７ | １４／ ３０ | ５／ １２ | ８．３ | ８．４
| ＤＯ | mg/L | ３．４ | ０．７ | ５．５ | ６／ ６ | ６／ ６ | ３．８ | ０．９ |  | ７．８ | ０．７ | １０ | １２／ ３０ | ６／ １２ | ７．５ | ７．２
| ＢＯＤ | mg/L
| ＣＯＤ | mg/L | [8 empty] | ３．４ | １．７ | ５．８ | ２３／ ２４ | １１／ １２ | ３．４ | ３．９
| ＳＳ | mg/L
| 大腸菌数 | CFU/100mL
| ｎ－ヘキサン抽出物質 | mg/L
| 全窒素 | mg/L | ０．３６ | ０．２８ | ０．６０ | ３／ ６ | ３／ ６ | ０．３２ | ０．３７ |  | ０．２７ | ０．１８ | ０．６０ | ４／ １８ | ２／ １２ | ０．２７ | ０．２８
| 全燐 | mg/L | ０．０６７ | ０．０３６ | ０．１０ | ６／ ６ | ６／ ６ | ０．０６７ | ０．０９２ |  | ０．０３８ | ０．０１３ | ０．１０ | １０／ １８ | ６／ １２ | ０．０３１ | ０．０４５
| 全亜鉛 | mg/L | [8 empty] | ０．００２ | ＜０．００１ | ０．００３ | ０／ ６ | ０／ ６ | ０．００２ | ０．００２
| ノニルフェノール | mg/L | [8 empty] | ＜０．００００６ | ＜０．００００６ | ＜０．００００６ | ０／ ６ | ０／ ６ | ＜０．００００６ | ＜０．００００６
| ＬＡＳ | mg/L | [8 empty] | ＜０．０００６ | ＜０．０００６ | ＜０．０００６ | ０／ ６ | ０／ ６ | ＜０．０００６ | ＜０．０００６
特殊項目 | フェノール類 | mg/L
| 銅 | mg/L
| 鉄（溶解性） | mg/L
| マンガン（溶解性） | mg/L
| クロム | mg/L
そ の 他 の 項 目 | アンモニア性窒素 | mg/L
| 亜硝酸性窒素 | mg/L
| 硝酸性窒素 | mg/L
| 有機性窒素 | mg/L
| 溶存態窒素 | mg/L
| 懸濁態窒素 | mg/L | [8 empty] | ０．１３ | ０．０５ | ０．２３ |  |  | ０．１２ | ０．１６
| オルトリン酸態燐 | mg/L
| 電気伝導率 | mS/m
| 塩化物イオン | mg/L
| 塩分 |  | ３１．７６ | ３０．６５ | ３２．５４ |  |  | ３１．８４ | ３２．４２ |  | ３０．３２ | １３．０９ | ３２．５４ |  |  | ３０．９５ | ３１．０５
| 陰イオン界面活性剤 | mg/L
| クロロフィルａ | mg/m3 | ４．８Ｅ ０ | １．３Ｅ ０ | １．５Ｅ １ |  |  | ３．２Ｅ ０ | ５．１Ｅ ０ |  | ８．０Ｅ ０ | １．３Ｅ ０ | ２．２Ｅ １ |  |  | ７．６Ｅ ０ | １．２Ｅ １
| フェオ色素 | mg/m3 | ４．８ | ０．９ | １７ |  |  | ２．８ | ４．２ |  | １．８ | ＜０．１ | １７ |  |  | １．３ | １．５
| トリハロメタン生成能 | mg/L
| クロロホルム生成能 | mg/L
| ブロモジクロロメタン生成能 | mg/L
| ジブロモクロロメタン生成能 | mg/L
| ブロモホルム生成能 | mg/L
健 康 項 目 | カドミウム | mg/L
| 全シアン | mg/L
| 鉛 | mg/L
| 六価クロム | mg/L
| 砒素 | mg/L
| 総水銀 | mg/L
| アルキル水銀 | mg/L
| ＰＣＢ | mg/L
| ジクロロメタン | mg/L
| 四塩化炭素 | mg/L
| 1,2－ジクロロエタン | mg/L
| 1,1－ジクロロエチレン | mg/L
| シス－1,2－ジクロロエチレン | mg/L
| 1,1,1－トリクロロエタン | mg/L
| 1,1,2－トリクロロエタン | mg/L
| トリクロロエチレン | mg/L
| テトラクロロエチレン | mg/L
| 1,3－ジクロロプロペン | mg/L
| チウラム | mg/L
| シマジン | mg/L
| チオベンカルブ | mg/L
| ベンゼン | mg/L
| セレン | mg/L
| 硝酸性窒素及び亜硝酸性窒素 | mg/L
| ふっ素 | mg/L
| ほう素 | mg/L
| 1,4－ジオキサン | mg/L | [8 empty] | ＜０．００５ | ＜０．００５ | ＜０．００５ | ０／ １ |  |  |  | ０／ １
※ ７５％値欄について、ＤＯは３０％値、大腸菌数は９０％値である。
2022-04-01 |  | 水質総括表 確定値
水 域 名 称 |  |  |  | 渥美湾 | 渥美湾（乙） |  |  | 上層 |  |  |  | 渥美湾 | 渥美湾（乙） |  |  | 中層
地点名(地点統一番号:生活環境類型:NP類型:水生生物類型) |  |  |  | 135 | Ａ‐１４ |  |  | 03410 | ( 609-51 : Aｲ : Ⅱﾛ : 特Aｲ ) |  |  | 135 | Ａ‐１４ |  |  | 03410 | ( 609-51 : Aｲ : Ⅱﾛ : 特Aｲ )
調 査 機 関 分 析 担 当 機 関 |  |  | 愛知県 |  |  |  | 水 産 試 験 場 |  |  |  | 愛知県 |  |  |  | 水 産 試 験 場
測 定 項 目 |  | 単 位 | 平 均 値 | 最 小 値 | 最 大 値 | 適合しない割合 (検体数) | 適合しない割合 (日数) | 中 央 値 | ７５％値 （※） | 検出率 | 平 均 値 | 最 小 値 | 最 大 値 | 適合しない割合 (検体数) | 適合しない割合 (日数) | 中 央 値 | ７５％値 （※） | 検出率
生活環境項目 | ｐＨ |  | ８．３ | ８．１ | ８．４ | ７／ １２ | ７／ １２ | ８．４ | ８．４ |  | ８．３ | ７．９ | ８．５ | ６／ １２ | ６／ １２ | ８．４ | ８．４
| ＤＯ | mg/L | ８．５ | ６．９ | １０ | ４／ １２ | ４／ １２ | ８．４ | ７．４ |  | ８．１ | ２．７ | １０ | ３／ １２ | ３／ １２ | ９．０ | ７．５
| ＢＯＤ | mg/L
| ＣＯＤ | mg/L | ３．３ | ２．１ | ５．０ | １２／ １２ | １２／ １２ | ３．１ | ３．８ |  | ３．２ | １．９ | ４．３ | １１／ １２ | １１／ １２ | ３．３ | ３．８
| ＳＳ | mg/L
| 大腸菌数 | CFU/100mL
| ｎ－ヘキサン抽出物質 | mg/L
| 全窒素 | mg/L | ０．２５ | ０．１７ | ０．３１ | ２／ １２ | ２／ １２ | ０．２４ | ０．２７
| 全燐 | mg/L | ０．０２５ | ０．０１３ | ０．０４２ | ３／ １２ | ３／ １２ | ０．０２７ | ０．０３０
| 全亜鉛 | mg/L | ０．００４ | ０．００１ | ０．０１０ | ０／ ６ | ０／ ６ | ０．００３ | ０．００５
| ノニルフェノール | mg/L | ＜０．００００６ | ＜０．００００６ | ＜０．００００６ | ０／ ６ | ０／ ６ | ＜０．００００６ | ＜０．００００６
| ＬＡＳ | mg/L | ＜０．０００６ | ＜０．０００６ | ＜０．０００６ | ０／ ６ | ０／ ６ | ＜０．０００６ | ＜０．０００６
特殊項目 | フェノール類 | mg/L
| 銅 | mg/L
| 鉄（溶解性） | mg/L
| マンガン（溶解性） | mg/L
| クロム | mg/L
そ の 他 の 項 目 | アンモニア性窒素 | mg/L
| 亜硝酸性窒素 | mg/L
| 硝酸性窒素 | mg/L
| 有機性窒素 | mg/L
| 溶存態窒素 | mg/L
| 懸濁態窒素 | mg/L | ０．１１ | ０．０５ | ０．２１ |  |  | ０．０９ | ０．１１
| オルトリン酸態燐 | mg/L
| 電気伝導率 | mS/m
| 塩化物イオン | mg/L
| 塩分 |  | ３０．４９ | ２７．８０ | ３１．９１ |  |  | ３０．９３ | ３１．５６ |  | ３０．９４ | ２９．７７ | ３１．９０ |  |  | ３０．９０ | ３１．５１
| 陰イオン界面活性剤 | mg/L
| クロロフィルａ | mg/m3 | ７．４Ｅ ０ | ２．０Ｅ ０ | １．４Ｅ １ |  |  | ７．７Ｅ ０ | １．０Ｅ １
| フェオ色素 | mg/m3 | １．２ | ０．１ | ２．８ |  |  | １．２ | １．７
| トリハロメタン生成能 | mg/L
| クロロホルム生成能 | mg/L
| ブロモジクロロメタン生成能 | mg/L
| ジブロモクロロメタン生成能 | mg/L
| ブロモホルム生成能 | mg/L
健 康 項 目 | カドミウム | mg/L
| 全シアン | mg/L
| 鉛 | mg/L
| 六価クロム | mg/L
| 砒素 | mg/L
| 総水銀 | mg/L
| アルキル水銀 | mg/L
| ＰＣＢ | mg/L
| ジクロロメタン | mg/L
| 四塩化炭素 | mg/L
| 1,2－ジクロロエタン | mg/L
| 1,1－ジクロロエチレン | mg/L
| シス－1,2－ジクロロエチレン | mg/L
| 1,1,1－トリクロロエタン | mg/L
| 1,1,2－トリクロロエタン | mg/L
| トリクロロエチレン | mg/L
| テトラクロロエチレン | mg/L
| 1,3－ジクロロプロペン | mg/L
| チウラム | mg/L
| シマジン | mg/L
| チオベンカルブ | mg/L
| ベンゼン | mg/L
| セレン | mg/L
| 硝酸性窒素及び亜硝酸性窒素 | mg/L
| ふっ素 | mg/L
| ほう素 | mg/L
| 1,4－ジオキサン | mg/L | ＜０．００５ | ＜０．００５ | ＜０．００５ | ０／ １ |  |  |  | ０／ １
※ ７５％値欄について、ＤＯは３０％値、大腸菌数は９０％値である。
2022-04-01 |  | 水質総括表 確定値
水 域 名 称 |  |  |  | 渥美湾 | 渥美湾（乙） |  |  | 全層
地点名(地点統一番号:生活環境類型:NP類型:水生生物類型) |  |  |  | 135 | Ａ‐１４ |  |  | 03410 | ( 609-51 : Aｲ : Ⅱﾛ : 特Aｲ )
調 査 機 関 分 析 担 当 機 関 |  |  | 愛知県 |  |  |  | 水 産 試 験 場
測 定 項 目 |  | 単 位 | 平 均 値 | 最 小 値 | 最 大 値 | 適合しない割合 (検体数) | 適合しない割合 (日数) | 中 央 値 | ７５％値 （※） | 検出率 | 平 均 値 | 最 小 値 | 最 大 値 | 適合しない割合 (検体数) | 適合しない割合 (日数) | 中 央 値 | ７５％値 （※） | 検出率
生活環境項目 | ｐＨ |  | ８．３ | ７．９ | ８．５ | １３／ ２４ | ６／ １２ | ８．４ | ８．４
| ＤＯ | mg/L | ８．３ | ２．７ | １０ | ７／ ２４ | ３／ １２ | ８．７ | ７．５
| ＢＯＤ | mg/L
| ＣＯＤ | mg/L | ３．２ | １．９ | ５．０ | ２３／ ２４ | １１／ １２ | ３．２ | ３．９
| ＳＳ | mg/L
| 大腸菌数 | CFU/100mL
| ｎ－ヘキサン抽出物質 | mg/L
| 全窒素 | mg/L | ０．２５ | ０．１７ | ０．３１ | ２／ １２ | ２／ １２ | ０．２４ | ０．２７
| 全燐 | mg/L | ０．０２５ | ０．０１３ | ０．０４２ | ３／ １２ | ３／ １２ | ０．０２７ | ０．０３０
| 全亜鉛 | mg/L | ０．００４ | ０．００１ | ０．０１０ | ０／ ６ | ０／ ６ | ０．００３ | ０．００５
| ノニルフェノール | mg/L | ＜０．００００６ | ＜０．００００６ | ＜０．００００６ | ０／ ６ | ０／ ６ | ＜０．００００６ | ＜０．００００６
| ＬＡＳ | mg/L | ＜０．０００６ | ＜０．０００６ | ＜０．０００６ | ０／ ６ | ０／ ６ | ＜０．０００６ | ＜０．０００６
特殊項目 | フェノール類 | mg/L
| 銅 | mg/L
| 鉄（溶解性） | mg/L
| マンガン（溶解性） | mg/L
| クロム | mg/L
そ の 他 の 項 目 | アンモニア性窒素 | mg/L
| 亜硝酸性窒素 | mg/L
| 硝酸性窒素 | mg/L
| 有機性窒素 | mg/L
| 溶存態窒素 | mg/L
| 懸濁態窒素 | mg/L | ０．１１ | ０．０５ | ０．２１ |  |  | ０．０９ | ０．１１
| オルトリン酸態燐 | mg/L
| 電気伝導率 | mS/m
| 塩化物イオン | mg/L
| 塩分 |  | ３０．７２ | ２７．８０ | ３１．９１ |  |  | ３０．９２ | ３１．５４
| 陰イオン界面活性剤 | mg/L
| クロロフィルａ | mg/m3 | ７．４Ｅ ０ | ２．０Ｅ ０ | １．４Ｅ １ |  |  | ７．７Ｅ ０ | １．０Ｅ １
| フェオ色素 | mg/m3 | １．２ | ０．１ | ２．８ |  |  | １．２ | １．７
| トリハロメタン生成能 | mg/L
| クロロホルム生成能 | mg/L
| ブロモジクロロメタン生成能 | mg/L
| ジブロモクロロメタン生成能 | mg/L
| ブロモホルム生成能 | mg/L
健 康 項 目 | カドミウム | mg/L
| 全シアン | mg/L
| 鉛 | mg/L
| 六価クロム | mg/L
| 砒素 | mg/L
| 総水銀 | mg/L
| アルキル水銀 | mg/L
| ＰＣＢ | mg/L
| ジクロロメタン | mg/L
| 四塩化炭素 | mg/L
| 1,2－ジクロロエタン | mg/L
| 1,1－ジクロロエチレン | mg/L
| シス－1,2－ジクロロエチレン | mg/L
| 1,1,1－トリクロロエタン | mg/L
| 1,1,2－トリクロロエタン | mg/L
| トリクロロエチレン | mg/L
| テトラクロロエチレン | mg/L
| 1,3－ジクロロプロペン | mg/L
| チウラム | mg/L
| シマジン | mg/L
| チオベンカルブ | mg/L
| ベンゼン | mg/L
| セレン | mg/L
| 硝酸性窒素及び亜硝酸性窒素 | mg/L
| ふっ素 | mg/L
| ほう素 | mg/L
| 1,4－ジオキサン | mg/L | ＜０．００５ | ＜０．００５ | ＜０．００５ | ０／ １ |  |  |  | ０／ １
※ ７５％値欄について、ＤＯは３０％値、大腸菌数は９０％値である。