## 矢作川水域
42095 |  | 水質総括表 確定値
水 域 名 称 |  |  |  | 矢作川 | 矢作川上流（１） | [6 empty] | 矢作川 | 矢作川上流
地点名(地点統一番号:生活環境類型:NP類型:水生生物類型) |  |  |  | 053 | 矢作ダム |  |  | 501201 | ( 037-01 : AAｲ : : A ｲ ) |  |  | 054 | 新富国橋 |  |  | 501102 | ( 014-51 : Aｲ : : B ｲ )
調 査 機 関 分 析 担 当 機 関 |  |  | 国土交通省 |  |  |  | 中部技術事務所 |  |  |  | 豊田市 |  |  |  | 豊 田 市
測 定 項 目 |  | 単 位 | 平 均 値 | 最 小 値 | 最 大 値 | 適合しない割合 (検体数) | 適合しない割合 (日数) | 中 央 値 | ７５％値 | 検出率 | 平 均 値 | 最 小 値 | 最 大 値 | 適合しない割合 (検体数) | 適合しない割合 (日数) | 中 央 値 | ７５％値 | 検出率
生活環境項目 | ｐＨ |  | ７．５ | ７．１ | ８．３ | ０／ １２ | ０／ １２ | ７．４ | ７．８ |  | ７．８ | ７．５ | ８．１ | ０／ １２ | ０／ １２ | ７．８ | ７．９
| ＤＯ | mg/L | ９．７ | ８．６ | １１ | ０／ １２ | ０／ １２ | ９．４ | ９．１ |  | １０ | ８．４ | １３ | ０／ １２ | ０／ １２ | １０ | ９．５
| ＢＯＤ | mg/L | ０．８ | ＜０．５ | １．３ | ２／ １２ | ２／ １２ | ０．８ | ０．９ |  | ０．７ | ＜０．５ | １．１ | ０／ １２ | ０／ １２ | ０．５ | ０．７
| ＣＯＤ | mg/L | １．７ | １．２ | ２．５ | － ／ １２ | － ／ １２ | １．７ | １．９ |  | １．８ | １．３ | ２．７ | － ／ １２ | － ／ １２ | １．８ | １．９
| ＳＳ | mg/L | １ | ＜１ | ３ | ０／ １２ | ０／ １２ | １ | １ |  | ２ | １ | ４ | ０／ １２ | ０／ １２ | ２ | ３
| 大腸菌群数 | MPN/100mL | ５．６Ｅ ２ | １．３Ｅ １ | ２．２Ｅ ３ | ８／ １２ | ８／ １２ | ２．３Ｅ ２ | ４．９Ｅ ２ |  | ２．３Ｅ ３ | １．７Ｅ ２ | ７．９Ｅ ３ | ４／ ６ | ４／ ６ | １．５Ｅ ３ | ２．３Ｅ ３
| ｎ－ヘキサン抽出物質 | mg/L | [8 empty] | ＮＤ | ＮＤ | ＮＤ | － ／ ４ | － ／ ４ | ＮＤ | ＮＤ
| 全窒素 | mg/L | ０．２４ | ０．１７ | ０．３０ | － ／ １２ | － ／ １２ | ０．２４ | ０．２７ |  | ０．３１ | ０．２７ | ０．３５ | － ／ １２ | － ／ １２ | ０．３１ | ０．３３
| 全燐 | mg/L | ０．００９ | ０．００６ | ０．０１７ | － ／ １２ | － ／ １２ | ０．００８ | ０．０１１ |  | ０．０１３ | ０．００８ | ０．０１９ | － ／ １２ | － ／ １２ | ０．０１３ | ０．０１４
| 全亜鉛 | mg/L | ０．００２ | ０．００１ | ０．００２ | ０／ １２ | ０／ １２ | ０．００２ | ０．００２ |  | ０．００２ | ＜０．００１ | ０．００３ | ０／ １２ | ０／ １２ | ０．００２ | ０．００２
| ノニルフェノール | mg/L | ＜０．００００６ | ＜０．００００６ | ＜０．００００６ | ０／ ４ | ０／ ４ | ＜０．００００６ | ＜０．００００６ |  | ＜０．００００６ | ＜０．００００６ | ＜０．００００６ | ０／ １２ | ０／ １２ | ＜０．００００６ | ＜０．００００６
| ＬＡＳ | mg/L | ０．０００８ | ＜０．０００６ | ０．００１０ | ０／ ４ | ０／ ４ | ０．０００８ | ０．０００９ |  | ＜０．０００６ | ＜０．０００６ | ＜０．０００６ | ０／ １２ | ０／ １２ | ＜０．０００６ | ＜０．０００６
特殊項目 | フェノール類 | mg/L
| 銅 | mg/L | [9 empty] | ＜０．０１ | ＜０．０１ |  |  |  |  | ０／ ２
| 鉄（溶解性） | mg/L
| マンガン（溶解性） | mg/L
| クロム | mg/L | [9 empty] | ＜０．０１ | ＜０．０１ |  |  |  |  | ０／ ２
そ の 他 の 項 目 | アンモニア性窒素 | mg/L | ０．０１ | ＜０．０１ | ０．０３ |  |  | ０．０１ | ０．０１
| 亜硝酸性窒素 | mg/L | ＜０．０１ | ＜０．０１ | ＜０．０１ |  |  | ＜０．０１ | ＜０．０１
| 硝酸性窒素 | mg/L | ０．１４ | ０．０５ | ０．２４ |  |  | ０．１６ | ０．１７
| 有機性窒素 | mg/L | ０．０９ | ０．０３ | ０．１８ |  |  | ０．０８ | ０．１４
| 溶存態窒素 | mg/L
| 懸濁態窒素 | mg/L
| オルトリン酸態燐 | mg/L | ０．００５ | ＜０．００３ | ０．０１１ |  |  | ０．００３ | ０．００４
| 電気伝導率 | mS/m | ４．２ | ３．４ | ４．６ |  |  | ４．３ | ４．３ |  | ４．８ | ４．０ | ５．７ |  |  | ４．８ | ５．０
| 塩化物イオン | mg/L | １ | １ | ２ |  |  | １ | ２ |  | ２ | ２ | ３ |  |  | ２ | ２
塩分
| 陰イオン界面活性剤 | mg/L
| クロロフィルａ | mg/m3 | ４．３Ｅ ０ | ＜２．０Ｅ ０ | １．２Ｅ １ |  |  | ３．０Ｅ ０ | ４．０Ｅ ０
| フェオ色素 | mg/m3 | ２．０ | ＜２．０ | ２．０ |  |  | ＜２．０ | ＜２．０
| トリハロメタン生成能 | mg/L | ０．０４４ | ０．０４１ | ０．０４５ |  |  | ０．０４４ | ０．０４４
| クロロホルム生成能 | mg/L
| ブロモジクロロメタン生成能 | mg/L
| ジブロモクロロメタン生成能 | mg/L
| ブロモホルム生成能 | mg/L
健 康 項 目 | カドミウム | mg/L | ＜０．０００５ | ＜０．０００５ | ＜０．０００５ | ０／ ６ |  |  |  | ０／ ６ | ＜０．０００５ | ＜０．０００５ | ＜０．０００５ | ０／ ２ |  |  |  | ０／ ２
| 全シアン | mg/L |  | ＮＤ | ＮＤ | ０／ ６ |  |  |  | ０／ ６ |  | ＮＤ | ＮＤ | ０／ ２ |  |  |  | ０／ ２
| 鉛 | mg/L | ＜０．００５ | ＜０．００５ | ＜０．００５ | ０／ ６ |  |  |  | ０／ ６ | ＜０．００５ | ＜０．００５ | ＜０．００５ | ０／ ２ |  |  |  | ０／ ２
| 六価クロム | mg/L | ＜０．０１ | ＜０．０１ | ＜０．０１ | ０／ ６ |  |  |  | ０／ ６ | ＜０．０１ | ＜０．０１ | ＜０．０１ | ０／ ２ |  |  |  | ０／ ２
| 砒素 | mg/L | ＜０．００５ | ＜０．００５ | ＜０．００５ | ０／ ６ |  |  |  | ０／ ６ | ＜０．００５ | ＜０．００５ | ＜０．００５ | ０／ ２ |  |  |  | ０／ ２
| 総水銀 | mg/L |  | ＜０．０００５ | ＜０．０００５ | ０／ ６ |  |  |  | ０／ ６ |  | ＜０．０００５ | ＜０．０００５ | ０／ ２ |  |  |  | ０／ ２
| アルキル水銀 | mg/L |  | ＮＤ | ＮＤ | ０／ ２ |  |  |  | ０／ ２
| ＰＣＢ | mg/L |  | ＮＤ | ＮＤ | ０／ ２ |  |  |  | ０／ ２
| ジクロロメタン | mg/L | ＜０．００２ | ＜０．００２ | ＜０．００２ | ０／ ２ |  |  |  | ０／ ２ | ＜０．００２ | ＜０．００２ | ＜０．００２ | ０／ ２ |  |  |  | ０／ ２
| 四塩化炭素 | mg/L | ＜０．０００２ | ＜０．０００２ | ＜０．０００２ | ０／ ２ |  |  |  | ０／ ２ | ＜０．０００２ | ＜０．０００２ | ＜０．０００２ | ０／ ２ |  |  |  | ０／ ２
| 1,2－ジクロロエタン | mg/L | ＜０．０００４ | ＜０．０００４ | ＜０．０００４ | ０／ ２ |  |  |  | ０／ ２ | ＜０．０００４ | ＜０．０００４ | ＜０．０００４ | ０／ ２ |  |  |  | ０／ ２
| 1,1－ジクロロエチレン | mg/L | ＜０．０１ | ＜０．０１ | ＜０．０１ | ０／ ２ |  |  |  | ０／ ２ | ＜０．０１ | ＜０．０１ | ＜０．０１ | ０／ ２ |  |  |  | ０／ ２
| シス－1,2－ジクロロエチレン | mg/L | ＜０．００４ | ＜０．００４ | ＜０．００４ | ０／ ２ |  |  |  | ０／ ２ | ＜０．００４ | ＜０．００４ | ＜０．００４ | ０／ ２ |  |  |  | ０／ ２
| 1,1,1－トリクロロエタン | mg/L | ＜０．１ | ＜０．１ | ＜０．１ | ０／ ２ |  |  |  | ０／ ２ | ＜０．１ | ＜０．１ | ＜０．１ | ０／ ２ |  |  |  | ０／ ２
| 1,1,2－トリクロロエタン | mg/L | ＜０．０００６ | ＜０．０００６ | ＜０．０００６ | ０／ ２ |  |  |  | ０／ ２ | ＜０．０００６ | ＜０．０００６ | ＜０．０００６ | ０／ ２ |  |  |  | ０／ ２
| トリクロロエチレン | mg/L | ＜０．００１ | ＜０．００１ | ＜０．００１ | ０／ ２ |  |  |  | ０／ ２ | ＜０．００１ | ＜０．００１ | ＜０．００１ | ０／ ２ |  |  |  | ０／ ２
| テトラクロロエチレン | mg/L | ＜０．０００５ | ＜０．０００５ | ＜０．０００５ | ０／ ２ |  |  |  | ０／ ２ | ＜０．０００５ | ＜０．０００５ | ＜０．０００５ | ０／ ２ |  |  |  | ０／ ２
| 1,3－ジクロロプロペン | mg/L | ＜０．０００２ | ＜０．０００２ | ＜０．０００２ | ０／ ２ |  |  |  | ０／ ２ | ＜０．０００２ | ＜０．０００２ | ＜０．０００２ | ０／ ２ |  |  |  | ０／ ２
| チウラム | mg/L | ＜０．０００６ | ＜０．０００６ | ＜０．０００６ | ０／ ２ |  |  |  | ０／ ２ | ＜０．０００６ | ＜０．０００６ | ＜０．０００６ | ０／ ２ |  |  |  | ０／ ２
| シマジン | mg/L | ＜０．０００３ | ＜０．０００３ | ＜０．０００３ | ０／ ２ |  |  |  | ０／ ２ | ＜０．０００３ | ＜０．０００３ | ＜０．０００３ | ０／ ２ |  |  |  | ０／ ２
| チオベンカルブ | mg/L | ＜０．００２ | ＜０．００２ | ＜０．００２ | ０／ ２ |  |  |  | ０／ ２ | ＜０．００２ | ＜０．００２ | ＜０．００２ | ０／ ２ |  |  |  | ０／ ２
| ベンゼン | mg/L | ＜０．００１ | ＜０．００１ | ＜０．００１ | ０／ ２ |  |  |  | ０／ ２ | ＜０．００１ | ＜０．００１ | ＜０．００１ | ０／ ２ |  |  |  | ０／ ２
| セレン | mg/L | ＜０．００２ | ＜０．００２ | ＜０．００２ | ０／ ２ |  |  |  | ０／ ２ | ＜０．００２ | ＜０．００２ | ＜０．００２ | ０／ ２ |  |  |  | ０／ ２
| 硝酸性窒素及び亜硝酸性窒素 | mg/L | ０．１４ | ０．０５ | ０．２４ | ０／ １２ |  |  |  | １２／ １２ | ０．２２ | ０．１８ | ０．２６ | ０／ ２ |  |  |  | ２／ ２
| ふっ素 | mg/L | ＜０．０８ | ＜０．０８ | ＜０．０８ | ０／ ２ |  |  |  | ０／ ２ | ＜０．０８ | ＜０．０８ | ＜０．０８ | ０／ ２ |  |  |  | ０／ ２
| ほう素 | mg/L | ＜０．０２ | ＜０．０２ | ＜０．０２ | ０／ ２ |  |  |  | ０／ ２ | ＜０．０２ | ＜０．０２ | ＜０．０２ | ０／ ２ |  |  |  | ０／ ２
| 1,4－ジオキサン | mg/L | ＜０．００５ | ＜０．００５ | ＜０．００５ | ０／ ２ |  |  |  | ０／ ２ | ＜０．００５ | ＜０．００５ | ＜０．００５ | ０／ １ |  |  |  | ０／ １
注 ＤＯの７５％値欄は２５％値である．
42095 |  | 水質総括表 確定値
水 域 名 称 |  |  |  | 矢作川 | 矢作川上流 | [6 empty] | 矢作川 | 矢作川下流
地点名(地点統一番号:生活環境類型:NP類型:水生生物類型) |  |  |  | 055 | 明治用水頭首工 |  |  | 501103 | ( 014-01 : Aｲ : : B ｲ ) |  |  | 056 | 岩津天神橋 |  |  | 501704 | ( 015-01 : Bｲ : : B ｲ )
調 査 機 関 分 析 担 当 機 関 |  |  | 国土交通省 |  |  |  | 中部技術事務所 |  |  |  | 国土交通省 |  |  |  | 中部技術事務所
測 定 項 目 |  | 単 位 | 平 均 値 | 最 小 値 | 最 大 値 | 適合しない割合 (検体数) | 適合しない割合 (日数) | 中 央 値 | ７５％値 | 検出率 | 平 均 値 | 最 小 値 | 最 大 値 | 適合しない割合 (検体数) | 適合しない割合 (日数) | 中 央 値 | ７５％値 | 検出率
生活環境項目 | ｐＨ |  | ７．４ | ７．２ | ７．６ | ０／ １２ | ０／ １２ | ７．４ | ７．５ |  | ７．４ | ７．３ | ７．５ | ０／ １２ | ０／ １２ | ７．４ | ７．５
| ＤＯ | mg/L | ９．７ | ７．９ | １２ | ０／ １２ | ０／ １２ | ９．６ | ８．３ |  | １０ | ８．５ | １２ | ０／ １２ | ０／ １２ | １０ | ９．３
| ＢＯＤ | mg/L | ０．７ | ＜０．５ | １．０ | ０／ １２ | ０／ １２ | ０．７ | ０．９ |  | １．０ | ０．６ | １．５ | ０／ １２ | ０／ １２ | ０．９ | １．１
| ＣＯＤ | mg/L | １．８ | １．５ | ２．０ | － ／ １２ | － ／ １２ | １．８ | １．８ |  | １．８ | １．５ | ２．１ | － ／ １２ | － ／ １２ | １．９ | １．９
| ＳＳ | mg/L | ３ | ２ | ５ | ０／ １２ | ０／ １２ | ３ | ３ |  | ３ | １ | ６ | ０／ １２ | ０／ １２ | ３ | ４
| 大腸菌群数 | MPN/100mL | １．２Ｅ ３ | ７．９Ｅ １ | ４．９Ｅ ３ | ７／ １２ | ７／ １２ | １．２Ｅ ３ | １．３Ｅ ３ |  | １．０Ｅ ３ | １．３Ｅ ２ | ３．３Ｅ ３ | ０／ １２ | ０／ １２ | ７．９Ｅ ２ | １．３Ｅ ３
| ｎ－ヘキサン抽出物質 | mg/L | ＮＤ | ＮＤ | ＮＤ | － ／ ４ | － ／ ４ | ＮＤ | ＮＤ |  | ＮＤ | ＮＤ | ＮＤ | － ／ ４ | － ／ ４ | ＮＤ | ＮＤ
| 全窒素 | mg/L | ０．４６ | ０．３３ | ０．５９ | － ／ １２ | － ／ １２ | ０．４７ | ０．４８ |  | ０．５３ | ０．３７ | ０．６９ | － ／ １２ | － ／ １２ | ０．５４ | ０．５６
| 全燐 | mg/L | ０．０２２ | ０．０１４ | ０．０４２ | － ／ １２ | － ／ １２ | ０．０１９ | ０．０２６ |  | ０．０２６ | ０．０１６ | ０．０６０ | － ／ １２ | － ／ １２ | ０．０２２ | ０．０２４
| 全亜鉛 | mg/L | ０．００２ | ＜０．００１ | ０．００６ | ０／ １２ | ０／ １２ | ０．００２ | ０．００３ |  | ０．００４ | ０．００１ | ０．００８ | ０／ １２ | ０／ １２ | ０．００３ | ０．００４
| ノニルフェノール | mg/L | ＜０．００００６ | ＜０．００００６ | ＜０．００００６ | ０／ ４ | ０／ ４ | ＜０．００００６ | ＜０．００００６ |  | ＜０．００００６ | ＜０．００００６ | ＜０．００００６ | ０／ ４ | ０／ ４ | ＜０．００００６ | ＜０．００００６
| ＬＡＳ | mg/L | ＜０．０００６ | ＜０．０００６ | ＜０．０００６ | ０／ ４ | ０／ ４ | ＜０．０００６ | ＜０．０００６ |  | ＜０．０００６ | ＜０．０００６ | ＜０．０００６ | ０／ ４ | ０／ ４ | ＜０．０００６ | ＜０．０００６
特殊項目 | フェノール類 | mg/L |  | ＜０．０１ | ＜０．０１ |  |  |  |  | ０／ ２ |  | ＜０．０１ | ＜０．０１ |  |  |  |  | ０／ ２
| 銅 | mg/L |  | ＜０．０１ | ＜０．０１ |  |  |  |  | ０／ １ |  | ＜０．０１ | ＜０．０１ |  |  |  |  | ０／ ２
| 鉄（溶解性） | mg/L | ０．０３ | ０．０２ | ０．０３ |  |  |  |  | ２／ ２ | ０．０４ | ０．０３ | ０．０４ |  |  |  |  | ２／ ２
| マンガン（溶解性） | mg/L |  | ＜０．０１ | ＜０．０１ |  |  |  |  | ０／ ２ |  | ＜０．０１ | ＜０．０１ |  |  |  |  | ０／ ２
| クロム | mg/L |  | ＜０．０１ | ＜０．０１ |  |  |  |  | ０／ １ |  | ＜０．０１ | ＜０．０１ |  |  |  |  | ０／ １
そ の 他 の 項 目 | アンモニア性窒素 | mg/L | ０．０３ | ０．０１ | ０．０５ |  |  | ０．０３ | ０．０３ |  | ０．０４ | ０．０２ | ０．０８ |  |  | ０．０４ | ０．０４
| 亜硝酸性窒素 | mg/L | ＜０．０１ | ＜０．０１ | ＜０．０１ |  |  | ＜０．０１ | ＜０．０１ |  | ＜０．０１ | ＜０．０１ | ＜０．０１ |  |  | ＜０．０１ | ＜０．０１
| 硝酸性窒素 | mg/L | ０．３４ | ０．３２ | ０．３６ |  |  | ０．３５ | ０．３５ |  | ０．３７ | ０．２２ | ０．４３ |  |  | ０．３９ | ０．４１
| 有機性窒素 | mg/L
| 溶存態窒素 | mg/L
| 懸濁態窒素 | mg/L
| オルトリン酸態燐 | mg/L | ０．０１９ | ０．０１４ | ０．０２５ |  |  | ０．０１９ | ０．０２０ |  | ０．０１９ | ０．０１１ | ０．０４１ |  |  | ０．０１６ | ０．０２０
| 電気伝導率 | mS/m
| 塩化物イオン | mg/L | ４ | ３ | ５ |  |  | ３ | ３ |  | ４ | ３ | ５ |  |  | ４ | ４
塩分
| 陰イオン界面活性剤 | mg/L
| クロロフィルａ | mg/m3
| フェオ色素 | mg/m3
| トリハロメタン生成能 | mg/L | ０．０３３ | ０．０２３ | ０．０４４ |  |  | ０．０３４ | ０．０３９ |  | ０．０３６ | ０．０２６ | ０．０４６ |  |  | ０．０３７ | ０．０３９
| クロロホルム生成能 | mg/L
| ブロモジクロロメタン生成能 | mg/L
| ジブロモクロロメタン生成能 | mg/L
| ブロモホルム生成能 | mg/L
健 康 項 目 | カドミウム | mg/L | ＜０．０００５ | ＜０．０００５ | ＜０．０００５ | ０／ ２ |  |  |  | ０／ ２ | ＜０．０００５ | ＜０．０００５ | ＜０．０００５ | ０／ ２ |  |  |  | ０／ ２
| 全シアン | mg/L |  | ＮＤ | ＮＤ | ０／ ２ |  |  |  | ０／ ２ |  | ＮＤ | ＮＤ | ０／ ２ |  |  |  | ０／ ２
| 鉛 | mg/L | ＜０．００５ | ＜０．００５ | ＜０．００５ | ０／ ４ |  |  |  | ０／ ４ | ＜０．００５ | ＜０．００５ | ＜０．００５ | ０／ ２ |  |  |  | ０／ ２
| 六価クロム | mg/L | ＜０．０１ | ＜０．０１ | ＜０．０１ | ０／ ２ |  |  |  | ０／ ２ | ＜０．０１ | ＜０．０１ | ＜０．０１ | ０／ ２ |  |  |  | ０／ ２
| 砒素 | mg/L | ＜０．００５ | ＜０．００５ | ＜０．００５ | ０／ ２ |  |  |  | ０／ ２ | ＜０．００５ | ＜０．００５ | ＜０．００５ | ０／ ２ |  |  |  | ０／ ２
| 総水銀 | mg/L |  | ＜０．０００５ | ＜０．０００５ | ０／ ２ |  |  |  | ０／ ２ |  | ＜０．０００５ | ＜０．０００５ | ０／ ２ |  |  |  | ０／ ２
| アルキル水銀 | mg/L
| ＰＣＢ | mg/L |  | ＮＤ | ＮＤ | ０／ １ |  |  |  | ０／ １ |  | ＮＤ | ＮＤ | ０／ １ |  |  |  | ０／ １
| ジクロロメタン | mg/L | ＜０．００２ | ＜０．００２ | ＜０．００２ | ０／ ２ |  |  |  | ０／ ２ | ＜０．００２ | ＜０．００２ | ＜０．００２ | ０／ ２ |  |  |  | ０／ ２
| 四塩化炭素 | mg/L | ＜０．０００２ | ＜０．０００２ | ＜０．０００２ | ０／ ２ |  |  |  | ０／ ２ | ＜０．０００２ | ＜０．０００２ | ＜０．０００２ | ０／ ２ |  |  |  | ０／ ２
| 1,2－ジクロロエタン | mg/L | ＜０．０００４ | ＜０．０００４ | ＜０．０００４ | ０／ ２ |  |  |  | ０／ ２ | ＜０．０００４ | ＜０．０００４ | ＜０．０００４ | ０／ ２ |  |  |  | ０／ ２
| 1,1－ジクロロエチレン | mg/L | ＜０．０１ | ＜０．０１ | ＜０．０１ | ０／ ２ |  |  |  | ０／ ２ | ＜０．０１ | ＜０．０１ | ＜０．０１ | ０／ ２ |  |  |  | ０／ ２
| シス－1,2－ジクロロエチレン | mg/L | ＜０．００４ | ＜０．００４ | ＜０．００４ | ０／ ２ |  |  |  | ０／ ２ | ＜０．００４ | ＜０．００４ | ＜０．００４ | ０／ ２ |  |  |  | ０／ ２
| 1,1,1－トリクロロエタン | mg/L | ＜０．１ | ＜０．１ | ＜０．１ | ０／ ２ |  |  |  | ０／ ２ | ＜０．１ | ＜０．１ | ＜０．１ | ０／ ２ |  |  |  | ０／ ２
| 1,1,2－トリクロロエタン | mg/L | ＜０．０００６ | ＜０．０００６ | ＜０．０００６ | ０／ ２ |  |  |  | ０／ ２ | ＜０．０００６ | ＜０．０００６ | ＜０．０００６ | ０／ ２ |  |  |  | ０／ ２
| トリクロロエチレン | mg/L | ＜０．００１ | ＜０．００１ | ＜０．００１ | ０／ ２ |  |  |  | ０／ ２ | ＜０．００１ | ＜０．００１ | ＜０．００１ | ０／ ２ |  |  |  | ０／ ２
| テトラクロロエチレン | mg/L | ＜０．０００５ | ＜０．０００５ | ＜０．０００５ | ０／ ２ |  |  |  | ０／ ２ | ＜０．０００５ | ＜０．０００５ | ＜０．０００５ | ０／ ２ |  |  |  | ０／ ２
| 1,3－ジクロロプロペン | mg/L | ＜０．０００２ | ＜０．０００２ | ＜０．０００２ | ０／ ２ |  |  |  | ０／ ２ | ＜０．０００２ | ＜０．０００２ | ＜０．０００２ | ０／ ２ |  |  |  | ０／ ２
| チウラム | mg/L | ＜０．０００６ | ＜０．０００６ | ＜０．０００６ | ０／ ２ |  |  |  | ０／ ２ | ＜０．０００６ | ＜０．０００６ | ＜０．０００６ | ０／ ２ |  |  |  | ０／ ２
| シマジン | mg/L | ＜０．０００３ | ＜０．０００３ | ＜０．０００３ | ０／ ２ |  |  |  | ０／ ２ | ＜０．０００３ | ＜０．０００３ | ＜０．０００３ | ０／ ２ |  |  |  | ０／ ２
| チオベンカルブ | mg/L | ＜０．００２ | ＜０．００２ | ＜０．００２ | ０／ ２ |  |  |  | ０／ ２ | ＜０．００２ | ＜０．００２ | ＜０．００２ | ０／ ２ |  |  |  | ０／ ２
| ベンゼン | mg/L | ＜０．００１ | ＜０．００１ | ＜０．００１ | ０／ ２ |  |  |  | ０／ ２ | ＜０．００１ | ＜０．００１ | ＜０．００１ | ０／ ２ |  |  |  | ０／ ２
| セレン | mg/L | ＜０．００２ | ＜０．００２ | ＜０．００２ | ０／ ２ |  |  |  | ０／ ２ | ＜０．００２ | ＜０．００２ | ＜０．００２ | ０／ ２ |  |  |  | ０／ ２
| 硝酸性窒素及び亜硝酸性窒素 | mg/L | ０．３４ | ０．３２ | ０．３６ | ０／ ４ |  |  |  | ４／ ４ | ０．４０ | ０．３７ | ０．４３ | ０／ ４ |  |  |  | ４／ ４
| ふっ素 | mg/L | ０．０９ | ＜０．０８ | ０．０９ | ０／ ２ |  |  |  | １／ ２ | ０．１０ | ＜０．０８ | ０．１１ | ０／ ２ |  |  |  | １／ ２
| ほう素 | mg/L | ＜０．０２ | ＜０．０２ | ＜０．０２ | ０／ ２ |  |  |  | ０／ ２ | ＜０．０２ | ＜０．０２ | ＜０．０２ | ０／ ２ |  |  |  | ０／ ２
| 1,4－ジオキサン | mg/L | ＜０．００５ | ＜０．００５ | ＜０．００５ | ０／ ２ |  |  |  | ０／ ２ | ＜０．００５ | ＜０．００５ | ＜０．００５ | ０／ ２ |  |  |  | ０／ ２
注 ＤＯの７５％値欄は２５％値である．
42095 |  | 水質総括表 確定値
水 域 名 称 |  |  |  | 矢作川 | 矢作川下流 | [6 empty] | 矢作川 | 矢作川下流
地点名(地点統一番号:生活環境類型:NP類型:水生生物類型) |  |  |  | 057 | 木戸 |  |  | 501705 | ( 015-51 : Bｲ : : B ｲ ) |  |  | 058 | 米津大橋 |  |  | 501706 | ( 015-02 : Bｲ : : B ｲ )
調 査 機 関 分 析 担 当 機 関 |  |  | 国土交通省 |  |  |  | 中部技術事務所 |  |  |  | 国土交通省 |  |  |  | 中部技術事務所
測 定 項 目 |  | 単 位 | 平 均 値 | 最 小 値 | 最 大 値 | 適合しない割合 (検体数) | 適合しない割合 (日数) | 中 央 値 | ７５％値 | 検出率 | 平 均 値 | 最 小 値 | 最 大 値 | 適合しない割合 (検体数) | 適合しない割合 (日数) | 中 央 値 | ７５％値 | 検出率
生活環境項目 | ｐＨ |  | ７．４ | ７．３ | ７．５ | ０／ １２ | ０／ １２ | ７．３ | ７．４ |  | ７．４ | ７．３ | ７．５ | ０／ １２ | ０／ １２ | ７．３ | ７．４
| ＤＯ | mg/L | ９．７ | ８．１ | １２ | ０／ １２ | ０／ １２ | ９．５ | ８．７ |  | ９．６ | ８．２ | １２ | ０／ １２ | ０／ １２ | ９．４ | ８．６
| ＢＯＤ | mg/L | ０．７ | ＜０．５ | １．１ | ０／ １２ | ０／ １２ | ０．７ | ０．８ |  | ０．６ | ＜０．５ | １．１ | ０／ １２ | ０／ １２ | ０．６ | ０．６
| ＣＯＤ | mg/L | １．８ | １．５ | ２．０ | － ／ ４ | － ／ ４ | １．９ | ２．０ |  | １．８ | １．５ | ２．２ | － ／ １２ | － ／ １２ | １．９ | １．９
| ＳＳ | mg/L | ４ | ２ | １４ | ０／ １２ | ０／ １２ | ３ | ５ |  | ４ | １ | １１ | ０／ １２ | ０／ １２ | ３ | ５
| 大腸菌群数 | MPN/100mL | ４．９Ｅ ２ | １．３Ｅ ２ | ７．９Ｅ ２ | ０／ ４ | ０／ ４ | ５．１Ｅ ２ | ７．９Ｅ ２ |  | ４．７Ｅ ３ | １．７Ｅ ２ | ３．３Ｅ ４ | ２／ １２ | ２／ １２ | ６．４Ｅ ２ | ２．２Ｅ ３
| ｎ－ヘキサン抽出物質 | mg/L | [8 empty] | ＮＤ | ＮＤ | ＮＤ | － ／ ４ | － ／ ４ | ＮＤ | ＮＤ
| 全窒素 | mg/L | ０．６０ | ０．４２ | ０．８５ | － ／ １２ | － ／ １２ | ０．６１ | ０．６６ |  | ０．６９ | ０．４４ | １．０ | － ／ １２ | － ／ １２ | ０．７３ | ０．７４
| 全燐 | mg/L | ０．０２９ | ０．０１８ | ０．０４６ | － ／ １２ | － ／ １２ | ０．０２６ | ０．０３６ |  | ０．０３７ | ０．０２３ | ０．０７１ | － ／ １２ | － ／ １２ | ０．０３０ | ０．０４１
| 全亜鉛 | mg/L | ０．００３ | ０．００１ | ０．００４ | ０／ ４ | ０／ ４ | ０．００３ | ０．００３ |  | ０．００２ | ０．００１ | ０．００５ | ０／ １２ | ０／ １２ | ０．００２ | ０．００３
| ノニルフェノール | mg/L | [8 empty] | ＜０．００００６ | ＜０．００００６ | ＜０．００００６ | ０／ ４ | ０／ ４ | ＜０．００００６ | ＜０．００００６
| ＬＡＳ | mg/L | [8 empty] | ０．０００７ | ＜０．０００６ | ０．０００９ | ０／ ４ | ０／ ４ | ＜０．０００６ | ＜０．０００６
特殊項目 | フェノール類 | mg/L | [9 empty] | ＜０．０１ | ＜０．０１ |  |  |  |  | ０／ １
| 銅 | mg/L | [9 empty] | ＜０．０１ | ＜０．０１ |  |  |  |  | ０／ １
| 鉄（溶解性） | mg/L | [8 empty] | ０．０３ | ０．０１ | ０．０５ |  |  |  |  | ２／ ２
| マンガン（溶解性） | mg/L | [9 empty] | ＜０．０１ | ＜０．０１ |  |  |  |  | ０／ ２
| クロム | mg/L | [9 empty] | ＜０．０１ | ＜０．０１ |  |  |  |  | ０／ １
そ の 他 の 項 目 | アンモニア性窒素 | mg/L | ０．０３ | ０．０２ | ０．０３ |  |  | ０．０３ | ０．０３ |  | ０．０３ | ０．０１ | ０．０７ |  |  | ０．０３ | ０．０４
| 亜硝酸性窒素 | mg/L | [8 empty] | ＜０．０１ | ＜０．０１ | ＜０．０１ |  |  | ＜０．０１ | ＜０．０１
| 硝酸性窒素 | mg/L | [8 empty] | ０．４９ | ０．２８ | ０．６３ |  |  | ０．５１ | ０．５６
| 有機性窒素 | mg/L
| 溶存態窒素 | mg/L
| 懸濁態窒素 | mg/L
| オルトリン酸態燐 | mg/L | [8 empty] | ０．０２６ | ０．０１２ | ０．０６６ |  |  | ０．０２０ | ０．０３３
| 電気伝導率 | mS/m
| 塩化物イオン | mg/L | ４ | ４ | ５ |  |  | ４ | ４ |  | ６ | ５ | ６ |  |  | ６ | ６
塩分
| 陰イオン界面活性剤 | mg/L
| クロロフィルａ | mg/m3
| フェオ色素 | mg/m3
| トリハロメタン生成能 | mg/L
| クロロホルム生成能 | mg/L
| ブロモジクロロメタン生成能 | mg/L
| ジブロモクロロメタン生成能 | mg/L
| ブロモホルム生成能 | mg/L
健 康 項 目 | カドミウム | mg/L | [8 empty] | ＜０．０００５ | ＜０．０００５ | ＜０．０００５ | ０／ ２ |  |  |  | ０／ ２
| 全シアン | mg/L | [9 empty] | ＮＤ | ＮＤ | ０／ ２ |  |  |  | ０／ ２
| 鉛 | mg/L | [8 empty] | ＜０．００５ | ＜０．００５ | ＜０．００５ | ０／ ４ |  |  |  | ０／ ４
| 六価クロム | mg/L | [8 empty] | ＜０．０１ | ＜０．０１ | ＜０．０１ | ０／ ２ |  |  |  | ０／ ２
| 砒素 | mg/L | [8 empty] | ＜０．００５ | ＜０．００５ | ＜０．００５ | ０／ ２ |  |  |  | ０／ ２
| 総水銀 | mg/L | [9 empty] | ＜０．０００５ | ＜０．０００５ | ０／ ２ |  |  |  | ０／ ２
| アルキル水銀 | mg/L
| ＰＣＢ | mg/L | [9 empty] | ＮＤ | ＮＤ | ０／ １ |  |  |  | ０／ １
| ジクロロメタン | mg/L | [8 empty] | ＜０．００２ | ＜０．００２ | ＜０．００２ | ０／ ２ |  |  |  | ０／ ２
| 四塩化炭素 | mg/L | [8 empty] | ＜０．０００２ | ＜０．０００２ | ＜０．０００２ | ０／ ２ |  |  |  | ０／ ２
| 1,2－ジクロロエタン | mg/L | [8 empty] | ＜０．０００４ | ＜０．０００４ | ＜０．０００４ | ０／ ２ |  |  |  | ０／ ２
| 1,1－ジクロロエチレン | mg/L | [8 empty] | ＜０．０１ | ＜０．０１ | ＜０．０１ | ０／ ２ |  |  |  | ０／ ２
| シス－1,2－ジクロロエチレン | mg/L | [8 empty] | ＜０．００４ | ＜０．００４ | ＜０．００４ | ０／ ２ |  |  |  | ０／ ２
| 1,1,1－トリクロロエタン | mg/L | [8 empty] | ＜０．１ | ＜０．１ | ＜０．１ | ０／ ２ |  |  |  | ０／ ２
| 1,1,2－トリクロロエタン | mg/L | [8 empty] | ＜０．０００６ | ＜０．０００６ | ＜０．０００６ | ０／ ２ |  |  |  | ０／ ２
| トリクロロエチレン | mg/L | [8 empty] | ＜０．００１ | ＜０．００１ | ＜０．００１ | ０／ ２ |  |  |  | ０／ ２
| テトラクロロエチレン | mg/L | [8 empty] | ＜０．０００５ | ＜０．０００５ | ＜０．０００５ | ０／ ２ |  |  |  | ０／ ２
| 1,3－ジクロロプロペン | mg/L | [8 empty] | ＜０．０００２ | ＜０．０００２ | ＜０．０００２ | ０／ ２ |  |  |  | ０／ ２
| チウラム | mg/L | [8 empty] | ＜０．０００６ | ＜０．０００６ | ＜０．０００６ | ０／ ２ |  |  |  | ０／ ２
| シマジン | mg/L | [8 empty] | ＜０．０００３ | ＜０．０００３ | ＜０．０００３ | ０／ ２ |  |  |  | ０／ ２
| チオベンカルブ | mg/L | [8 empty] | ＜０．００２ | ＜０．００２ | ＜０．００２ | ０／ ２ |  |  |  | ０／ ２
| ベンゼン | mg/L | [8 empty] | ＜０．００１ | ＜０．００１ | ＜０．００１ | ０／ ２ |  |  |  | ０／ ２
| セレン | mg/L | [8 empty] | ＜０．００２ | ＜０．００２ | ＜０．００２ | ０／ ２ |  |  |  | ０／ ２
| 硝酸性窒素及び亜硝酸性窒素 | mg/L | [8 empty] | ０．５７ | ０．５０ | ０．６３ | ０／ ４ |  |  |  | ４／ ４
| ふっ素 | mg/L | [8 empty] | ＜０．０８ | ＜０．０８ | ＜０．０８ | ０／ ２ |  |  |  | ０／ ２
| ほう素 | mg/L | [8 empty] | ＜０．０２ | ＜０．０２ | ＜０．０２ | ０／ ２ |  |  |  | ０／ ２
| 1,4－ジオキサン | mg/L | [8 empty] | ＜０．００５ | ＜０．００５ | ＜０．００５ | ０／ ２ |  |  |  | ０／ ２
注 ＤＯの７５％値欄は２５％値である．
42095 |  | 水質総括表 確定値
水 域 名 称 |  |  |  | 矢作川 | 矢作川下流 | [6 empty] | 矢作川 | 巴川
地点名(地点統一番号:生活環境類型:NP類型:水生生物類型) |  |  |  | 059 | 中畑橋（伏見屋） |  |  | 501707 | ( 015-52 : Bｲ : : B ｲ ) |  |  | 060 | 細川頭首工 |  |  | 502001 | ( 018-01 : Aｲ : : B ｲ )
調 査 機 関 分 析 担 当 機 関 |  |  | 国土交通省 |  |  |  | 中部技術事務所 |  |  |  | 岡崎市 |  |  |  | 岡崎市総合検査センター
測 定 項 目 |  | 単 位 | 平 均 値 | 最 小 値 | 最 大 値 | 適合しない割合 (検体数) | 適合しない割合 (日数) | 中 央 値 | ７５％値 | 検出率 | 平 均 値 | 最 小 値 | 最 大 値 | 適合しない割合 (検体数) | 適合しない割合 (日数) | 中 央 値 | ７５％値 | 検出率
生活環境項目 | ｐＨ |  | ７．４ | ７．２ | ７．６ | ０／ １２ | ０／ １２ | ７．３ | ７．４ |  | ６．８ | ６．５ | ７．１ | ０／ １２ | ０／ １２ | ６．９ | ７．０
| ＤＯ | mg/L | ９．４ | ７．６ | １２ | ０／ １２ | ０／ １２ | ９．２ | ８．２ |  | ９．９ | ８．０ | １２ | ０／ １２ | ０／ １２ | ９．８ | ９．０
| ＢＯＤ | mg/L | ０．９ | ＜０．５ | １．７ | ０／ １２ | ０／ １２ | １．０ | １．１ |  | ０．８ | ＜０．５ | ２．８ | １／ １２ | １／ １２ | ０．５ | ０．７
| ＣＯＤ | mg/L | ２．７ | ２．１ | ３．７ | － ／ ４ | － ／ ４ | ２．５ | ２．５ |  | ２．６ | １．８ | ４．３ | － ／ １２ | － ／ １２ | ２．５ | ２．７
| ＳＳ | mg/L | ８ | ３ | ２８ | １／ １２ | １／ １２ | ７ | ８ |  | ３ | １ | ６ | ０／ １２ | ０／ １２ | ２ | ３
| 大腸菌群数 | MPN/100mL | ２．４Ｅ ３ | ７．９Ｅ ２ | ７．９Ｅ ３ | １／ １２ | １／ １２ | １．７Ｅ ３ | ２．２Ｅ ３ |  | ５．４Ｅ ３ | １．３Ｅ ３ | １．４Ｅ ４ | ６／ ６ | ６／ ６ | ３．０Ｅ ３ | ８．０Ｅ ３
| ｎ－ヘキサン抽出物質 | mg/L | [8 empty] | ＮＤ | ＮＤ | ＮＤ | － ／ ２ | － ／ ２ | ＮＤ | ＮＤ
| 全窒素 | mg/L | １．００ | ０．８８ | １．２ | － ／ ４ | － ／ ４ | ０．９６ | １．０ |  | ０．４５ | ０．３５ | ０．６０ | － ／ ６ | － ／ ６ | ０．４５ | ０．５０
| 全燐 | mg/L | ０．０７０ | ０．０３４ | ０．１２ | － ／ ４ | － ／ ４ | ０．０６２ | ０．０８０ |  | ０．０４８ | ０．０２１ | ０．０８０ | － ／ ６ | － ／ ６ | ０．０４９ | ０．０６９
| 全亜鉛 | mg/L | ０．００６ | ０．００２ | ０．０１０ | ０／ ４ | ０／ ４ | ０．００６ | ０．００８ |  | ０．００１ | ＜０．００１ | ０．００２ | ０／ １２ | ０／ １２ | ０．００１ | ０．００１
| ノニルフェノール | mg/L | [8 empty] | ＜０．００００６ | ＜０．００００６ | ＜０．００００６ | ０／ １２ | ０／ １２ | ＜０．００００６ | ＜０．００００６
| ＬＡＳ | mg/L | [8 empty] | ０．０００８ | ＜０．０００６ | ０．００１６ | ０／ １２ | ０／ １２ | ０．０００６ | ０．０００８
特殊項目 | フェノール類 | mg/L | [9 empty] | ＜０．０１ | ＜０．０１ |  |  |  |  | ０／ ２
| 銅 | mg/L | [9 empty] | ＜０．０１ | ＜０．０１ |  |  |  |  | ０／ ２
| 鉄（溶解性） | mg/L | [8 empty] | ０．０７ | ０．０５ | ０．０８ |  |  |  |  | ２／ ２
| マンガン（溶解性） | mg/L | [8 empty] | ０．０１ | ＜０．０１ | ０．０１ |  |  |  |  | １／ ２
| クロム | mg/L | [9 empty] | ＜０．０１ | ＜０．０１ |  |  |  |  | ０／ ２
そ の 他 の 項 目 | アンモニア性窒素 | mg/L | ０．０７ | ０．０６ | ０．０８ |  |  | ０．０８ | ０．０８ |  | ０．０１ | ＜０．０１ | ０．０１ |  |  | ０．０１ | ０．０１
| 亜硝酸性窒素 | mg/L | [8 empty] | ＜０．０１ | ＜０．０１ | ＜０．０１ |  |  | ＜０．０１ | ＜０．０１
| 硝酸性窒素 | mg/L | [8 empty] | ０．３７ | ０．３２ | ０．４０ |  |  | ０．３７ | ０．４０
| 有機性窒素 | mg/L
| 溶存態窒素 | mg/L
| 懸濁態窒素 | mg/L
| オルトリン酸態燐 | mg/L
| 電気伝導率 | mS/m | １０ | ９．３ | １１ |  |  | １０ | １０ |  | ５．５ | ４．６ | ５．８ |  |  | ５．７ | ５．８
| 塩化物イオン | mg/L | ７ | ６ | ７ |  |  | ７ | ７ |  | ３ | ３ | ３ |  |  | ３ | ３
塩分
| 陰イオン界面活性剤 | mg/L | [8 empty] | ＜０．０１ | ＜０．０１ | ＜０．０１ |  |  | ＜０．０１ | ＜０．０１
| クロロフィルａ | mg/m3
| フェオ色素 | mg/m3
| トリハロメタン生成能 | mg/L | [8 empty] | ０．０４２ | ０．０２９ | ０．０５２ |  |  | ０．０４４ | ０．０４６
| クロロホルム生成能 | mg/L | [8 empty] | ０．０３４ | ０．０２１ | ０．０４４ |  |  | ０．０３６ | ０．０３８
| ブロモジクロロメタン生成能 | mg/L | [8 empty] | ０．００５ | ０．００５ | ０．００６ |  |  | ０．００５ | ０．００５
| ジブロモクロロメタン生成能 | mg/L | [8 empty] | ０．００１ | ０．００１ | ０．００１ |  |  | ０．００１ | ０．００１
| ブロモホルム生成能 | mg/L | [8 empty] | ０．００１ | ０．００１ | ０．００１ |  |  | ０．００１ | ０．００１
健 康 項 目 | カドミウム | mg/L | [8 empty] | ＜０．０００５ | ＜０．０００５ | ＜０．０００５ | ０／ ４ |  |  |  | ０／ ４
| 全シアン | mg/L | [9 empty] | ＮＤ | ＮＤ | ０／ ４ |  |  |  | ０／ ４
| 鉛 | mg/L | [8 empty] | ＜０．００５ | ＜０．００５ | ＜０．００５ | ０／ ４ |  |  |  | ０／ ４
| 六価クロム | mg/L | [8 empty] | ＜０．０１ | ＜０．０１ | ＜０．０１ | ０／ ４ |  |  |  | ０／ ４
| 砒素 | mg/L | ＜０．００５ | ＜０．００５ | ＜０．００５ | ０／ ２ |  |  |  | ０／ ２ | ＜０．００５ | ＜０．００５ | ＜０．００５ | ０／ ２ |  |  |  | ０／ ２
| 総水銀 | mg/L | [9 empty] | ＜０．０００５ | ＜０．０００５ | ０／ ４ |  |  |  | ０／ ４
| アルキル水銀 | mg/L | [9 empty] | ＮＤ | ＮＤ | ０／ １ |  |  |  | ０／ １
| ＰＣＢ | mg/L | [9 empty] | ＮＤ | ＮＤ | ０／ １ |  |  |  | ０／ １
| ジクロロメタン | mg/L | [8 empty] | ＜０．００２ | ＜０．００２ | ＜０．００２ | ０／ ４ |  |  |  | ０／ ４
| 四塩化炭素 | mg/L | [8 empty] | ＜０．０００２ | ＜０．０００２ | ＜０．０００２ | ０／ ４ |  |  |  | ０／ ４
| 1,2－ジクロロエタン | mg/L | [8 empty] | ＜０．０００４ | ＜０．０００４ | ＜０．０００４ | ０／ ４ |  |  |  | ０／ ４
| 1,1－ジクロロエチレン | mg/L | [8 empty] | ＜０．０１ | ＜０．０１ | ＜０．０１ | ０／ ４ |  |  |  | ０／ ４
| シス－1,2－ジクロロエチレン | mg/L | [8 empty] | ＜０．００４ | ＜０．００４ | ＜０．００４ | ０／ ４ |  |  |  | ０／ ４
| 1,1,1－トリクロロエタン | mg/L | [8 empty] | ＜０．１ | ＜０．１ | ＜０．１ | ０／ ４ |  |  |  | ０／ ４
| 1,1,2－トリクロロエタン | mg/L | [8 empty] | ＜０．０００６ | ＜０．０００６ | ＜０．０００６ | ０／ ４ |  |  |  | ０／ ４
| トリクロロエチレン | mg/L | [8 empty] | ＜０．００１ | ＜０．００１ | ＜０．００１ | ０／ ４ |  |  |  | ０／ ４
| テトラクロロエチレン | mg/L | [8 empty] | ＜０．０００５ | ＜０．０００５ | ＜０．０００５ | ０／ ４ |  |  |  | ０／ ４
| 1,3－ジクロロプロペン | mg/L | [8 empty] | ＜０．０００２ | ＜０．０００２ | ＜０．０００２ | ０／ ４ |  |  |  | ０／ ４
| チウラム | mg/L | [8 empty] | ＜０．０００６ | ＜０．０００６ | ＜０．０００６ | ０／ ４ |  |  |  | ０／ ４
| シマジン | mg/L | [8 empty] | ＜０．０００３ | ＜０．０００３ | ＜０．０００３ | ０／ ４ |  |  |  | ０／ ４
| チオベンカルブ | mg/L | [8 empty] | ＜０．００２ | ＜０．００２ | ＜０．００２ | ０／ ４ |  |  |  | ０／ ４
| ベンゼン | mg/L | [8 empty] | ＜０．００１ | ＜０．００１ | ＜０．００１ | ０／ ４ |  |  |  | ０／ ４
| セレン | mg/L | [8 empty] | ＜０．００２ | ＜０．００２ | ＜０．００２ | ０／ ４ |  |  |  | ０／ ４
| 硝酸性窒素及び亜硝酸性窒素 | mg/L | [8 empty] | ０．４１ | ０．４１ | ０．４１ | ０／ ２ |  |  |  | ２／ ２
| ふっ素 | mg/L | [8 empty] | ＜０．０８ | ＜０．０８ | ＜０．０８ | ０／ ２ |  |  |  | ０／ ２
| ほう素 | mg/L | [8 empty] | ＜０．０２ | ＜０．０２ | ＜０．０２ | ０／ ２ |  |  |  | ０／ ２
| 1,4－ジオキサン | mg/L | [8 empty] | ＜０．００５ | ＜０．００５ | ＜０．００５ | ０／ ２ |  |  |  | ０／ ２
注 ＤＯの７５％値欄は２５％値である．
42095 |  | 水質総括表 確定値
水 域 名 称 |  |  |  | 矢作川 | 乙川上流 | [6 empty] | 矢作川 | 乙川上流
地点名(地点統一番号:生活環境類型:NP類型:水生生物類型) |  |  |  | 210 | 乙川天神橋 |  |  | 503102 | ( 016-51 : Aｲ : : A ｲ ) |  |  | 061 | 岡崎市上水道取入口 |  |  | 503101 | ( 016-01 : Aｲ : : B ｲ )
調 査 機 関 分 析 担 当 機 関 |  |  | 岡崎市 |  |  |  | 岡崎市総合検査センター |  |  |  | 岡崎市 |  |  |  | 岡崎市総合検査センター
測 定 項 目 |  | 単 位 | 平 均 値 | 最 小 値 | 最 大 値 | 適合しない割合 (検体数) | 適合しない割合 (日数) | 中 央 値 | ７５％値 | 検出率 | 平 均 値 | 最 小 値 | 最 大 値 | 適合しない割合 (検体数) | 適合しない割合 (日数) | 中 央 値 | ７５％値 | 検出率
生活環境項目 | ｐＨ |  | ７．０ | ６．７ | ７．３ | ０／ １２ | ０／ １２ | ７．１ | ７．１ |  | ６．９ | ６．６ | ７．１ | ０／ １２ | ０／ １２ | ６．９ | ７．０
| ＤＯ | mg/L | １０ | ８．５ | １３ | ０／ １２ | ０／ １２ | １０ | １０ |  | １０ | ８．６ | １３ | ０／ １２ | ０／ １２ | １０ | ９．３
| ＢＯＤ | mg/L | ０．７ | ＜０．５ | ２．０ | ０／ １２ | ０／ １２ | ＜０．５ | ＜０．５ |  | ０．８ | ＜０．５ | ２．６ | １／ １２ | １／ １２ | ０．６ | ０．７
| ＣＯＤ | mg/L | １．９ | １．１ | ２．７ | － ／ １２ | － ／ １２ | １．９ | ２．０ |  | ２．３ | １．７ | ３．３ | － ／ １２ | － ／ １２ | ２．２ | ２．５
| ＳＳ | mg/L | １ | ＜１ | ２ | ０／ １２ | ０／ １２ | １ | １ |  | ２ | ＜１ | ５ | ０／ １２ | ０／ １２ | ２ | ２
| 大腸菌群数 | MPN/100mL | [8 empty] | ４．２Ｅ ３ | ８．０Ｅ ２ | １．４Ｅ ４ | ５／ ６ | ５／ ６ | ２．７Ｅ ３ | ３．５Ｅ ３
| ｎ－ヘキサン抽出物質 | mg/L | [8 empty] | ＮＤ | ＮＤ | ＮＤ | － ／ ２ | － ／ ２ | ＮＤ | ＮＤ
| 全窒素 | mg/L | [8 empty] | ０．９２ | ０．８６ | １．０ | － ／ ６ | － ／ ６ | ０．８９ | １．０
| 全燐 | mg/L | [8 empty] | ０．０６２ | ０．０２９ | ０．０９３ | － ／ ６ | － ／ ６ | ０．０５９ | ０．０８８
| 全亜鉛 | mg/L | ０．００１ | ＜０．００１ | ０．００２ | ０／ １２ | ０／ １２ | ０．００１ | ０．００１ |  | ０．００３ | ０．００１ | ０．００５ | ０／ １２ | ０／ １２ | ０．００２ | ０．００３
| ノニルフェノール | mg/L | ＜０．００００６ | ＜０．００００６ | ＜０．００００６ | ０／ １２ | ０／ １２ | ＜０．００００６ | ＜０．００００６ |  | ＜０．００００６ | ＜０．００００６ | ＜０．００００６ | ０／ １２ | ０／ １２ | ＜０．００００６ | ＜０．００００６
| ＬＡＳ | mg/L | ０．０００９ | ＜０．０００６ | ０．００１９ | ０／ １２ | ０／ １２ | ０．０００８ | ０．０００９ |  | ０．００１９ | ０．０００６ | ０．００３７ | ０／ １２ | ０／ １２ | ０．００１７ | ０．００２０
特殊項目 | フェノール類 | mg/L | [9 empty] | ＜０．０１ | ＜０．０１ |  |  |  |  | ０／ ２
| 銅 | mg/L | [9 empty] | ＜０．０１ | ＜０．０１ |  |  |  |  | ０／ ２
| 鉄（溶解性） | mg/L | [8 empty] | ０．０５ | ０．０４ | ０．０６ |  |  |  |  | ２／ ２
| マンガン（溶解性） | mg/L | [8 empty] | ０．０２ | ０．０１ | ０．０３ |  |  |  |  | ２／ ２
| クロム | mg/L | [9 empty] | ＜０．０１ | ＜０．０１ |  |  |  |  | ０／ ２
そ の 他 の 項 目 | アンモニア性窒素 | mg/L | [8 empty] | ０．０２ | ０．０１ | ０．０３ |  |  | ０．０３ | ０．０３
| 亜硝酸性窒素 | mg/L | [8 empty] | ＜０．０１ | ＜０．０１ | ＜０．０１ |  |  | ＜０．０１ | ＜０．０１
| 硝酸性窒素 | mg/L | [8 empty] | ０．８４ | ０．７６ | ０．９６ |  |  | ０．８１ | ０．９３
| 有機性窒素 | mg/L
| 溶存態窒素 | mg/L
| 懸濁態窒素 | mg/L
| オルトリン酸態燐 | mg/L
| 電気伝導率 | mS/m | ４．４ | ４．０ | ４．６ |  |  | ４．５ | ４．６ |  | ８．１ | ７．１ | ９．０ |  |  | ８．４ | ８．７
| 塩化物イオン | mg/L | [8 empty] | ６ | ５ | ８ |  |  | ７ | ７
塩分
| 陰イオン界面活性剤 | mg/L | [8 empty] | ＜０．０１ | ＜０．０１ | ＜０．０１ |  |  | ＜０．０１ | ＜０．０１
| クロロフィルａ | mg/m3
| フェオ色素 | mg/m3
| トリハロメタン生成能 | mg/L | [8 empty] | ０．０３７ | ０．０２７ | ０．０５３ |  |  | ０．０３４ | ０．０３７
| クロロホルム生成能 | mg/L | [8 empty] | ０．０２３ | ０．０１５ | ０．０３４ |  |  | ０．０２２ | ０．０２５
| ブロモジクロロメタン生成能 | mg/L | [8 empty] | ０．００９ | ０．００８ | ０．０１１ |  |  | ０．００９ | ０．００９
| ジブロモクロロメタン生成能 | mg/L | [8 empty] | ０．００３ | ０．００１ | ０．００６ |  |  | ０．００２ | ０．００２
| ブロモホルム生成能 | mg/L | [8 empty] | ０．００１ | ０．００１ | ０．００１ |  |  | ０．００１ | ０．００１
健 康 項 目 | カドミウム | mg/L | [8 empty] | ＜０．０００５ | ＜０．０００５ | ＜０．０００５ | ０／ ４ |  |  |  | ０／ ４
| 全シアン | mg/L | [9 empty] | ＮＤ | ＮＤ | ０／ ４ |  |  |  | ０／ ４
| 鉛 | mg/L | [8 empty] | ＜０．００５ | ＜０．００５ | ＜０．００５ | ０／ ４ |  |  |  | ０／ ４
| 六価クロム | mg/L | [8 empty] | ＜０．０１ | ＜０．０１ | ＜０．０１ | ０／ ４ |  |  |  | ０／ ４
| 砒素 | mg/L | [8 empty] | ＜０．００５ | ＜０．００５ | ＜０．００５ | ０／ ２ |  |  |  | ０／ ２
| 総水銀 | mg/L | [9 empty] | ＜０．０００５ | ＜０．０００５ | ０／ ４ |  |  |  | ０／ ４
| アルキル水銀 | mg/L | [9 empty] | ＮＤ | ＮＤ | ０／ １ |  |  |  | ０／ １
| ＰＣＢ | mg/L | [9 empty] | ＮＤ | ＮＤ | ０／ １ |  |  |  | ０／ １
| ジクロロメタン | mg/L | [8 empty] | ＜０．００２ | ＜０．００２ | ＜０．００２ | ０／ ４ |  |  |  | ０／ ４
| 四塩化炭素 | mg/L | [8 empty] | ＜０．０００２ | ＜０．０００２ | ＜０．０００２ | ０／ ４ |  |  |  | ０／ ４
| 1,2－ジクロロエタン | mg/L | [8 empty] | ＜０．０００４ | ＜０．０００４ | ＜０．０００４ | ０／ ４ |  |  |  | ０／ ４
| 1,1－ジクロロエチレン | mg/L | [8 empty] | ＜０．０１ | ＜０．０１ | ＜０．０１ | ０／ ４ |  |  |  | ０／ ４
| シス－1,2－ジクロロエチレン | mg/L | [8 empty] | ＜０．００４ | ＜０．００４ | ＜０．００４ | ０／ ４ |  |  |  | ０／ ４
| 1,1,1－トリクロロエタン | mg/L | [8 empty] | ＜０．１ | ＜０．１ | ＜０．１ | ０／ ４ |  |  |  | ０／ ４
| 1,1,2－トリクロロエタン | mg/L | [8 empty] | ＜０．０００６ | ＜０．０００６ | ＜０．０００６ | ０／ ４ |  |  |  | ０／ ４
| トリクロロエチレン | mg/L | [8 empty] | ＜０．００１ | ＜０．００１ | ＜０．００１ | ０／ ４ |  |  |  | ０／ ４
| テトラクロロエチレン | mg/L | [8 empty] | ＜０．０００５ | ＜０．０００５ | ＜０．０００５ | ０／ ４ |  |  |  | ０／ ４
| 1,3－ジクロロプロペン | mg/L | [8 empty] | ＜０．０００２ | ＜０．０００２ | ＜０．０００２ | ０／ ４ |  |  |  | ０／ ４
| チウラム | mg/L | [8 empty] | ＜０．０００６ | ＜０．０００６ | ＜０．０００６ | ０／ ４ |  |  |  | ０／ ４
| シマジン | mg/L | [8 empty] | ＜０．０００３ | ＜０．０００３ | ＜０．０００３ | ０／ ４ |  |  |  | ０／ ４
| チオベンカルブ | mg/L | [8 empty] | ＜０．００２ | ＜０．００２ | ＜０．００２ | ０／ ４ |  |  |  | ０／ ４
| ベンゼン | mg/L | [8 empty] | ＜０．００１ | ＜０．００１ | ＜０．００１ | ０／ ４ |  |  |  | ０／ ４
| セレン | mg/L | [8 empty] | ＜０．００２ | ＜０．００２ | ＜０．００２ | ０／ ４ |  |  |  | ０／ ４
| 硝酸性窒素及び亜硝酸性窒素 | mg/L | [8 empty] | ０．９６ | ０．９４ | ０．９７ | ０／ ２ |  |  |  | ２／ ２
| ふっ素 | mg/L | [8 empty] | ＜０．０８ | ＜０．０８ | ＜０．０８ | ０／ ２ |  |  |  | ０／ ２
| ほう素 | mg/L | [8 empty] | ＜０．０２ | ＜０．０２ | ＜０．０２ | ０／ ２ |  |  |  | ０／ ２
| 1,4－ジオキサン | mg/L | [8 empty] | ＜０．００５ | ＜０．００５ | ＜０．００５ | ０／ ２ |  |  |  | ０／ ２
注 ＤＯの７５％値欄は２５％値である．
42095 |  | 水質総括表 確定値
水 域 名 称 |  |  |  | 矢作川 | 乙川下流 | [6 empty] | 矢作川 | 鹿乗川
地点名(地点統一番号:生活環境類型:NP類型:水生生物類型) |  |  |  | 062 | 占部用水取入口（六名） |  |  | 503702 | ( 017-01 : Bｲ : : B ｲ ) |  |  | 063 | 米津小橋 |  |  | 504001 | ( 039-01 : Cﾛ : : B ｲ )
調 査 機 関 分 析 担 当 機 関 |  |  | 岡崎市 |  |  |  | 岡崎市総合検査センター |  |  |  | 愛知県 |  |  |  | 愛 知 県
測 定 項 目 |  | 単 位 | 平 均 値 | 最 小 値 | 最 大 値 | 適合しない割合 (検体数) | 適合しない割合 (日数) | 中 央 値 | ７５％値 | 検出率 | 平 均 値 | 最 小 値 | 最 大 値 | 適合しない割合 (検体数) | 適合しない割合 (日数) | 中 央 値 | ７５％値 | 検出率
生活環境項目 | ｐＨ |  | ７．０ | ６．７ | ７．４ | ０／ １２ | ０／ １２ | ７．０ | ７．１ |  | ７．２ | ７．０ | ７．４ | ０／ １２ | ０／ １２ | ７．２ | ７．２
| ＤＯ | mg/L | ９．８ | ８．１ | １２ | ０／ １２ | ０／ １２ | ９．４ | ８．７ |  | ８．５ | ６．５ | １１ | ０／ １２ | ０／ １２ | ８．０ | ７．５
| ＢＯＤ | mg/L | ０．８ | ＜０．５ | ２．６ | ０／ １２ | ０／ １２ | ０．６ | ０．８ |  | ２．１ | １．２ | ３．４ | ０／ １２ | ０／ １２ | １．９ | ２．５
| ＣＯＤ | mg/L | ２．６ | １．７ | ３．８ | － ／ １２ | － ／ １２ | ２．６ | ２．９ |  | ５．０ | ３．３ | ７．６ | － ／ １２ | － ／ １２ | ４．５ | ５．７
| ＳＳ | mg/L | ２ | １ | ７ | ０／ １２ | ０／ １２ | １ | ３ |  | １３ | ３ | ４５ | ０／ １２ | ０／ １２ | １１ | １３
| 大腸菌群数 | MPN/100mL | １．３Ｅ ４ | １．１Ｅ ３ | ５．０Ｅ ４ | ３／ ６ | ３／ ６ | ６．５Ｅ ３ | １．３Ｅ ４
| ｎ－ヘキサン抽出物質 | mg/L | ＮＤ | ＮＤ | ＮＤ | － ／ ２ | － ／ ２ | ＮＤ | ＮＤ |  | ＮＤ | ＮＤ | ＮＤ | － ／ ２ | － ／ ２ | ＮＤ | ＮＤ
| 全窒素 | mg/L | ０．９４ | ０．８０ | １．１ | － ／ ６ | － ／ ６ | ０．９６ | １．０ |  | ２．０ | ０．９９ | ２．６ | － ／ １２ | － ／ １２ | ２．２ | ２．５
| 全燐 | mg/L | ０．０６６ | ０．０２８ | ０．１２ | － ／ ６ | － ／ ６ | ０．０５７ | ０．０８４ |  | ０．２０ | ０．１３ | ０．３３ | － ／ １２ | － ／ １２ | ０．２１ | ０．２２
| 全亜鉛 | mg/L | ０．００５ | ０．００３ | ０．００８ | ０／ １２ | ０／ １２ | ０．００４ | ０．００５ |  | ０．０１４ | ０．００７ | ０．０２６ | ０／ １２ | ０／ １２ | ０．０１４ | ０．０１７
| ノニルフェノール | mg/L | ０．００００６ | ＜０．００００６ | ０．００００６ | ０／ １２ | ０／ １２ | ＜０．００００６ | ＜０．００００６ |  | ＜０．００００６ | ＜０．００００６ | ＜０．００００６ | ０／ １２ | ０／ １２ | ＜０．００００６ | ＜０．００００６
| ＬＡＳ | mg/L | ０．００２３ | ０．０００６ | ０．００４１ | ０／ １２ | ０／ １２ | ０．００２０ | ０．００３４ |  | ０．０１２ | ０．００２０ | ０．０２４ | ０／ １２ | ０／ １２ | ０．００８４ | ０．０２０
特殊項目 | フェノール類 | mg/L |  | ＜０．０１ | ＜０．０１ |  |  |  |  | ０／ ２ |  | ＜０．０１ | ＜０．０１ |  |  |  |  | ０／ ２
| 銅 | mg/L |  | ＜０．０１ | ＜０．０１ |  |  |  |  | ０／ ２ |  | ＜０．０１ | ＜０．０１ |  |  |  |  | ０／ ４
| 鉄（溶解性） | mg/L | ０．０７ | ０．０６ | ０．０７ |  |  |  |  | ２／ ２
| マンガン（溶解性） | mg/L | ０．０２ | ０．０１ | ０．０２ |  |  |  |  | ２／ ２
| クロム | mg/L |  | ＜０．０１ | ＜０．０１ |  |  |  |  | ０／ ２
そ の 他 の 項 目 | アンモニア性窒素 | mg/L | ０．０２ | ０．０１ | ０．０３ |  |  | ０．０２ | ０．０３
| 亜硝酸性窒素 | mg/L | ０．０１ | ＜０．０１ | ０．０１ |  |  | ＜０．０１ | ＜０．０１
| 硝酸性窒素 | mg/L | ０．８８ | ０．７５ | １．０ |  |  | ０．８７ | ０．９９
| 有機性窒素 | mg/L
| 溶存態窒素 | mg/L
| 懸濁態窒素 | mg/L
| オルトリン酸態燐 | mg/L
| 電気伝導率 | mS/m | ９．２ | ７．６ | １１ |  |  | ９．４ | １０ |  | １６ | １０ | ２２ |  |  | １７ | １８
| 塩化物イオン | mg/L | ７ | ５ | １０ |  |  | ７ | ８ |  | １２ | ６ | ２１ |  |  | １２ | １５
塩分
| 陰イオン界面活性剤 | mg/L | ＜０．０１ | ＜０．０１ | ＜０．０１ |  |  | ＜０．０１ | ＜０．０１ |  | ０．０３ | ０．０２ | ０．０４ |  |  | ０．０３ | ０．０３
| クロロフィルａ | mg/m3
| フェオ色素 | mg/m3
| トリハロメタン生成能 | mg/L
| クロロホルム生成能 | mg/L
| ブロモジクロロメタン生成能 | mg/L
| ジブロモクロロメタン生成能 | mg/L
| ブロモホルム生成能 | mg/L
健 康 項 目 | カドミウム | mg/L | ＜０．０００５ | ＜０．０００５ | ＜０．０００５ | ０／ ４ |  |  |  | ０／ ４ | ＜０．０００５ | ＜０．０００５ | ＜０．０００５ | ０／ ４ |  |  |  | ０／ ４
| 全シアン | mg/L |  | ＮＤ | ＮＤ | ０／ ４ |  |  |  | ０／ ４ |  | ＮＤ | ＮＤ | ０／ ４ |  |  |  | ０／ ４
| 鉛 | mg/L | ＜０．００５ | ＜０．００５ | ＜０．００５ | ０／ ４ |  |  |  | ０／ ４ | ＜０．００５ | ＜０．００５ | ＜０．００５ | ０／ ４ |  |  |  | ０／ ４
| 六価クロム | mg/L | ＜０．０１ | ＜０．０１ | ＜０．０１ | ０／ ４ |  |  |  | ０／ ４ | ＜０．０１ | ＜０．０１ | ＜０．０１ | ０／ ４ |  |  |  | ０／ ４
| 砒素 | mg/L | ＜０．００５ | ＜０．００５ | ＜０．００５ | ０／ ２ |  |  |  | ０／ ２ | ＜０．００５ | ＜０．００５ | ＜０．００５ | ０／ ２ |  |  |  | ０／ ２
| 総水銀 | mg/L |  | ＜０．０００５ | ＜０．０００５ | ０／ ４ |  |  |  | ０／ ４ |  | ＜０．０００５ | ＜０．０００５ | ０／ ４ |  |  |  | ０／ ４
| アルキル水銀 | mg/L |  | ＮＤ | ＮＤ | ０／ １ |  |  |  | ０／ １ |  | ＮＤ | ＮＤ | ０／ １ |  |  |  | ０／ １
| ＰＣＢ | mg/L |  | ＮＤ | ＮＤ | ０／ １ |  |  |  | ０／ １ |  | ＮＤ | ＮＤ | ０／ １ |  |  |  | ０／ １
| ジクロロメタン | mg/L | ＜０．００２ | ＜０．００２ | ＜０．００２ | ０／ ４ |  |  |  | ０／ ４ | ＜０．００２ | ＜０．００２ | ＜０．００２ | ０／ ４ |  |  |  | ０／ ４
| 四塩化炭素 | mg/L | ＜０．０００２ | ＜０．０００２ | ＜０．０００２ | ０／ ４ |  |  |  | ０／ ４ | ＜０．０００２ | ＜０．０００２ | ＜０．０００２ | ０／ ４ |  |  |  | ０／ ４
| 1,2－ジクロロエタン | mg/L | ＜０．０００４ | ＜０．０００４ | ＜０．０００４ | ０／ ４ |  |  |  | ０／ ４ | ＜０．０００４ | ＜０．０００４ | ＜０．０００４ | ０／ ４ |  |  |  | ０／ ４
| 1,1－ジクロロエチレン | mg/L | ＜０．０１ | ＜０．０１ | ＜０．０１ | ０／ ４ |  |  |  | ０／ ４ | ＜０．０１ | ＜０．０１ | ＜０．０１ | ０／ ４ |  |  |  | ０／ ４
| シス－1,2－ジクロロエチレン | mg/L | ＜０．００４ | ＜０．００４ | ＜０．００４ | ０／ ４ |  |  |  | ０／ ４ | ＜０．００４ | ＜０．００４ | ＜０．００４ | ０／ ４ |  |  |  | ０／ ４
| 1,1,1－トリクロロエタン | mg/L | ＜０．１ | ＜０．１ | ＜０．１ | ０／ ４ |  |  |  | ０／ ４ | ＜０．１ | ＜０．１ | ＜０．１ | ０／ ４ |  |  |  | ０／ ４
| 1,1,2－トリクロロエタン | mg/L | ＜０．０００６ | ＜０．０００６ | ＜０．０００６ | ０／ ４ |  |  |  | ０／ ４ | ＜０．０００６ | ＜０．０００６ | ＜０．０００６ | ０／ ４ |  |  |  | ０／ ４
| トリクロロエチレン | mg/L | ＜０．００１ | ＜０．００１ | ＜０．００１ | ０／ ４ |  |  |  | ０／ ４ | ＜０．００１ | ＜０．００１ | ＜０．００１ | ０／ ４ |  |  |  | ０／ ４
| テトラクロロエチレン | mg/L | ＜０．０００５ | ＜０．０００５ | ＜０．０００５ | ０／ ４ |  |  |  | ０／ ４ | ＜０．０００５ | ＜０．０００５ | ＜０．０００５ | ０／ ４ |  |  |  | ０／ ４
| 1,3－ジクロロプロペン | mg/L | ＜０．０００２ | ＜０．０００２ | ＜０．０００２ | ０／ ４ |  |  |  | ０／ ４ | ＜０．０００２ | ＜０．０００２ | ＜０．０００２ | ０／ ４ |  |  |  | ０／ ４
| チウラム | mg/L | ＜０．０００６ | ＜０．０００６ | ＜０．０００６ | ０／ ４ |  |  |  | ０／ ４ | ＜０．０００６ | ＜０．０００６ | ＜０．０００６ | ０／ ２ |  |  |  | ０／ ２
| シマジン | mg/L | ＜０．０００３ | ＜０．０００３ | ＜０．０００３ | ０／ ４ |  |  |  | ０／ ４ | ＜０．０００３ | ＜０．０００３ | ＜０．０００３ | ０／ ４ |  |  |  | ０／ ４
| チオベンカルブ | mg/L | ＜０．００２ | ＜０．００２ | ＜０．００２ | ０／ ４ |  |  |  | ０／ ４ | ＜０．００２ | ＜０．００２ | ＜０．００２ | ０／ ４ |  |  |  | ０／ ４
| ベンゼン | mg/L | ＜０．００１ | ＜０．００１ | ＜０．００１ | ０／ ４ |  |  |  | ０／ ４ | ＜０．００１ | ＜０．００１ | ＜０．００１ | ０／ ４ |  |  |  | ０／ ４
| セレン | mg/L | ＜０．００２ | ＜０．００２ | ＜０．００２ | ０／ ４ |  |  |  | ０／ ４ | ＜０．００２ | ＜０．００２ | ＜０．００２ | ０／ ４ |  |  |  | ０／ ４
| 硝酸性窒素及び亜硝酸性窒素 | mg/L | １．０ | １．０ | １．０ | ０／ ２ |  |  |  | ２／ ２
| ふっ素 | mg/L | ＜０．０８ | ＜０．０８ | ＜０．０８ | ０／ ２ |  |  |  | ０／ ２ | ０．１０ | ０．０９ | ０．１１ | ０／ ２ |  |  |  | ２／ ２
| ほう素 | mg/L | ＜０．０２ | ＜０．０２ | ＜０．０２ | ０／ ２ |  |  |  | ０／ ２ | ０．０６ | ０．０５ | ０．０６ | ０／ ２ |  |  |  | ２／ ２
| 1,4－ジオキサン | mg/L | ＜０．００５ | ＜０．００５ | ＜０．００５ | ０／ ２ |  |  |  | ０／ ２ | ＜０．００５ | ＜０．００５ | ＜０．００５ | ０／ １ |  |  |  | ０／ １
注 ＤＯの７５％値欄は２５％値である．
42095 |  | 水質総括表 確定値
水 域 名 称 |  |  |  | 矢作川 | 矢作古川 | [6 empty] | 矢作川 | 広田川
地点名(地点統一番号:生活環境類型:NP類型:水生生物類型) |  |  |  | 064 | 古川頭首工 |  |  | 505001 | ( 038-01 : Cｲ : : B ｲ ) |  |  | 065 | 吉良頭首工 |  |  | 506001 | ( 208-01 : : : )
調 査 機 関 分 析 担 当 機 関 |  |  | 愛知県 |  |  |  | 愛 知 県 |  |  |  | 愛知県 |  |  |  | 愛 知 県
測 定 項 目 |  | 単 位 | 平 均 値 | 最 小 値 | 最 大 値 | 適合しない割合 (検体数) | 適合しない割合 (日数) | 中 央 値 | ７５％値 | 検出率 | 平 均 値 | 最 小 値 | 最 大 値 | 適合しない割合 (検体数) | 適合しない割合 (日数) | 中 央 値 | ７５％値 | 検出率
生活環境項目 | ｐＨ |  | ７．２ | ６．８ | ７．６ | ０／ １２ | ０／ １２ | ７．３ | ７．４ |  | ７．１ | ６．８ | ８．３ | － ／ １２ | － ／ １２ | ７．１ | ７．２
| ＤＯ | mg/L | ９．７ | ５．９ | １３ | ０／ １２ | ０／ １２ | ９．８ | ９．０ |  | ８．９ | ５．０ | １２ | － ／ １２ | － ／ １２ | ９．１ | ８．０
| ＢＯＤ | mg/L | １．４ | ＜０．５ | ２．７ | ０／ １２ | ０／ １２ | １．５ | １．７ |  | １．７ | ０．６ | ３．５ | － ／ １２ | － ／ １２ | １．７ | １．９
| ＣＯＤ | mg/L | ３．３ | ２．４ | ５．２ | － ／ １２ | － ／ １２ | ３．１ | ３．７ |  | ４．３ | ２．６ | ６．９ | － ／ １２ | － ／ １２ | ４．３ | ４．５
| ＳＳ | mg/L | ５ | ３ | ８ | ０／ １２ | ０／ １２ | ６ | ６ |  | ６ | ２ | ２０ | － ／ １２ | － ／ １２ | ５ | ７
| 大腸菌群数 | MPN/100mL
| ｎ－ヘキサン抽出物質 | mg/L | ＮＤ | ＮＤ | ＮＤ | － ／ ２ | － ／ ２ | ＮＤ | ＮＤ
| 全窒素 | mg/L | ０．９１ | ０．６０ | １．６ | － ／ １２ | － ／ １２ | ０．８３ | １．０
| 全燐 | mg/L | ０．０６６ | ０．０３０ | ０．１３ | － ／ １２ | － ／ １２ | ０．０５８ | ０．０７４
| 全亜鉛 | mg/L | ０．００４ | ０．００１ | ０．００９ | ０／ １２ | ０／ １２ | ０．００４ | ０．００５
| ノニルフェノール | mg/L | ＜０．００００６ | ＜０．００００６ | ＜０．００００６ | ０／ １２ | ０／ １２ | ＜０．００００６ | ＜０．００００６ |  | ＜０．００００６ | ＜０．００００６ | ＜０．００００６ | － ／ ４ | － ／ ４ | ＜０．００００６ | ＜０．００００６
| ＬＡＳ | mg/L | ０．０００９ | ＜０．０００６ | ０．００４０ | ０／ １２ | ０／ １２ | ０．０００６ | ０．０００６ |  | ０．００２４ | ＜０．０００６ | ０．００４９ | － ／ ４ | － ／ ４ | ０．００２１ | ０．００３１
特殊項目 | フェノール類 | mg/L
| 銅 | mg/L
| 鉄（溶解性） | mg/L
| マンガン（溶解性） | mg/L
| クロム | mg/L
そ の 他 の 項 目 | アンモニア性窒素 | mg/L
| 亜硝酸性窒素 | mg/L
| 硝酸性窒素 | mg/L
| 有機性窒素 | mg/L
| 溶存態窒素 | mg/L
| 懸濁態窒素 | mg/L
| オルトリン酸態燐 | mg/L
| 電気伝導率 | mS/m | ９．４ | ６．０ | １５ |  |  | ９．４ | １０ |  | １８ | １３ | ２５ |  |  | １７ | １９
| 塩化物イオン | mg/L | ６ | ３ | １４ |  |  | ６ | ８
塩分
| 陰イオン界面活性剤 | mg/L | ０．０１ | ＜０．０１ | ０．０１ |  |  | ０．０１ | ０．０１
| クロロフィルａ | mg/m3
| フェオ色素 | mg/m3
| トリハロメタン生成能 | mg/L
| クロロホルム生成能 | mg/L
| ブロモジクロロメタン生成能 | mg/L
| ジブロモクロロメタン生成能 | mg/L
| ブロモホルム生成能 | mg/L
健 康 項 目 | カドミウム | mg/L | ＜０．０００５ | ＜０．０００５ | ＜０．０００５ | ０／ ４ |  |  |  | ０／ ４ | ＜０．０００５ | ＜０．０００５ | ＜０．０００５ | ０／ ２ |  |  |  | ０／ ２
| 全シアン | mg/L |  | ＮＤ | ＮＤ | ０／ ４ |  |  |  | ０／ ４ |  | ＮＤ | ＮＤ | ０／ ２ |  |  |  | ０／ ２
| 鉛 | mg/L | ＜０．００５ | ＜０．００５ | ＜０．００５ | ０／ ４ |  |  |  | ０／ ４ | ＜０．００５ | ＜０．００５ | ＜０．００５ | ０／ ２ |  |  |  | ０／ ２
| 六価クロム | mg/L | ＜０．０１ | ＜０．０１ | ＜０．０１ | ０／ ４ |  |  |  | ０／ ４ | ＜０．０１ | ＜０．０１ | ＜０．０１ | ０／ ２ |  |  |  | ０／ ２
| 砒素 | mg/L | ＜０．００５ | ＜０．００５ | ＜０．００５ | ０／ ２ |  |  |  | ０／ ２ | ＜０．００５ | ＜０．００５ | ＜０．００５ | ０／ ２ |  |  |  | ０／ ２
| 総水銀 | mg/L |  | ＜０．０００５ | ＜０．０００５ | ０／ ４ |  |  |  | ０／ ４
| アルキル水銀 | mg/L |  | ＮＤ | ＮＤ | ０／ １ |  |  |  | ０／ １
| ＰＣＢ | mg/L |  | ＮＤ | ＮＤ | ０／ １ |  |  |  | ０／ １
| ジクロロメタン | mg/L | ＜０．００２ | ＜０．００２ | ＜０．００２ | ０／ ４ |  |  |  | ０／ ４
| 四塩化炭素 | mg/L | ＜０．０００２ | ＜０．０００２ | ＜０．０００２ | ０／ ４ |  |  |  | ０／ ４
| 1,2－ジクロロエタン | mg/L | ＜０．０００４ | ＜０．０００４ | ＜０．０００４ | ０／ ４ |  |  |  | ０／ ４
| 1,1－ジクロロエチレン | mg/L | ＜０．０１ | ＜０．０１ | ＜０．０１ | ０／ ４ |  |  |  | ０／ ４
| シス－1,2－ジクロロエチレン | mg/L | ＜０．００４ | ＜０．００４ | ＜０．００４ | ０／ ４ |  |  |  | ０／ ４
| 1,1,1－トリクロロエタン | mg/L | ＜０．１ | ＜０．１ | ＜０．１ | ０／ ４ |  |  |  | ０／ ４
| 1,1,2－トリクロロエタン | mg/L | ＜０．０００６ | ＜０．０００６ | ＜０．０００６ | ０／ ４ |  |  |  | ０／ ４
| トリクロロエチレン | mg/L | ＜０．００１ | ＜０．００１ | ＜０．００１ | ０／ ４ |  |  |  | ０／ ４
| テトラクロロエチレン | mg/L | ＜０．０００５ | ＜０．０００５ | ＜０．０００５ | ０／ ４ |  |  |  | ０／ ４
| 1,3－ジクロロプロペン | mg/L | ＜０．０００２ | ＜０．０００２ | ＜０．０００２ | ０／ ４ |  |  |  | ０／ ４
| チウラム | mg/L | ＜０．０００６ | ＜０．０００６ | ＜０．０００６ | ０／ ４ |  |  |  | ０／ ４ | ＜０．０００６ | ＜０．０００６ | ＜０．０００６ | ０／ ２ |  |  |  | ０／ ２
| シマジン | mg/L | ＜０．０００３ | ＜０．０００３ | ＜０．０００３ | ０／ ２ |  |  |  | ０／ ２ | ＜０．０００３ | ＜０．０００３ | ＜０．０００３ | ０／ ２ |  |  |  | ０／ ２
| チオベンカルブ | mg/L | ＜０．００２ | ＜０．００２ | ＜０．００２ | ０／ ２ |  |  |  | ０／ ２ | ＜０．００２ | ＜０．００２ | ＜０．００２ | ０／ ２ |  |  |  | ０／ ２
| ベンゼン | mg/L | ＜０．００１ | ＜０．００１ | ＜０．００１ | ０／ ４ |  |  |  | ０／ ４
| セレン | mg/L | ＜０．００２ | ＜０．００２ | ＜０．００２ | ０／ ４ |  |  |  | ０／ ４ | ＜０．００２ | ＜０．００２ | ＜０．００２ | ０／ ２ |  |  |  | ０／ ２
| 硝酸性窒素及び亜硝酸性窒素 | mg/L
| ふっ素 | mg/L | ０．１０ | ＜０．０８ | ０．１１ | ０／ ２ |  |  |  | １／ ２
| ほう素 | mg/L | ＜０．０２ | ＜０．０２ | ＜０．０２ | ０／ ２ |  |  |  | ０／ ２
| 1,4－ジオキサン | mg/L | ＜０．００５ | ＜０．００５ | ＜０．００５ | ０／ １ |  |  |  | ０／ １ | ＜０．００５ | ＜０．００５ | ＜０．００５ | ０／ １ |  |  |  | ０／ １
注 ＤＯの７５％値欄は２５％値である．
42095 |  | 水質総括表 確定値
水 域 名 称 |  |  |  | 矢作川 | 介木川 | [6 empty] | 矢作川 | 介木川
地点名(地点統一番号:生活環境類型:NP類型:水生生物類型) |  |  |  | 200 | 小渡新橋 |  |  | 507001 | ( 102-01 : Aｲ : : A ｲ ) |  |  | 201 | 万町浄水場取入口 |  |  | 507002 | ( 102-51 : Aｲ : : A ｲ )
調 査 機 関 分 析 担 当 機 関 |  |  | 豊田市 |  |  |  | 豊 田 市 |  |  |  | 豊田市 |  |  |  | 豊 田 市
測 定 項 目 |  | 単 位 | 平 均 値 | 最 小 値 | 最 大 値 | 適合しない割合 (検体数) | 適合しない割合 (日数) | 中 央 値 | ７５％値 | 検出率 | 平 均 値 | 最 小 値 | 最 大 値 | 適合しない割合 (検体数) | 適合しない割合 (日数) | 中 央 値 | ７５％値 | 検出率
生活環境項目 | ｐＨ |  | ７．７ | ７．５ | ８．０ | ０／ １２ | ０／ １２ | ７．８ | ７．８ |  | ７．８ | ７．６ | ８．１ | ０／ １２ | ０／ １２ | ７．８ | ７．８
| ＤＯ | mg/L | １０ | ８．６ | １３ | ０／ １２ | ０／ １２ | １０ | １０ |  | １０ | ８．６ | １３ | ０／ １２ | ０／ １２ | １０ | ９．９
| ＢＯＤ | mg/L | ０．５ | ＜０．５ | ０．６ | ０／ １２ | ０／ １２ | ＜０．５ | ０．５ |  | ０．５ | ＜０．５ | ０．７ | ０／ １２ | ０／ １２ | ＜０．５ | ０．６
| ＣＯＤ | mg/L | １．３ | ０．６ | ３．１ | － ／ １２ | － ／ １２ | １．３ | １．６ |  | １．３ | ０．５ | ２．０ | － ／ １２ | － ／ １２ | １．４ | １．５
| ＳＳ | mg/L | ３ | ＜１ | ７ | ０／ １２ | ０／ １２ | ３ | ３ |  | ３ | ＜１ | ７ | ０／ １２ | ０／ １２ | ２ | ４
| 大腸菌群数 | MPN/100mL | ４．８Ｅ ３ | ７．９Ｅ ２ | １．３Ｅ ４ | ４／ ６ | ４／ ６ | ３．３Ｅ ３ | ７．９Ｅ ３ |  | ７．３Ｅ ３ | １．１Ｅ ３ | ３．３Ｅ ４ | ６／ ６ | ６／ ６ | １．８Ｅ ３ | ４．９Ｅ ３
| ｎ－ヘキサン抽出物質 | mg/L | ＮＤ | ＮＤ | ＮＤ | － ／ ４ | － ／ ４ | ＮＤ | ＮＤ |  | ＮＤ | ＮＤ | ＮＤ | － ／ ４ | － ／ ４ | ＮＤ | ＮＤ
| 全窒素 | mg/L | ０．５７ | ０．５３ | ０．６１ | － ／ １２ | － ／ １２ | ０．５７ | ０．５９ |  | ０．５７ | ０．５２ | ０．６２ | － ／ １２ | － ／ １２ | ０．５６ | ０．６１
| 全燐 | mg/L | ０．０２１ | ０．００７ | ０．０３０ | － ／ １２ | － ／ １２ | ０．０２３ | ０．０２４ |  | ０．０２０ | ０．０１２ | ０．０２６ | － ／ １２ | － ／ １２ | ０．０２２ | ０．０２３
| 全亜鉛 | mg/L | ０．００１ | ＜０．００１ | ０．００３ | ０／ １２ | ０／ １２ | ０．００１ | ０．００１ |  | ０．００１ | ＜０．００１ | ０．００２ | ０／ １２ | ０／ １２ | ０．００１ | ０．００１
| ノニルフェノール | mg/L | ＜０．００００６ | ＜０．００００６ | ＜０．００００６ | ０／ １２ | ０／ １２ | ＜０．００００６ | ＜０．００００６ |  | ＜０．００００６ | ＜０．００００６ | ＜０．００００６ | ０／ １２ | ０／ １２ | ＜０．００００６ | ＜０．００００６
| ＬＡＳ | mg/L | ０．００１５ | ＜０．０００６ | ０．００４２ | ０／ １２ | ０／ １２ | ０．０００９ | ０．００１６ |  | ０．０００６ | ＜０．０００６ | ０．０００６ | ０／ １２ | ０／ １２ | ＜０．０００６ | ＜０．０００６
特殊項目 | フェノール類 | mg/L
| 銅 | mg/L |  | ＜０．０１ | ＜０．０１ |  |  |  |  | ０／ ２ |  | ＜０．０１ | ＜０．０１ |  |  |  |  | ０／ ２
| 鉄（溶解性） | mg/L
| マンガン（溶解性） | mg/L
| クロム | mg/L |  | ＜０．０１ | ＜０．０１ |  |  |  |  | ０／ ２ |  | ＜０．０１ | ＜０．０１ |  |  |  |  | ０／ ２
そ の 他 の 項 目 | アンモニア性窒素 | mg/L
| 亜硝酸性窒素 | mg/L
| 硝酸性窒素 | mg/L
| 有機性窒素 | mg/L
| 溶存態窒素 | mg/L
| 懸濁態窒素 | mg/L
| オルトリン酸態燐 | mg/L
| 電気伝導率 | mS/m | ８．８ | ７．３ | ９．７ |  |  | ９．０ | ９．１ |  | ８．０ | ６．４ | ９．０ |  |  | ８．０ | ８．３
| 塩化物イオン | mg/L | ２ | ２ | ３ |  |  | ２ | ３ |  | ３ | ２ | ３ |  |  | ３ | ３
塩分
| 陰イオン界面活性剤 | mg/L
| クロロフィルａ | mg/m3
| フェオ色素 | mg/m3
| トリハロメタン生成能 | mg/L
| クロロホルム生成能 | mg/L
| ブロモジクロロメタン生成能 | mg/L
| ジブロモクロロメタン生成能 | mg/L
| ブロモホルム生成能 | mg/L
健 康 項 目 | カドミウム | mg/L | ＜０．０００５ | ＜０．０００５ | ＜０．０００５ | ０／ ２ |  |  |  | ０／ ２ | ＜０．０００５ | ＜０．０００５ | ＜０．０００５ | ０／ ２ |  |  |  | ０／ ２
| 全シアン | mg/L |  | ＮＤ | ＮＤ | ０／ ２ |  |  |  | ０／ ２ |  | ＮＤ | ＮＤ | ０／ ２ |  |  |  | ０／ ２
| 鉛 | mg/L | ＜０．００５ | ＜０．００５ | ＜０．００５ | ０／ ２ |  |  |  | ０／ ２ | ＜０．００５ | ＜０．００５ | ＜０．００５ | ０／ ２ |  |  |  | ０／ ２
| 六価クロム | mg/L | ＜０．０１ | ＜０．０１ | ＜０．０１ | ０／ ２ |  |  |  | ０／ ２ | ＜０．０１ | ＜０．０１ | ＜０．０１ | ０／ ２ |  |  |  | ０／ ２
| 砒素 | mg/L | ＜０．００５ | ＜０．００５ | ＜０．００５ | ０／ ２ |  |  |  | ０／ ２ | ＜０．００５ | ＜０．００５ | ＜０．００５ | ０／ ２ |  |  |  | ０／ ２
| 総水銀 | mg/L |  | ＜０．０００５ | ＜０．０００５ | ０／ ２ |  |  |  | ０／ ２ |  | ＜０．０００５ | ＜０．０００５ | ０／ ２ |  |  |  | ０／ ２
| アルキル水銀 | mg/L |  | ＮＤ | ＮＤ | ０／ １ |  |  |  | ０／ １
| ＰＣＢ | mg/L
| ジクロロメタン | mg/L | ＜０．００２ | ＜０．００２ | ＜０．００２ | ０／ ２ |  |  |  | ０／ ２ | ＜０．００２ | ＜０．００２ | ＜０．００２ | ０／ ２ |  |  |  | ０／ ２
| 四塩化炭素 | mg/L | ＜０．０００２ | ＜０．０００２ | ＜０．０００２ | ０／ ２ |  |  |  | ０／ ２ | ＜０．０００２ | ＜０．０００２ | ＜０．０００２ | ０／ ２ |  |  |  | ０／ ２
| 1,2－ジクロロエタン | mg/L | ＜０．０００４ | ＜０．０００４ | ＜０．０００４ | ０／ ２ |  |  |  | ０／ ２ | ＜０．０００４ | ＜０．０００４ | ＜０．０００４ | ０／ ２ |  |  |  | ０／ ２
| 1,1－ジクロロエチレン | mg/L | ＜０．０１ | ＜０．０１ | ＜０．０１ | ０／ ２ |  |  |  | ０／ ２ | ＜０．０１ | ＜０．０１ | ＜０．０１ | ０／ ２ |  |  |  | ０／ ２
| シス－1,2－ジクロロエチレン | mg/L | ＜０．００４ | ＜０．００４ | ＜０．００４ | ０／ ２ |  |  |  | ０／ ２ | ＜０．００４ | ＜０．００４ | ＜０．００４ | ０／ ２ |  |  |  | ０／ ２
| 1,1,1－トリクロロエタン | mg/L | ＜０．１ | ＜０．１ | ＜０．１ | ０／ ２ |  |  |  | ０／ ２ | ＜０．１ | ＜０．１ | ＜０．１ | ０／ ２ |  |  |  | ０／ ２
| 1,1,2－トリクロロエタン | mg/L | ＜０．０００６ | ＜０．０００６ | ＜０．０００６ | ０／ ２ |  |  |  | ０／ ２ | ＜０．０００６ | ＜０．０００６ | ＜０．０００６ | ０／ ２ |  |  |  | ０／ ２
| トリクロロエチレン | mg/L | ＜０．００１ | ＜０．００１ | ＜０．００１ | ０／ ２ |  |  |  | ０／ ２ | ＜０．００１ | ＜０．００１ | ＜０．００１ | ０／ ２ |  |  |  | ０／ ２
| テトラクロロエチレン | mg/L | ＜０．０００５ | ＜０．０００５ | ＜０．０００５ | ０／ ２ |  |  |  | ０／ ２ | ＜０．０００５ | ＜０．０００５ | ＜０．０００５ | ０／ ２ |  |  |  | ０／ ２
| 1,3－ジクロロプロペン | mg/L | ＜０．０００２ | ＜０．０００２ | ＜０．０００２ | ０／ ２ |  |  |  | ０／ ２ | ＜０．０００２ | ＜０．０００２ | ＜０．０００２ | ０／ ２ |  |  |  | ０／ ２
| チウラム | mg/L | ＜０．０００６ | ＜０．０００６ | ＜０．０００６ | ０／ ２ |  |  |  | ０／ ２ | ＜０．０００６ | ＜０．０００６ | ＜０．０００６ | ０／ ２ |  |  |  | ０／ ２
| シマジン | mg/L | ＜０．０００３ | ＜０．０００３ | ＜０．０００３ | ０／ ２ |  |  |  | ０／ ２ | ＜０．０００３ | ＜０．０００３ | ＜０．０００３ | ０／ ２ |  |  |  | ０／ ２
| チオベンカルブ | mg/L | ＜０．００２ | ＜０．００２ | ＜０．００２ | ０／ ２ |  |  |  | ０／ ２ | ＜０．００２ | ＜０．００２ | ＜０．００２ | ０／ ２ |  |  |  | ０／ ２
| ベンゼン | mg/L | ＜０．００１ | ＜０．００１ | ＜０．００１ | ０／ ２ |  |  |  | ０／ ２ | ＜０．００１ | ＜０．００１ | ＜０．００１ | ０／ ２ |  |  |  | ０／ ２
| セレン | mg/L | ＜０．００２ | ＜０．００２ | ＜０．００２ | ０／ ２ |  |  |  | ０／ ２ | ＜０．００２ | ＜０．００２ | ＜０．００２ | ０／ ２ |  |  |  | ０／ ２
| 硝酸性窒素及び亜硝酸性窒素 | mg/L | ０．５１ | ０．４６ | ０．５５ | ０／ ２ |  |  |  | ２／ ２ | ０．５１ | ０．４９ | ０．５３ | ０／ ２ |  |  |  | ２／ ２
| ふっ素 | mg/L | ＜０．０８ | ＜０．０８ | ＜０．０８ | ０／ ２ |  |  |  | ０／ ２ | ＜０．０８ | ＜０．０８ | ＜０．０８ | ０／ ２ |  |  |  | ０／ ２
| ほう素 | mg/L | ＜０．０２ | ＜０．０２ | ＜０．０２ | ０／ ２ |  |  |  | ０／ ２ | ＜０．０２ | ＜０．０２ | ＜０．０２ | ０／ ２ |  |  |  | ０／ ２
| 1,4－ジオキサン | mg/L | ＜０．００５ | ＜０．００５ | ＜０．００５ | ０／ １ |  |  |  | ０／ １ | ＜０．００５ | ＜０．００５ | ＜０．００５ | ０／ １ |  |  |  | ０／ １
注 ＤＯの７５％値欄は２５％値である．
42095 |  | 水質総括表 確定値
水 域 名 称 |  |  |  | 矢作川 | 男川 | [6 empty] | 矢作川 | 男川
地点名(地点統一番号:生活環境類型:NP類型:水生生物類型) |  |  |  | 202 | 学校橋 |  |  | 508001 | ( 103-01 : Aｲ : : B ｲ ) |  |  | 203 | 南部簡易水道浄水場取入口 |  |  | 508002 | ( 103-51 : Aｲ : : B ｲ )
調 査 機 関 分 析 担 当 機 関 |  |  | 岡崎市 |  |  |  | 岡崎市総合検査センター |  |  |  | 岡崎市 |  |  |  | 岡崎市総合検査センター
測 定 項 目 |  | 単 位 | 平 均 値 | 最 小 値 | 最 大 値 | 適合しない割合 (検体数) | 適合しない割合 (日数) | 中 央 値 | ７５％値 | 検出率 | 平 均 値 | 最 小 値 | 最 大 値 | 適合しない割合 (検体数) | 適合しない割合 (日数) | 中 央 値 | ７５％値 | 検出率
生活環境項目 | ｐＨ |  | ７．０ | ６．８ | ７．３ | ０／ １２ | ０／ １２ | ７．１ | ７．２ |  | ７．０ | ６．７ | ７．２ | ０／ １２ | ０／ １２ | ７．０ | ７．１
| ＤＯ | mg/L | １０ | ８．３ | １３ | ０／ １２ | ０／ １２ | １０ | ９．６ |  | １０ | ８．３ | １３ | ０／ １２ | ０／ １２ | １０ | ９．６
| ＢＯＤ | mg/L | ０．６ | ＜０．５ | ２．２ | １／ １２ | １／ １２ | ＜０．５ | ＜０．５ |  | ０．６ | ＜０．５ | ２．１ | １／ １２ | １／ １２ | ＜０．５ | ＜０．５
| ＣＯＤ | mg/L | ２．０ | １．４ | ２．７ | － ／ １２ | － ／ １２ | ２．０ | ２．３ |  | １．６ | １．１ | ２．５ | － ／ １２ | － ／ １２ | １．５ | １．７
| ＳＳ | mg/L | １ | ＜１ | ２ | ０／ １２ | ０／ １２ | １ | １ |  | １ | ＜１ | ２ | ０／ １２ | ０／ １２ | ＜１ | １
| 大腸菌群数 | MPN/100mL | ３．９Ｅ ３ | １．３Ｅ ３ | ８．０Ｅ ３ | ６／ ６ | ６／ ６ | ２．７Ｅ ３ | ７．０Ｅ ３ |  | ４．０Ｅ ３ | ５．０Ｅ ２ | ８．０Ｅ ３ | ５／ ６ | ５／ ６ | ４．０Ｅ ３ | ５．０Ｅ ３
| ｎ－ヘキサン抽出物質 | mg/L | ＮＤ | ＮＤ | ＮＤ | － ／ ２ | － ／ ２ | ＮＤ | ＮＤ |  | ＮＤ | ＮＤ | ＮＤ | － ／ ２ | － ／ ２ | ＮＤ | ＮＤ
| 全窒素 | mg/L | ０．７５ | ０．５６ | ０．９３ | － ／ ６ | － ／ ６ | ０．７４ | ０．８２ |  | ０．６６ | ０．５２ | ０．８１ | － ／ ６ | － ／ ６ | ０．６６ | ０．６８
| 全燐 | mg/L | ０．０５０ | ０．０１８ | ０．１１ | － ／ ６ | － ／ ６ | ０．０４６ | ０．０６０ |  | ０．０４１ | ０．０１２ | ０．１１ | － ／ ６ | － ／ ６ | ０．０３０ | ０．０４８
| 全亜鉛 | mg/L | ０．００２ | ＜０．００１ | ０．００３ | ０／ １２ | ０／ １２ | ０．００２ | ０．００２
| ノニルフェノール | mg/L | ＜０．００００６ | ＜０．００００６ | ＜０．００００６ | ０／ １２ | ０／ １２ | ＜０．００００６ | ＜０．００００６
| ＬＡＳ | mg/L | ０．０００７ | ＜０．０００６ | ０．００１３ | ０／ １２ | ０／ １２ | ０．０００６ | ０．０００８
特殊項目 | フェノール類 | mg/L |  | ＜０．０１ | ＜０．０１ |  |  |  |  | ０／ ２
| 銅 | mg/L |  | ＜０．０１ | ＜０．０１ |  |  |  |  | ０／ ２
| 鉄（溶解性） | mg/L | ０．０４ | ０．０３ | ０．０４ |  |  |  |  | ２／ ２
| マンガン（溶解性） | mg/L | ０．０１ | ０．０１ | ０．０１ |  |  |  |  | ２／ ２
| クロム | mg/L |  | ＜０．０１ | ＜０．０１ |  |  |  |  | ０／ ２
そ の 他 の 項 目 | アンモニア性窒素 | mg/L | ０．０１ | ＜０．０１ | ０．０１ |  |  | ＜０．０１ | ０．０１
| 亜硝酸性窒素 | mg/L | ＜０．０１ | ＜０．０１ | ＜０．０１ |  |  | ＜０．０１ | ＜０．０１
| 硝酸性窒素 | mg/L | ０．７３ | ０．６６ | ０．８７ |  |  | ０．７２ | ０．７４
| 有機性窒素 | mg/L
| 溶存態窒素 | mg/L
| 懸濁態窒素 | mg/L
| オルトリン酸態燐 | mg/L
| 電気伝導率 | mS/m | ６．７ | ５．９ | ７．４ |  |  | ６．８ | ７．２ |  | ５．７ | ５．３ | ６．２ |  |  | ５．８ | ６．０
| 塩化物イオン | mg/L | ５ | ４ | ５ |  |  | ５ | ５ |  | ４ | ４ | ５ |  |  | ４ | ４
塩分
| 陰イオン界面活性剤 | mg/L | ＜０．０１ | ＜０．０１ | ＜０．０１ |  |  | ＜０．０１ | ＜０．０１
| クロロフィルａ | mg/m3
| フェオ色素 | mg/m3
| トリハロメタン生成能 | mg/L
| クロロホルム生成能 | mg/L
| ブロモジクロロメタン生成能 | mg/L
| ジブロモクロロメタン生成能 | mg/L
| ブロモホルム生成能 | mg/L
健 康 項 目 | カドミウム | mg/L | ＜０．０００５ | ＜０．０００５ | ＜０．０００５ | ０／ ４ |  |  |  | ０／ ４ | ＜０．０００５ | ＜０．０００５ | ＜０．０００５ | ０／ ２ |  |  |  | ０／ ２
| 全シアン | mg/L |  | ＮＤ | ＮＤ | ０／ ４ |  |  |  | ０／ ４ |  | ＮＤ | ＮＤ | ０／ ２ |  |  |  | ０／ ２
| 鉛 | mg/L | ＜０．００５ | ＜０．００５ | ＜０．００５ | ０／ ４ |  |  |  | ０／ ４ | ＜０．００５ | ＜０．００５ | ＜０．００５ | ０／ ２ |  |  |  | ０／ ２
| 六価クロム | mg/L | ＜０．０１ | ＜０．０１ | ＜０．０１ | ０／ ４ |  |  |  | ０／ ４ | ＜０．０１ | ＜０．０１ | ＜０．０１ | ０／ ２ |  |  |  | ０／ ２
| 砒素 | mg/L | ＜０．００５ | ＜０．００５ | ＜０．００５ | ０／ ２ |  |  |  | ０／ ２ | ＜０．００５ | ＜０．００５ | ＜０．００５ | ０／ ２ |  |  |  | ０／ ２
| 総水銀 | mg/L |  | ＜０．０００５ | ＜０．０００５ | ０／ ４ |  |  |  | ０／ ４
| アルキル水銀 | mg/L |  | ＮＤ | ＮＤ | ０／ １ |  |  |  | ０／ １
| ＰＣＢ | mg/L |  | ＮＤ | ＮＤ | ０／ １ |  |  |  | ０／ １
| ジクロロメタン | mg/L | ＜０．００２ | ＜０．００２ | ＜０．００２ | ０／ ４ |  |  |  | ０／ ４ | ＜０．００２ | ＜０．００２ | ＜０．００２ | ０／ ２ |  |  |  | ０／ ２
| 四塩化炭素 | mg/L | ＜０．０００２ | ＜０．０００２ | ＜０．０００２ | ０／ ４ |  |  |  | ０／ ４ | ＜０．０００２ | ＜０．０００２ | ＜０．０００２ | ０／ ２ |  |  |  | ０／ ２
| 1,2－ジクロロエタン | mg/L | ＜０．０００４ | ＜０．０００４ | ＜０．０００４ | ０／ ４ |  |  |  | ０／ ４ | ＜０．０００４ | ＜０．０００４ | ＜０．０００４ | ０／ ２ |  |  |  | ０／ ２
| 1,1－ジクロロエチレン | mg/L | ＜０．０１ | ＜０．０１ | ＜０．０１ | ０／ ４ |  |  |  | ０／ ４ | ＜０．０１ | ＜０．０１ | ＜０．０１ | ０／ ２ |  |  |  | ０／ ２
| シス－1,2－ジクロロエチレン | mg/L | ＜０．００４ | ＜０．００４ | ＜０．００４ | ０／ ４ |  |  |  | ０／ ４ | ＜０．００４ | ＜０．００４ | ＜０．００４ | ０／ ２ |  |  |  | ０／ ２
| 1,1,1－トリクロロエタン | mg/L | ＜０．１ | ＜０．１ | ＜０．１ | ０／ ４ |  |  |  | ０／ ４ | ＜０．１ | ＜０．１ | ＜０．１ | ０／ ２ |  |  |  | ０／ ２
| 1,1,2－トリクロロエタン | mg/L | ＜０．０００６ | ＜０．０００６ | ＜０．０００６ | ０／ ４ |  |  |  | ０／ ４ | ＜０．０００６ | ＜０．０００６ | ＜０．０００６ | ０／ ２ |  |  |  | ０／ ２
| トリクロロエチレン | mg/L | ＜０．００１ | ＜０．００１ | ＜０．００１ | ０／ ４ |  |  |  | ０／ ４ | ＜０．００１ | ＜０．００１ | ＜０．００１ | ０／ ２ |  |  |  | ０／ ２
| テトラクロロエチレン | mg/L | ＜０．０００５ | ＜０．０００５ | ＜０．０００５ | ０／ ４ |  |  |  | ０／ ４ | ＜０．０００５ | ＜０．０００５ | ＜０．０００５ | ０／ ２ |  |  |  | ０／ ２
| 1,3－ジクロロプロペン | mg/L | ＜０．０００２ | ＜０．０００２ | ＜０．０００２ | ０／ ４ |  |  |  | ０／ ４ | ＜０．０００２ | ＜０．０００２ | ＜０．０００２ | ０／ ２ |  |  |  | ０／ ２
| チウラム | mg/L | ＜０．０００６ | ＜０．０００６ | ＜０．０００６ | ０／ ４ |  |  |  | ０／ ４ | ＜０．０００６ | ＜０．０００６ | ＜０．０００６ | ０／ ２ |  |  |  | ０／ ２
| シマジン | mg/L | ＜０．０００３ | ＜０．０００３ | ＜０．０００３ | ０／ ４ |  |  |  | ０／ ４ | ＜０．０００３ | ＜０．０００３ | ＜０．０００３ | ０／ ２ |  |  |  | ０／ ２
| チオベンカルブ | mg/L | ＜０．００２ | ＜０．００２ | ＜０．００２ | ０／ ４ |  |  |  | ０／ ４ | ＜０．００２ | ＜０．００２ | ＜０．００２ | ０／ ２ |  |  |  | ０／ ２
| ベンゼン | mg/L | ＜０．００１ | ＜０．００１ | ＜０．００１ | ０／ ４ |  |  |  | ０／ ４ | ＜０．００１ | ＜０．００１ | ＜０．００１ | ０／ ２ |  |  |  | ０／ ２
| セレン | mg/L | ＜０．００２ | ＜０．００２ | ＜０．００２ | ０／ ４ |  |  |  | ０／ ４ | ＜０．００２ | ＜０．００２ | ＜０．００２ | ０／ ２ |  |  |  | ０／ ２
| 硝酸性窒素及び亜硝酸性窒素 | mg/L | ０．８１ | ０．７３ | ０．８８ | ０／ ２ |  |  |  | ２／ ２
| ふっ素 | mg/L | ＜０．０８ | ＜０．０８ | ＜０．０８ | ０／ ２ |  |  |  | ０／ ２
| ほう素 | mg/L | ＜０．０２ | ＜０．０２ | ＜０．０２ | ０／ ２ |  |  |  | ０／ ２
| 1,4－ジオキサン | mg/L | ＜０．００５ | ＜０．００５ | ＜０．００５ | ０／ ２ |  |  |  | ０／ ２ | ＜０．００５ | ＜０．００５ | ＜０．００５ | ０／ ２ |  |  |  | ０／ ２
注 ＤＯの７５％値欄は２５％値である．
42095 |  | 水質総括表 確定値
水 域 名 称 |  |  |  | 矢作川 | 雨山川及び乙女川下流 | [6 empty] | 矢作川 | 雨山川及び乙女川下流
地点名(地点統一番号:生活環境類型:NP類型:水生生物類型) |  |  |  | 204 | ツノジ橋 |  |  | 509001 | ( 104-01 : Aｲ : : B ｲ ) |  |  | 205 | 万足上橋 |  |  | 509002 | ( 104-51 : Aｲ : : B ｲ )
調 査 機 関 分 析 担 当 機 関 |  |  | 岡崎市 |  |  |  | 岡崎市総合検査センター |  |  |  | 岡崎市 |  |  |  | 岡崎市総合検査センター
測 定 項 目 |  | 単 位 | 平 均 値 | 最 小 値 | 最 大 値 | 適合しない割合 (検体数) | 適合しない割合 (日数) | 中 央 値 | ７５％値 | 検出率 | 平 均 値 | 最 小 値 | 最 大 値 | 適合しない割合 (検体数) | 適合しない割合 (日数) | 中 央 値 | ７５％値 | 検出率
生活環境項目 | ｐＨ |  | ６．９ | ６．７ | ７．２ | ０／ １２ | ０／ １２ | ６．９ | ７．０ |  | ７．０ | ６．７ | ７．２ | ０／ １２ | ０／ １２ | ７．０ | ７．０
| ＤＯ | mg/L | １０ | ８．２ | １３ | ０／ １２ | ０／ １２ | １０ | ９．８ |  | １０ | ８．５ | １３ | ０／ １２ | ０／ １２ | １０ | ９．９
| ＢＯＤ | mg/L | ０．７ | ＜０．５ | １．７ | ０／ １２ | ０／ １２ | ＜０．５ | ＜０．５ |  | ０．６ | ＜０．５ | １．９ | ０／ １２ | ０／ １２ | ＜０．５ | ＜０．５
| ＣＯＤ | mg/L | ２．０ | １．３ | ３．２ | － ／ １２ | － ／ １２ | ２．０ | ２．１ |  | １．６ | １．１ | ２．５ | － ／ １２ | － ／ １２ | １．５ | １．６
| ＳＳ | mg/L | ２ | ＜１ | ４ | ０／ １２ | ０／ １２ | １ | ２ |  | １ | ＜１ | １ | ０／ １２ | ０／ １２ | ＜１ | ＜１
| 大腸菌群数 | MPN/100mL | ２．１Ｅ ３ | ３．０Ｅ ２ | ５．０Ｅ ３ | ３／ ６ | ３／ ６ | １．９Ｅ ３ | ３．０Ｅ ３ |  | ２．８Ｅ ３ | ５．０Ｅ ２ | ５．０Ｅ ３ | ４／ ６ | ４／ ６ | ３．０Ｅ ３ | ５．０Ｅ ３
| ｎ－ヘキサン抽出物質 | mg/L | ＮＤ | ＮＤ | ＮＤ | － ／ ２ | － ／ ２ | ＮＤ | ＮＤ |  | ＮＤ | ＮＤ | ＮＤ | － ／ ２ | － ／ ２ | ＮＤ | ＮＤ
| 全窒素 | mg/L | ０．５６ | ０．４６ | ０．６４ | － ／ ６ | － ／ ６ | ０．５７ | ０．６１ |  | ０．５３ | ０．４９ | ０．５８ | － ／ ６ | － ／ ６ | ０．５２ | ０．５８
| 全燐 | mg/L | ０．０４２ | ０．００５ | ０．１３ | － ／ ６ | － ／ ６ | ０．０１９ | ０．０７５ |  | ０．０４２ | ０．００４ | ０．１４ | － ／ ６ | － ／ ６ | ０．０１５ | ０．０７６
| 全亜鉛 | mg/L | ０．００１ | ＜０．００１ | ０．００４ | ０／ １２ | ０／ １２ | ＜０．００１ | ０．００１
| ノニルフェノール | mg/L | ＜０．００００６ | ＜０．００００６ | ＜０．００００６ | ０／ １２ | ０／ １２ | ＜０．００００６ | ＜０．００００６
| ＬＡＳ | mg/L | ０．０００６ | ＜０．０００６ | ０．０００７ | ０／ １２ | ０／ １２ | ＜０．０００６ | ＜０．０００６
特殊項目 | フェノール類 | mg/L |  | ＜０．０１ | ＜０．０１ |  |  |  |  | ０／ ２
| 銅 | mg/L |  | ＜０．０１ | ＜０．０１ |  |  |  |  | ０／ ２
| 鉄（溶解性） | mg/L | ０．０３ | ０．０２ | ０．０３ |  |  |  |  | ２／ ２
| マンガン（溶解性） | mg/L |  | ＜０．０１ | ＜０．０１ |  |  |  |  | ０／ ２
| クロム | mg/L |  | ＜０．０１ | ＜０．０１ |  |  |  |  | ０／ ２
そ の 他 の 項 目 | アンモニア性窒素 | mg/L | ＜０．０１ | ＜０．０１ | ＜０．０１ |  |  | ＜０．０１ | ＜０．０１
| 亜硝酸性窒素 | mg/L | ＜０．０１ | ＜０．０１ | ＜０．０１ |  |  | ＜０．０１ | ＜０．０１
| 硝酸性窒素 | mg/L | ０．５６ | ０．４６ | ０．７１ |  |  | ０．５４ | ０．５９
| 有機性窒素 | mg/L
| 溶存態窒素 | mg/L
| 懸濁態窒素 | mg/L
| オルトリン酸態燐 | mg/L
| 電気伝導率 | mS/m | ６．９ | ６．５ | ７．７ |  |  | ６．７ | ７．２ |  | ６．３ | ５．７ | ７．０ |  |  | ６．２ | ６．６
| 塩化物イオン | mg/L | ４ | ４ | ５ |  |  | ４ | ４ |  | ４ | ４ | ４ |  |  | ４ | ４
塩分
| 陰イオン界面活性剤 | mg/L | ＜０．０１ | ＜０．０１ | ＜０．０１ |  |  | ＜０．０１ | ＜０．０１
| クロロフィルａ | mg/m3
| フェオ色素 | mg/m3
| トリハロメタン生成能 | mg/L
| クロロホルム生成能 | mg/L
| ブロモジクロロメタン生成能 | mg/L
| ジブロモクロロメタン生成能 | mg/L
| ブロモホルム生成能 | mg/L
健 康 項 目 | カドミウム | mg/L | ＜０．０００５ | ＜０．０００５ | ＜０．０００５ | ０／ ４ |  |  |  | ０／ ４ | ＜０．０００５ | ＜０．０００５ | ＜０．０００５ | ０／ ２ |  |  |  | ０／ ２
| 全シアン | mg/L |  | ＮＤ | ＮＤ | ０／ ４ |  |  |  | ０／ ４ |  | ＮＤ | ＮＤ | ０／ ２ |  |  |  | ０／ ２
| 鉛 | mg/L | ＜０．００５ | ＜０．００５ | ＜０．００５ | ０／ ４ |  |  |  | ０／ ４ | ＜０．００５ | ＜０．００５ | ＜０．００５ | ０／ ２ |  |  |  | ０／ ２
| 六価クロム | mg/L | ＜０．０１ | ＜０．０１ | ＜０．０１ | ０／ ４ |  |  |  | ０／ ４ | ＜０．０１ | ＜０．０１ | ＜０．０１ | ０／ ２ |  |  |  | ０／ ２
| 砒素 | mg/L | ＜０．００５ | ＜０．００５ | ＜０．００５ | ０／ ２ |  |  |  | ０／ ２ | ＜０．００５ | ＜０．００５ | ＜０．００５ | ０／ ２ |  |  |  | ０／ ２
| 総水銀 | mg/L |  | ＜０．０００５ | ＜０．０００５ | ０／ ４ |  |  |  | ０／ ４
| アルキル水銀 | mg/L |  | ＮＤ | ＮＤ | ０／ １ |  |  |  | ０／ １
| ＰＣＢ | mg/L |  | ＮＤ | ＮＤ | ０／ １ |  |  |  | ０／ １
| ジクロロメタン | mg/L | ＜０．００２ | ＜０．００２ | ＜０．００２ | ０／ ４ |  |  |  | ０／ ４ | ＜０．００２ | ＜０．００２ | ＜０．００２ | ０／ ２ |  |  |  | ０／ ２
| 四塩化炭素 | mg/L | ＜０．０００２ | ＜０．０００２ | ＜０．０００２ | ０／ ４ |  |  |  | ０／ ４ | ＜０．０００２ | ＜０．０００２ | ＜０．０００２ | ０／ ２ |  |  |  | ０／ ２
| 1,2－ジクロロエタン | mg/L | ＜０．０００４ | ＜０．０００４ | ＜０．０００４ | ０／ ４ |  |  |  | ０／ ４ | ＜０．０００４ | ＜０．０００４ | ＜０．０００４ | ０／ ２ |  |  |  | ０／ ２
| 1,1－ジクロロエチレン | mg/L | ＜０．０１ | ＜０．０１ | ＜０．０１ | ０／ ４ |  |  |  | ０／ ４ | ＜０．０１ | ＜０．０１ | ＜０．０１ | ０／ ２ |  |  |  | ０／ ２
| シス－1,2－ジクロロエチレン | mg/L | ＜０．００４ | ＜０．００４ | ＜０．００４ | ０／ ４ |  |  |  | ０／ ４ | ＜０．００４ | ＜０．００４ | ＜０．００４ | ０／ ２ |  |  |  | ０／ ２
| 1,1,1－トリクロロエタン | mg/L | ＜０．１ | ＜０．１ | ＜０．１ | ０／ ４ |  |  |  | ０／ ４ | ＜０．１ | ＜０．１ | ＜０．１ | ０／ ２ |  |  |  | ０／ ２
| 1,1,2－トリクロロエタン | mg/L | ＜０．０００６ | ＜０．０００６ | ＜０．０００６ | ０／ ４ |  |  |  | ０／ ４ | ＜０．０００６ | ＜０．０００６ | ＜０．０００６ | ０／ ２ |  |  |  | ０／ ２
| トリクロロエチレン | mg/L | ＜０．００１ | ＜０．００１ | ＜０．００１ | ０／ ４ |  |  |  | ０／ ４ | ＜０．００１ | ＜０．００１ | ＜０．００１ | ０／ ２ |  |  |  | ０／ ２
| テトラクロロエチレン | mg/L | ＜０．０００５ | ＜０．０００５ | ＜０．０００５ | ０／ ４ |  |  |  | ０／ ４ | ＜０．０００５ | ＜０．０００５ | ＜０．０００５ | ０／ ２ |  |  |  | ０／ ２
| 1,3－ジクロロプロペン | mg/L | ＜０．０００２ | ＜０．０００２ | ＜０．０００２ | ０／ ４ |  |  |  | ０／ ４ | ＜０．０００２ | ＜０．０００２ | ＜０．０００２ | ０／ ２ |  |  |  | ０／ ２
| チウラム | mg/L | ＜０．０００６ | ＜０．０００６ | ＜０．０００６ | ０／ ４ |  |  |  | ０／ ４ | ＜０．０００６ | ＜０．０００６ | ＜０．０００６ | ０／ ２ |  |  |  | ０／ ２
| シマジン | mg/L | ＜０．０００３ | ＜０．０００３ | ＜０．０００３ | ０／ ４ |  |  |  | ０／ ４ | ＜０．０００３ | ＜０．０００３ | ＜０．０００３ | ０／ ２ |  |  |  | ０／ ２
| チオベンカルブ | mg/L | ＜０．００２ | ＜０．００２ | ＜０．００２ | ０／ ４ |  |  |  | ０／ ４ | ＜０．００２ | ＜０．００２ | ＜０．００２ | ０／ ２ |  |  |  | ０／ ２
| ベンゼン | mg/L | ＜０．００１ | ＜０．００１ | ＜０．００１ | ０／ ４ |  |  |  | ０／ ４ | ＜０．００１ | ＜０．００１ | ＜０．００１ | ０／ ２ |  |  |  | ０／ ２
| セレン | mg/L | ＜０．００２ | ＜０．００２ | ＜０．００２ | ０／ ４ |  |  |  | ０／ ４ | ＜０．００２ | ＜０．００２ | ＜０．００２ | ０／ ２ |  |  |  | ０／ ２
| 硝酸性窒素及び亜硝酸性窒素 | mg/L | ０．６４ | ０．５５ | ０．７２ | ０／ ２ |  |  |  | ２／ ２
| ふっ素 | mg/L | ＜０．０８ | ＜０．０８ | ＜０．０８ | ０／ ２ |  |  |  | ０／ ２
| ほう素 | mg/L | ＜０．０２ | ＜０．０２ | ＜０．０２ | ０／ ２ |  |  |  | ０／ ２
| 1,4－ジオキサン | mg/L | ＜０．００５ | ＜０．００５ | ＜０．００５ | ０／ ２ |  |  |  | ０／ ２ | ＜０．００５ | ＜０．００５ | ＜０．００５ | ０／ ２ |  |  |  | ０／ ２
注 ＤＯの７５％値欄は２５％値である．
42095 |  | 水質総括表 確定値
水 域 名 称 |  |  |  | 矢作川 | 木瀬川及び犬伏川下流 | [6 empty] | 矢作川 | 木瀬川及び犬伏川下流
地点名(地点統一番号:生活環境類型:NP類型:水生生物類型) |  |  |  | 206 | 堀越橋 |  |  | 510001 | ( 106-01 : Aｲ : : B ｲ ) |  |  | 207 | 犬伏橋 |  |  | 510002 | ( 106-51 : Aｲ : : B ｲ )
調 査 機 関 分 析 担 当 機 関 |  |  | 豊田市 |  |  |  | 豊 田 市 |  |  |  | 豊田市 |  |  |  | 豊 田 市
測 定 項 目 |  | 単 位 | 平 均 値 | 最 小 値 | 最 大 値 | 適合しない割合 (検体数) | 適合しない割合 (日数) | 中 央 値 | ７５％値 | 検出率 | 平 均 値 | 最 小 値 | 最 大 値 | 適合しない割合 (検体数) | 適合しない割合 (日数) | 中 央 値 | ７５％値 | 検出率
生活環境項目 | ｐＨ |  | ７．７ | ７．４ | ８．０ | ０／ １２ | ０／ １２ | ７．７ | ７．８ |  | ７．７ | ７．５ | ８．１ | ０／ １２ | ０／ １２ | ７．８ | ７．８
| ＤＯ | mg/L | １０ | ８．０ | １２ | ０／ １２ | ０／ １２ | １０ | ９．８ |  | １０ | ７．５ | １３ | ０／ １２ | ０／ １２ | １０ | ９．３
| ＢＯＤ | mg/L | ０．６ | ＜０．５ | ０．８ | ０／ １２ | ０／ １２ | ０．５ | ０．７ |  | ０．６ | ＜０．５ | ０．９ | ０／ １２ | ０／ １２ | ０．６ | ０．６
| ＣＯＤ | mg/L | １．８ | １．１ | ２．４ | － ／ １２ | － ／ １２ | １．７ | ２．１ |  | １．７ | ０．８ | ２．４ | － ／ １２ | － ／ １２ | １．８ | ２．１
| ＳＳ | mg/L | ２ | ＜１ | ５ | ０／ １２ | ０／ １２ | １ | ２ |  | ２ | ＜１ | ７ | ０／ １２ | ０／ １２ | １ | ２
| 大腸菌群数 | MPN/100mL | １．４Ｅ ４ | ７．９Ｅ ２ | ４．９Ｅ ４ | ５／ ６ | ５／ ６ | ８．０Ｅ ３ | １．３Ｅ ４ |  | ９．０Ｅ ３ | ７．０Ｅ ２ | ２．３Ｅ ４ | ５／ ６ | ５／ ６ | ７．９Ｅ ３ | １．１Ｅ ４
| ｎ－ヘキサン抽出物質 | mg/L | ＮＤ | ＮＤ | ＮＤ | － ／ ４ | － ／ ４ | ＮＤ | ＮＤ |  | ＮＤ | ＮＤ | ＮＤ | － ／ ４ | － ／ ４ | ＮＤ | ＮＤ
| 全窒素 | mg/L | ０．６６ | ０．４８ | ０．８５ | － ／ １２ | － ／ １２ | ０．６５ | ０．６９ |  | ０．４７ | ０．２８ | ０．６１ | － ／ １２ | － ／ １２ | ０．４６ | ０．４９
| 全燐 | mg/L | ０．０２０ | ０．０１２ | ０．０２７ | － ／ １２ | － ／ １２ | ０．０１８ | ０．０２５ |  | ０．０２１ | ０．０１０ | ０．０３４ | － ／ １２ | － ／ １２ | ０．０２３ | ０．０２４
| 全亜鉛 | mg/L | ０．００１ | ＜０．００１ | ０．００３ | ０／ １２ | ０／ １２ | ０．００１ | ０．００２ |  | ０．００１ | ＜０．００１ | ０．００５ | ０／ １２ | ０／ １２ | ０．００１ | ０．００１
| ノニルフェノール | mg/L | ＜０．００００６ | ＜０．００００６ | ＜０．００００６ | ０／ １２ | ０／ １２ | ＜０．００００６ | ＜０．００００６ |  | ＜０．００００６ | ＜０．００００６ | ＜０．００００６ | ０／ １２ | ０／ １２ | ＜０．００００６ | ＜０．００００６
| ＬＡＳ | mg/L | ０．００１６ | ＜０．０００６ | ０．００３３ | ０／ １２ | ０／ １２ | ０．００１６ | ０．００２０ |  | ０．０００９ | ＜０．０００６ | ０．００２４ | ０／ １２ | ０／ １２ | ０．０００７ | ０．０００９
特殊項目 | フェノール類 | mg/L
| 銅 | mg/L |  | ＜０．０１ | ＜０．０１ |  |  |  |  | ０／ ２ |  | ＜０．０１ | ＜０．０１ |  |  |  |  | ０／ ２
| 鉄（溶解性） | mg/L
| マンガン（溶解性） | mg/L
| クロム | mg/L |  | ＜０．０１ | ＜０．０１ |  |  |  |  | ０／ ２ |  | ＜０．０１ | ＜０．０１ |  |  |  |  | ０／ ２
そ の 他 の 項 目 | アンモニア性窒素 | mg/L
| 亜硝酸性窒素 | mg/L
| 硝酸性窒素 | mg/L
| 有機性窒素 | mg/L
| 溶存態窒素 | mg/L
| 懸濁態窒素 | mg/L
| オルトリン酸態燐 | mg/L
| 電気伝導率 | mS/m | ７．３ | ５．５ | ８．２ |  |  | ７．３ | ７．６ |  | ７．５ | ５．９ | ８．５ |  |  | ７．６ | ７．７
| 塩化物イオン | mg/L | ４ | ３ | ４ |  |  | ４ | ４ |  | ３ | ３ | ４ |  |  | ３ | ４
塩分
| 陰イオン界面活性剤 | mg/L
| クロロフィルａ | mg/m3
| フェオ色素 | mg/m3
| トリハロメタン生成能 | mg/L
| クロロホルム生成能 | mg/L
| ブロモジクロロメタン生成能 | mg/L
| ジブロモクロロメタン生成能 | mg/L
| ブロモホルム生成能 | mg/L
健 康 項 目 | カドミウム | mg/L | ＜０．０００５ | ＜０．０００５ | ＜０．０００５ | ０／ ２ |  |  |  | ０／ ２ | ＜０．０００５ | ＜０．０００５ | ＜０．０００５ | ０／ ２ |  |  |  | ０／ ２
| 全シアン | mg/L |  | ＮＤ | ＮＤ | ０／ ２ |  |  |  | ０／ ２ |  | ＮＤ | ＮＤ | ０／ ２ |  |  |  | ０／ ２
| 鉛 | mg/L | ＜０．００５ | ＜０．００５ | ＜０．００５ | ０／ ２ |  |  |  | ０／ ２ | ＜０．００５ | ＜０．００５ | ＜０．００５ | ０／ ２ |  |  |  | ０／ ２
| 六価クロム | mg/L | ＜０．０１ | ＜０．０１ | ＜０．０１ | ０／ ２ |  |  |  | ０／ ２ | ＜０．０１ | ＜０．０１ | ＜０．０１ | ０／ ２ |  |  |  | ０／ ２
| 砒素 | mg/L | ＜０．００５ | ＜０．００５ | ＜０．００５ | ０／ ２ |  |  |  | ０／ ２ | ＜０．００５ | ＜０．００５ | ＜０．００５ | ０／ ２ |  |  |  | ０／ ２
| 総水銀 | mg/L |  | ＜０．０００５ | ＜０．０００５ | ０／ ２ |  |  |  | ０／ ２ |  | ＜０．０００５ | ＜０．０００５ | ０／ ２ |  |  |  | ０／ ２
| アルキル水銀 | mg/L |  | ＮＤ | ＮＤ | ０／ １ |  |  |  | ０／ １
| ＰＣＢ | mg/L
| ジクロロメタン | mg/L | ＜０．００２ | ＜０．００２ | ＜０．００２ | ０／ ２ |  |  |  | ０／ ２ | ＜０．００２ | ＜０．００２ | ＜０．００２ | ０／ ２ |  |  |  | ０／ ２
| 四塩化炭素 | mg/L | ＜０．０００２ | ＜０．０００２ | ＜０．０００２ | ０／ ２ |  |  |  | ０／ ２ | ＜０．０００２ | ＜０．０００２ | ＜０．０００２ | ０／ ２ |  |  |  | ０／ ２
| 1,2－ジクロロエタン | mg/L | ＜０．０００４ | ＜０．０００４ | ＜０．０００４ | ０／ ２ |  |  |  | ０／ ２ | ＜０．０００４ | ＜０．０００４ | ＜０．０００４ | ０／ ２ |  |  |  | ０／ ２
| 1,1－ジクロロエチレン | mg/L | ＜０．０１ | ＜０．０１ | ＜０．０１ | ０／ ２ |  |  |  | ０／ ２ | ＜０．０１ | ＜０．０１ | ＜０．０１ | ０／ ２ |  |  |  | ０／ ２
| シス－1,2－ジクロロエチレン | mg/L | ＜０．００４ | ＜０．００４ | ＜０．００４ | ０／ ２ |  |  |  | ０／ ２ | ＜０．００４ | ＜０．００４ | ＜０．００４ | ０／ ２ |  |  |  | ０／ ２
| 1,1,1－トリクロロエタン | mg/L | ＜０．１ | ＜０．１ | ＜０．１ | ０／ ２ |  |  |  | ０／ ２ | ＜０．１ | ＜０．１ | ＜０．１ | ０／ ２ |  |  |  | ０／ ２
| 1,1,2－トリクロロエタン | mg/L | ＜０．０００６ | ＜０．０００６ | ＜０．０００６ | ０／ ２ |  |  |  | ０／ ２ | ＜０．０００６ | ＜０．０００６ | ＜０．０００６ | ０／ ２ |  |  |  | ０／ ２
| トリクロロエチレン | mg/L | ＜０．００１ | ＜０．００１ | ＜０．００１ | ０／ ２ |  |  |  | ０／ ２ | ＜０．００１ | ＜０．００１ | ＜０．００１ | ０／ ２ |  |  |  | ０／ ２
| テトラクロロエチレン | mg/L | ＜０．０００５ | ＜０．０００５ | ＜０．０００５ | ０／ ２ |  |  |  | ０／ ２ | ＜０．０００５ | ＜０．０００５ | ＜０．０００５ | ０／ ２ |  |  |  | ０／ ２
| 1,3－ジクロロプロペン | mg/L | ＜０．０００２ | ＜０．０００２ | ＜０．０００２ | ０／ ２ |  |  |  | ０／ ２ | ＜０．０００２ | ＜０．０００２ | ＜０．０００２ | ０／ ２ |  |  |  | ０／ ２
| チウラム | mg/L | ＜０．０００６ | ＜０．０００６ | ＜０．０００６ | ０／ ２ |  |  |  | ０／ ２ | ＜０．０００６ | ＜０．０００６ | ＜０．０００６ | ０／ ２ |  |  |  | ０／ ２
| シマジン | mg/L | ＜０．０００３ | ＜０．０００３ | ＜０．０００３ | ０／ ２ |  |  |  | ０／ ２ | ＜０．０００３ | ＜０．０００３ | ＜０．０００３ | ０／ ２ |  |  |  | ０／ ２
| チオベンカルブ | mg/L | ＜０．００２ | ＜０．００２ | ＜０．００２ | ０／ ２ |  |  |  | ０／ ２ | ＜０．００２ | ＜０．００２ | ＜０．００２ | ０／ ２ |  |  |  | ０／ ２
| ベンゼン | mg/L | ＜０．００１ | ＜０．００１ | ＜０．００１ | ０／ ２ |  |  |  | ０／ ２ | ＜０．００１ | ＜０．００１ | ＜０．００１ | ０／ ２ |  |  |  | ０／ ２
| セレン | mg/L | ＜０．００２ | ＜０．００２ | ＜０．００２ | ０／ ２ |  |  |  | ０／ ２ | ＜０．００２ | ＜０．００２ | ＜０．００２ | ０／ ２ |  |  |  | ０／ ２
| 硝酸性窒素及び亜硝酸性窒素 | mg/L | ０．５７ | ０．３７ | ０．７７ | ０／ ２ |  |  |  | ２／ ２ | ０．３７ | ０．１７ | ０．５６ | ０／ ２ |  |  |  | ２／ ２
| ふっ素 | mg/L | ０．１１ | ０．１０ | ０．１１ | ０／ ２ |  |  |  | ２／ ２ | ０．０８ | ＜０．０８ | ０．０８ | ０／ ２ |  |  |  | １／ ２
| ほう素 | mg/L | ＜０．０２ | ＜０．０２ | ＜０．０２ | ０／ ２ |  |  |  | ０／ ２ | ＜０．０２ | ＜０．０２ | ＜０．０２ | ０／ ２ |  |  |  | ０／ ２
| 1,4－ジオキサン | mg/L | ＜０．００５ | ＜０．００５ | ＜０．００５ | ０／ １ |  |  |  | ０／ １ | ＜０．００５ | ＜０．００５ | ＜０．００５ | ０／ １ |  |  |  | ０／ １
注 ＤＯの７５％値欄は２５％値である．