## 木曽川水域
42826 |  | 水質総括表 確定値
水 域 名 称 |  |  |  | 木曽川 | 木曽川中流 | [6 empty] | 木曽川 | 木曽川下流
地点名(地点統一番号:生活環境類型:NP類型:水生生物類型) |  |  |  | 001 | 犬山橋 |  |  | 101401 | ( 001-01 : Aﾛ : : B ｲ ) |  |  | 003 | 木曽川橋（笠松） |  |  | 101704 | ( 002-52 : Aｲ : : B ｲ )
調 査 機 関 分 析 担 当 機 関 |  |  | 国土交通省 |  |  |  | 中部技術事務所 |  |  |  | 国土交通省 |  |  |  | 中部技術事務所
測 定 項 目 |  | 単 位 | 平 均 値 | 最 小 値 | 最 大 値 | 適合しない割合 (検体数) | 適合しない割合 (日数) | 中 央 値 | ７５％値 | 検出率 | 平 均 値 | 最 小 値 | 最 大 値 | 適合しない割合 (検体数) | 適合しない割合 (日数) | 中 央 値 | ７５％値 | 検出率
生活環境項目 | ｐＨ |  | ７．２ | ６．５ | ７．５ | ０／ １２ | ０／ １２ | ７．３ | ７．３ |  | ７．２ | ６．４ | ７．４ | １／ １２ | １／ １２ | ７．３ | ７．３
| ＤＯ | mg/L | １１ | ８．７ | １３ | ０／ １２ | ０／ １２ | １０ | ９．５ |  | １０ | ８．７ | １２ | ０／ １２ | ０／ １２ | １０ | ９．２
| ＢＯＤ | mg/L | ０．６ | ＜０．５ | ０．７ | ０／ １２ | ０／ １２ | ０．５ | ０．６ |  | ０．６ | ＜０．５ | ０．９ | ０／ １２ | ０／ １２ | ０．５ | ０．６
| ＣＯＤ | mg/L | ２．２ | １．６ | ３．６ | － ／ １２ | － ／ １２ | ２．１ | ２．４ |  | ２．３ | １．９ | ３．３ | － ／ ４ | － ／ ４ | ２．０ | ２．１
| ＳＳ | mg/L | ３ | ＜１ | １３ | ０／ １２ | ０／ １２ | １ | ２ |  | ３ | ＜１ | ９ | ０／ １２ | ０／ １２ | １ | ２
| 大腸菌群数 | MPN/100mL | ９．１Ｅ ３ | ７．９Ｅ １ | ４．９Ｅ ４ | ８／ １２ | ８／ １２ | １．８Ｅ ３ | ７．９Ｅ ３ |  | １．０Ｅ ４ | ２．２Ｅ ３ | ２．３Ｅ ４ | ４／ ４ | ４／ ４ | ８．２Ｅ ３ | １．３Ｅ ４
| ｎ－ヘキサン抽出物質 | mg/L | ＮＤ | ＮＤ | ＮＤ | － ／ ４ | － ／ ４ | ＮＤ | ＮＤ
| 全窒素 | mg/L | ０．３４ | ０．２６ | ０．５３ | － ／ １２ | － ／ １２ | ０．３１ | ０．３５ |  | ０．４１ | ０．３６ | ０．５２ | － ／ ４ | － ／ ４ | ０．３９ | ０．３９
| 全燐 | mg/L | ０．０１７ | ０．００８ | ０．０４８ | － ／ １２ | － ／ １２ | ０．０１３ | ０．０１６ |  | ０．０２６ | ０．０１５ | ０．０３７ | － ／ ４ | － ／ ４ | ０．０２６ | ０．０２６
| 全亜鉛 | mg/L | ０．００３ | ０．００１ | ０．００６ | ０／ １２ | ０／ １２ | ０．００２ | ０．００３ |  | ０．００３ | ０．００２ | ０．００４ | ０／ ４ | ０／ ４ | ０．００３ | ０．００３
| ノニルフェノール | mg/L | ＜０．００００６ | ＜０．００００６ | ＜０．００００６ | ０／ ４ | ０／ ４ | ＜０．００００６ | ＜０．００００６
| ＬＡＳ | mg/L | ＜０．０００６ | ＜０．０００６ | ＜０．０００６ | ０／ ４ | ０／ ４ | ＜０．０００６ | ＜０．０００６
特殊項目 | フェノール類 | mg/L |  | ＜０．０１ | ＜０．０１ |  |  |  |  | ０／ ２
| 銅 | mg/L |  | ＜０．０１ | ＜０．０１ |  |  |  |  | ０／ ２
| 鉄（溶解性） | mg/L | ０．０７ | ０．０５ | ０．０８ |  |  |  |  | ２／ ２
| マンガン（溶解性） | mg/L | ０．０１ | ＜０．０１ | ０．０１ |  |  |  |  | １／ ２
| クロム | mg/L |  | ＜０．０１ | ＜０．０１ |  |  |  |  | ０／ ２
そ の 他 の 項 目 | アンモニア性窒素 | mg/L | ０．０１ | ＜０．０１ | ０．０２ |  |  | ０．０１ | ０．０２ |  | ０．０２ | ＜０．０１ | ０．０２ |  |  | ０．０２ | ０．０２
| 亜硝酸性窒素 | mg/L | ＜０．０１ | ＜０．０１ | ＜０．０１ |  |  | ＜０．０１ | ＜０．０１
| 硝酸性窒素 | mg/L | ０．２５ | ０．２１ | ０．３２ |  |  | ０．２４ | ０．２６
| 有機性窒素 | mg/L
| 溶存態窒素 | mg/L
| 懸濁態窒素 | mg/L
| オルトリン酸態燐 | mg/L | ０．００７ | ＜０．００３ | ０．０１７ |  |  | ０．００３ | ０．００３
| 電気伝導率 | mS/m
| 塩化物イオン | mg/L | ４ | ２ | ６ |  |  | ４ | ４ |  | ３ | ２ | ４ |  |  | ４ | ４
塩分
| 陰イオン界面活性剤 | mg/L
| クロロフィルａ | mg/m3
| フェオ色素 | mg/m3
| トリハロメタン生成能 | mg/L | ０．０３９ | ０．０２１ | ０．０６４ |  |  | ０．０３９ | ０．０４７
| クロロホルム生成能 | mg/L
| ブロモジクロロメタン生成能 | mg/L
| ジブロモクロロメタン生成能 | mg/L
| ブロモホルム生成能 | mg/L
健 康 項 目 | カドミウム | mg/L | ＜０．０００５ | ＜０．０００５ | ＜０．０００５ | ０／ ２ |  |  |  | ０／ ２
| 全シアン | mg/L |  | ＮＤ | ＮＤ | ０／ ２ |  |  |  | ０／ ２
| 鉛 | mg/L | ＜０．００５ | ＜０．００５ | ＜０．００５ | ０／ ４ |  |  |  | ０／ ４ | ＜０．００５ | ＜０．００５ | ＜０．００５ | ０／ ４ |  |  |  | ０／ ４
| 六価クロム | mg/L | ＜０．０１ | ＜０．０１ | ＜０．０１ | ０／ ２ |  |  |  | ０／ ２
| 砒素 | mg/L | ＜０．００５ | ＜０．００５ | ＜０．００５ | ０／ ４ |  |  |  | ０／ ４ | ＜０．００５ | ＜０．００５ | ＜０．００５ | ０／ ４ |  |  |  | ０／ ４
| 総水銀 | mg/L |  | ＜０．０００５ | ＜０．０００５ | ０／ ２ |  |  |  | ０／ ２
| アルキル水銀 | mg/L
| ＰＣＢ | mg/L |  | ＮＤ | ＮＤ | ０／ １ |  |  |  | ０／ １
| ジクロロメタン | mg/L | ＜０．００２ | ＜０．００２ | ＜０．００２ | ０／ ２ |  |  |  | ０／ ２
| 四塩化炭素 | mg/L | ＜０．０００２ | ＜０．０００２ | ＜０．０００２ | ０／ ２ |  |  |  | ０／ ２
| 1,2－ジクロロエタン | mg/L | ＜０．０００４ | ＜０．０００４ | ＜０．０００４ | ０／ ２ |  |  |  | ０／ ２
| 1,1－ジクロロエチレン | mg/L | ＜０．０１ | ＜０．０１ | ＜０．０１ | ０／ ２ |  |  |  | ０／ ２
| シス－1,2－ジクロロエチレン | mg/L | ＜０．００４ | ＜０．００４ | ＜０．００４ | ０／ ２ |  |  |  | ０／ ２
| 1,1,1－トリクロロエタン | mg/L | ＜０．１ | ＜０．１ | ＜０．１ | ０／ ２ |  |  |  | ０／ ２
| 1,1,2－トリクロロエタン | mg/L | ＜０．０００６ | ＜０．０００６ | ＜０．０００６ | ０／ ２ |  |  |  | ０／ ２
| トリクロロエチレン | mg/L | ＜０．００１ | ＜０．００１ | ＜０．００１ | ０／ ２ |  |  |  | ０／ ２
| テトラクロロエチレン | mg/L | ＜０．０００５ | ＜０．０００５ | ＜０．０００５ | ０／ ２ |  |  |  | ０／ ２
| 1,3－ジクロロプロペン | mg/L | ＜０．０００２ | ＜０．０００２ | ＜０．０００２ | ０／ ２ |  |  |  | ０／ ２
| チウラム | mg/L | ＜０．０００６ | ＜０．０００６ | ＜０．０００６ | ０／ ２ |  |  |  | ０／ ２
| シマジン | mg/L | ＜０．０００３ | ＜０．０００３ | ＜０．０００３ | ０／ ２ |  |  |  | ０／ ２
| チオベンカルブ | mg/L | ＜０．００２ | ＜０．００２ | ＜０．００２ | ０／ ２ |  |  |  | ０／ ２
| ベンゼン | mg/L | ＜０．００１ | ＜０．００１ | ＜０．００１ | ０／ ２ |  |  |  | ０／ ２
| セレン | mg/L | ＜０．００２ | ＜０．００２ | ＜０．００２ | ０／ ２ |  |  |  | ０／ ２
| 硝酸性窒素及び亜硝酸性窒素 | mg/L | ０．２５ | ０．２１ | ０．３２ | ０／ ４ |  |  |  | ４／ ４
| ふっ素 | mg/L | ０．１１ | ０．１０ | ０．１２ | ０／ ２ |  |  |  | ２／ ２
| ほう素 | mg/L | ０．０２ | ＜０．０２ | ０．０２ | ０／ ２ |  |  |  | １／ ２
| 1,4－ジオキサン | mg/L | ＜０．００５ | ＜０．００５ | ＜０．００５ | ０／ ２ |  |  |  | ０／ ２
注 ＤＯの７５％値欄は２５％値である．
42826 |  | 水質総括表 確定値
水 域 名 称 |  |  |  | 木曽川 | 木曽川下流 | [6 empty] | 木曽川 | 木曽川下流
地点名(地点統一番号:生活環境類型:NP類型:水生生物類型) |  |  |  | 004 | 濃尾大橋（起） |  |  | 101705 | ( 002-01 : Aｲ : : B ｲ ) |  |  | 005 | 東海大橋（成戸） |  |  | 101706 | ( 002-54 : Aｲ : : B ｲ )
調 査 機 関 分 析 担 当 機 関 |  |  | 国土交通省 |  |  |  | 中部技術事務所 |  |  |  | 国土交通省 |  |  |  | 中部技術事務所
測 定 項 目 |  | 単 位 | 平 均 値 | 最 小 値 | 最 大 値 | 適合しない割合 (検体数) | 適合しない割合 (日数) | 中 央 値 | ７５％値 | 検出率 | 平 均 値 | 最 小 値 | 最 大 値 | 適合しない割合 (検体数) | 適合しない割合 (日数) | 中 央 値 | ７５％値 | 検出率
生活環境項目 | ｐＨ |  | ７．２ | ６．５ | ７．５ | ０／ １２ | ０／ １２ | ７．３ | ７．４ |  | ７．４ | ７．１ | ７．５ | ０／ １２ | ０／ １２ | ７．４ | ７．５
| ＤＯ | mg/L | １０ | ８．５ | １３ | ０／ １２ | ０／ １２ | １０ | ８．９ |  | １１ | ８．７ | １４ | ０／ １２ | ０／ １２ | １１ | ９．３
| ＢＯＤ | mg/L | ０．６ | ＜０．５ | １．０ | ０／ １２ | ０／ １２ | ＜０．５ | ０．５ |  | ０．７ | ＜０．５ | １．６ | ０／ １２ | ０／ １２ | ０．７ | ０．８
| ＣＯＤ | mg/L | ２．１ | １．５ | ３．４ | － ／ １２ | － ／ １２ | ２．１ | ２．３ |  | ２．６ | ２．０ | ３．０ | － ／ ４ | － ／ ４ | ２．７ | ２．９
| ＳＳ | mg/L | ３ | ＜１ | １１ | ０／ １２ | ０／ １２ | １ | ２ |  | ４ | ＜１ | １４ | ０／ １２ | ０／ １２ | ２ | ３
| 大腸菌群数 | MPN/100mL | ７．８Ｅ ３ | １．３Ｅ ２ | ４．９Ｅ ４ | ６／ １２ | ６／ １２ | ９．５Ｅ ２ | ７．０Ｅ ３ |  | ４．９Ｅ ３ | ２．３Ｅ ２ | １．７Ｅ ４ | ２／ ４ | ２／ ４ | １．２Ｅ ３ | ２．２Ｅ ３
| ｎ－ヘキサン抽出物質 | mg/L | ＮＤ | ＮＤ | ＮＤ | － ／ ４ | － ／ ４ | ＮＤ | ＮＤ
| 全窒素 | mg/L | ０．３７ | ０．３１ | ０．５３ | － ／ １２ | － ／ １２ | ０．３６ | ０．３７ |  | ０．４０ | ０．３２ | ０．４８ | － ／ ４ | － ／ ４ | ０．４０ | ０．４２
| 全燐 | mg/L | ０．０１８ | ０．００７ | ０．０３７ | － ／ １２ | － ／ １２ | ０．０１６ | ０．０２０ |  | ０．０２４ | ０．０１０ | ０．０４７ | － ／ ４ | － ／ ４ | ０．０１９ | ０．０２２
| 全亜鉛 | mg/L | ０．００２ | ０．００１ | ０．００４ | ０／ １２ | ０／ １２ | ０．００２ | ０．００３ |  | ０．００５ | ０．００３ | ０．００６ | ０／ ４ | ０／ ４ | ０．００５ | ０．００５
| ノニルフェノール | mg/L | ＜０．００００６ | ＜０．００００６ | ＜０．００００６ | ０／ ４ | ０／ ４ | ＜０．００００６ | ＜０．００００６
| ＬＡＳ | mg/L | ＜０．０００６ | ＜０．０００６ | ＜０．０００６ | ０／ ４ | ０／ ４ | ＜０．０００６ | ＜０．０００６
特殊項目 | フェノール類 | mg/L |  | ＜０．０１ | ＜０．０１ |  |  |  |  | ０／ １
| 銅 | mg/L |  | ＜０．０１ | ＜０．０１ |  |  |  |  | ０／ ２
| 鉄（溶解性） | mg/L | ０．０５ | ０．０４ | ０．０６ |  |  |  |  | ２／ ２
| マンガン（溶解性） | mg/L |  | ＜０．０１ | ＜０．０１ |  |  |  |  | ０／ ２
| クロム | mg/L |  | ＜０．０１ | ＜０．０１ |  |  |  |  | ０／ ２
そ の 他 の 項 目 | アンモニア性窒素 | mg/L | ０．０１ | ＜０．０１ | ０．０３ |  |  | ０．０１ | ０．０２ |  | ０．０４ | ０．０２ | ０．０７ |  |  | ０．０４ | ０．０４
| 亜硝酸性窒素 | mg/L | ＜０．０１ | ＜０．０１ | ＜０．０１ |  |  | ＜０．０１ | ＜０．０１
| 硝酸性窒素 | mg/L | ０．２９ | ０．２３ | ０．３５ |  |  | ０．２９ | ０．３１
| 有機性窒素 | mg/L
| 溶存態窒素 | mg/L
| 懸濁態窒素 | mg/L
| オルトリン酸態燐 | mg/L | ０．００８ | ０．００３ | ０．０１６ |  |  | ０．００６ | ０．００７
| 電気伝導率 | mS/m | [8 empty] | ７．２ | ５．８ | １０ |  |  | ６．５ | ６．５
| 塩化物イオン | mg/L | ４ | ３ | ６ |  |  | ４ | ４ |  | ４ | ２ | ６ |  |  | ３ | ３
塩分
| 陰イオン界面活性剤 | mg/L
| クロロフィルａ | mg/m3
| フェオ色素 | mg/m3
| トリハロメタン生成能 | mg/L | ０．０３９ | ０．０２５ | ０．０６５ |  |  | ０．０３８ | ０．０４５
| クロロホルム生成能 | mg/L
| ブロモジクロロメタン生成能 | mg/L
| ジブロモクロロメタン生成能 | mg/L
| ブロモホルム生成能 | mg/L
健 康 項 目 | カドミウム | mg/L | ＜０．０００５ | ＜０．０００５ | ＜０．０００５ | ０／ ２ |  |  |  | ０／ ２
| 全シアン | mg/L |  | ＮＤ | ＮＤ | ０／ ２ |  |  |  | ０／ ２
| 鉛 | mg/L | ＜０．００５ | ＜０．００５ | ＜０．００５ | ０／ ４ |  |  |  | ０／ ４ | ＜０．００５ | ＜０．００５ | ＜０．００５ | ０／ ４ |  |  |  | ０／ ４
| 六価クロム | mg/L | ＜０．０１ | ＜０．０１ | ＜０．０１ | ０／ ２ |  |  |  | ０／ ２
| 砒素 | mg/L | ＜０．００５ | ＜０．００５ | ＜０．００５ | ０／ ４ |  |  |  | ０／ ４ | ＜０．００５ | ＜０．００５ | ＜０．００５ | ０／ ４ |  |  |  | ０／ ４
| 総水銀 | mg/L |  | ＜０．０００５ | ＜０．０００５ | ０／ ２ |  |  |  | ０／ ２
| アルキル水銀 | mg/L
| ＰＣＢ | mg/L |  | ＮＤ | ＮＤ | ０／ １ |  |  |  | ０／ １
| ジクロロメタン | mg/L | ＜０．００２ | ＜０．００２ | ＜０．００２ | ０／ ２ |  |  |  | ０／ ２
| 四塩化炭素 | mg/L | ＜０．０００２ | ＜０．０００２ | ＜０．０００２ | ０／ ２ |  |  |  | ０／ ２
| 1,2－ジクロロエタン | mg/L | ＜０．０００４ | ＜０．０００４ | ＜０．０００４ | ０／ ２ |  |  |  | ０／ ２
| 1,1－ジクロロエチレン | mg/L | ＜０．０１ | ＜０．０１ | ＜０．０１ | ０／ ２ |  |  |  | ０／ ２
| シス－1,2－ジクロロエチレン | mg/L | ＜０．００４ | ＜０．００４ | ＜０．００４ | ０／ ２ |  |  |  | ０／ ２
| 1,1,1－トリクロロエタン | mg/L | ＜０．１ | ＜０．１ | ＜０．１ | ０／ ２ |  |  |  | ０／ ２
| 1,1,2－トリクロロエタン | mg/L | ＜０．０００６ | ＜０．０００６ | ＜０．０００６ | ０／ ２ |  |  |  | ０／ ２
| トリクロロエチレン | mg/L | ＜０．００１ | ＜０．００１ | ＜０．００１ | ０／ ２ |  |  |  | ０／ ２
| テトラクロロエチレン | mg/L | ＜０．０００５ | ＜０．０００５ | ＜０．０００５ | ０／ ２ |  |  |  | ０／ ２
| 1,3－ジクロロプロペン | mg/L | ＜０．０００２ | ＜０．０００２ | ＜０．０００２ | ０／ ２ |  |  |  | ０／ ２
| チウラム | mg/L | ＜０．０００６ | ＜０．０００６ | ＜０．０００６ | ０／ ２ |  |  |  | ０／ ２
| シマジン | mg/L | ＜０．０００３ | ＜０．０００３ | ＜０．０００３ | ０／ ２ |  |  |  | ０／ ２
| チオベンカルブ | mg/L | ＜０．００２ | ＜０．００２ | ＜０．００２ | ０／ ２ |  |  |  | ０／ ２
| ベンゼン | mg/L | ＜０．００１ | ＜０．００１ | ＜０．００１ | ０／ ２ |  |  |  | ０／ ２
| セレン | mg/L | ＜０．００２ | ＜０．００２ | ＜０．００２ | ０／ ２ |  |  |  | ０／ ２
| 硝酸性窒素及び亜硝酸性窒素 | mg/L | ０．２９ | ０．２３ | ０．３５ | ０／ ４ |  |  |  | ４／ ４
| ふっ素 | mg/L | ０．１１ | ０．１０ | ０．１２ | ０／ ２ |  |  |  | ２／ ２
| ほう素 | mg/L | ０．０２ | ＜０．０２ | ０．０２ | ０／ ２ |  |  |  | １／ ２
| 1,4－ジオキサン | mg/L | ＜０．００５ | ＜０．００５ | ＜０．００５ | ０／ ２ |  |  |  | ０／ ２
注 ＤＯの７５％値欄は２５％値である．
42826 |  | 水質総括表 確定値
水 域 名 称 |  |  |  | 木曽川 | 郷瀬川
地点名(地点統一番号:生活環境類型:NP類型:水生生物類型) |  |  |  | 007 | 公園橋 |  |  | 103002 | ( 201-01 : : : )
調 査 機 関 分 析 担 当 機 関 |  |  | 愛知県 |  |  |  | 愛 知 県
測 定 項 目 |  | 単 位 | 平 均 値 | 最 小 値 | 最 大 値 | 適合しない割合 (検体数) | 適合しない割合 (日数) | 中 央 値 | ７５％値 | 検出率 | 平 均 値 | 最 小 値 | 最 大 値 | 適合しない割合 (検体数) | 適合しない割合 (日数) | 中 央 値 | ７５％値 | 検出率
生活環境項目 | ｐＨ |  | ７．５ | ６．７ | ８．４ | － ／ １２ | － ／ １２ | ７．４ | ７．７
| ＤＯ | mg/L | １１ | ９．５ | １３ | － ／ １２ | － ／ １２ | １０ | １０
| ＢＯＤ | mg/L | １．８ | １．０ | ２．８ | － ／ １２ | － ／ １２ | １．９ | ２．１
| ＣＯＤ | mg/L | ３．９ | ２．９ | ４．８ | － ／ １２ | － ／ １２ | ４．０ | ４．３
| ＳＳ | mg/L | ３ | １ | ９ | － ／ １２ | － ／ １２ | ２ | ２
| 大腸菌群数 | MPN/100mL
| ｎ－ヘキサン抽出物質 | mg/L
| 全窒素 | mg/L
| 全燐 | mg/L
| 全亜鉛 | mg/L
| ノニルフェノール | mg/L | ＜０．００００６ | ＜０．００００６ | ＜０．００００６ | － ／ ４ | － ／ ４ | ＜０．００００６ | ＜０．００００６
| ＬＡＳ | mg/L | ０．０１２ | ０．００９３ | ０．０１８ | － ／ ４ | － ／ ４ | ０．０１１ | ０．０１２
特殊項目 | フェノール類 | mg/L
| 銅 | mg/L
| 鉄（溶解性） | mg/L
| マンガン（溶解性） | mg/L
| クロム | mg/L
そ の 他 の 項 目 | アンモニア性窒素 | mg/L
| 亜硝酸性窒素 | mg/L
| 硝酸性窒素 | mg/L
| 有機性窒素 | mg/L
| 溶存態窒素 | mg/L
| 懸濁態窒素 | mg/L
| オルトリン酸態燐 | mg/L
| 電気伝導率 | mS/m | ２５ | １０ | ５４ |  |  | １８ | ３０
| 塩化物イオン | mg/L
塩分
| 陰イオン界面活性剤 | mg/L | ０．０２ | ＜０．０１ | ０．０３ |  |  | ０．０１ | ０．０１
| クロロフィルａ | mg/m3
| フェオ色素 | mg/m3
| トリハロメタン生成能 | mg/L
| クロロホルム生成能 | mg/L
| ブロモジクロロメタン生成能 | mg/L
| ジブロモクロロメタン生成能 | mg/L
| ブロモホルム生成能 | mg/L
健 康 項 目 | カドミウム | mg/L | ＜０．０００５ | ＜０．０００５ | ＜０．０００５ | ０／ ２ |  |  |  | ０／ ２
| 全シアン | mg/L |  | ＮＤ | ＮＤ | ０／ ２ |  |  |  | ０／ ２
| 鉛 | mg/L | ＜０．００５ | ＜０．００５ | ＜０．００５ | ０／ ２ |  |  |  | ０／ ２
| 六価クロム | mg/L | ＜０．０１ | ＜０．０１ | ＜０．０１ | ０／ ２ |  |  |  | ０／ ２
| 砒素 | mg/L | ＜０．００５ | ＜０．００５ | ＜０．００５ | ０／ ２ |  |  |  | ０／ ２
| 総水銀 | mg/L
| アルキル水銀 | mg/L
| ＰＣＢ | mg/L
| ジクロロメタン | mg/L
| 四塩化炭素 | mg/L
| 1,2－ジクロロエタン | mg/L
| 1,1－ジクロロエチレン | mg/L
| シス－1,2－ジクロロエチレン | mg/L
| 1,1,1－トリクロロエタン | mg/L
| 1,1,2－トリクロロエタン | mg/L
| トリクロロエチレン | mg/L
| テトラクロロエチレン | mg/L
| 1,3－ジクロロプロペン | mg/L
| チウラム | mg/L | ＜０．０００６ | ＜０．０００６ | ＜０．０００６ | ０／ ２ |  |  |  | ０／ ２
| シマジン | mg/L | ＜０．０００３ | ＜０．０００３ | ＜０．０００３ | ０／ ２ |  |  |  | ０／ ２
| チオベンカルブ | mg/L | ＜０．００２ | ＜０．００２ | ＜０．００２ | ０／ ２ |  |  |  | ０／ ２
| ベンゼン | mg/L
| セレン | mg/L | ＜０．００２ | ＜０．００２ | ＜０．００２ | ０／ ２ |  |  |  | ０／ ２
| 硝酸性窒素及び亜硝酸性窒素 | mg/L
| ふっ素 | mg/L
| ほう素 | mg/L
| 1,4－ジオキサン | mg/L | ＜０．００５ | ＜０．００５ | ＜０．００５ | ０／ １ |  |  |  | ０／ １
注 ＤＯの７５％値欄は２５％値である．