## 湖沼
42826 |  | 水質総括表 確定値
水 域 名 称 |  |  |  | 庄内川等 | 入鹿池 |  |  | 表層（全層）
地点名(地点統一番号:生活環境類型:NP類型:水生生物類型) |  |  |  | 096 | 中央 |  |  | 82020 | ( 401-01 : : : )
調 査 機 関 分 析 担 当 機 関 |  |  | 愛知県 |  |  |  | 愛 知 県
測 定 項 目 |  | 単 位 | 平 均 値 | 最 小 値 | 最 大 値 | 適合しない割合 (検体数) | 適合しない割合 (日数) | 中 央 値 | ７５％値 | 検出率 | 平 均 値 | 最 小 値 | 最 大 値 | 適合しない割合 (検体数) | 適合しない割合 (日数) | 中 央 値 | ７５％値 | 検出率
生活環境項目 | ｐＨ |  | ７．５ | ６．６ | ８．４ | － ／ １２ | － ／ １２ | ７．５ | ７．９
| ＤＯ | mg/L | ９．７ | ８．４ | １２ | － ／ １２ | － ／ １２ | ９．３ | ８．７
| ＢＯＤ | mg/L | １．４ | ０．９ | ２．２ | － ／ １２ | － ／ １２ | １．２ | １．５
| ＣＯＤ | mg/L | ３．６ | ２．９ | ４．４ | － ／ １２ | － ／ １２ | ３．６ | ３．７
| ＳＳ | mg/L | ２ | １ | ４ | － ／ １２ | － ／ １２ | ２ | ２
| 大腸菌群数 | MPN/100mL
| ｎ－ヘキサン抽出物質 | mg/L
| 全窒素 | mg/L | ０．３１ | ０．２０ | ０．４３ | － ／ １２ | － ／ １２ | ０．３３ | ０．３４
| 全燐 | mg/L | ０．０１５ | ０．０１１ | ０．０１９ | － ／ １２ | － ／ １２ | ０．０１５ | ０．０１６
| 全亜鉛 | mg/L | ０．００３ | ０．００１ | ０．００４ | － ／ ４ | － ／ ４ | ０．００３ | ０．００３
| ノニルフェノール | mg/L | ＜０．００００６ | ＜０．００００６ | ＜０．００００６ | － ／ ４ | － ／ ４ | ＜０．００００６ | ＜０．００００６
| ＬＡＳ | mg/L | ＜０．０００６ | ＜０．０００６ | ＜０．０００６ | － ／ ４ | － ／ ４ | ＜０．０００６ | ＜０．０００６
特殊項目 | フェノール類 | mg/L
| 銅 | mg/L |  | ＜０．０１ | ＜０．０１ |  |  |  |  | ０／ ４
| 鉄（溶解性） | mg/L
| マンガン（溶解性） | mg/L
| クロム | mg/L
そ の 他 の 項 目 | アンモニア性窒素 | mg/L | ０．０４ | ０．０２ | ０．０６ |  |  | ０．０３ | ０．０３
| 亜硝酸性窒素 | mg/L | ＜０．０１ | ＜０．０１ | ＜０．０１ |  |  | ＜０．０１ | ＜０．０１
| 硝酸性窒素 | mg/L | ０．０５ | ＜０．０１ | ０．０９ |  |  | ０．０５ | ０．０８
| 有機性窒素 | mg/L | ０．２０ | ０．１６ | ０．２４ |  |  | ０．２０ | ０．２２
| 溶存態窒素 | mg/L
| 懸濁態窒素 | mg/L
| オルトリン酸態燐 | mg/L | ＜０．００３ | ＜０．００３ | ＜０．００３ |  |  | ＜０．００３ | ＜０．００３
| 電気伝導率 | mS/m | ９．８ | ８．９ | １１ |  |  | ９．６ | １０
| 塩化物イオン | mg/L | ４ | ３ | ５ |  |  | ４ | ４
塩分
| 陰イオン界面活性剤 | mg/L
| クロロフィルａ | mg/m3 | ９．４Ｅ ０ | ３．０Ｅ ０ | １．８Ｅ １ |  |  | ７．７Ｅ ０ | １．４Ｅ １
| フェオ色素 | mg/m3 | ５．８ | ２．６ | ９．７ |  |  | ５．１ | ７．８
| トリハロメタン生成能 | mg/L
| クロロホルム生成能 | mg/L
| ブロモジクロロメタン生成能 | mg/L
| ジブロモクロロメタン生成能 | mg/L
| ブロモホルム生成能 | mg/L
健 康 項 目 | カドミウム | mg/L | ＜０．０００５ | ＜０．０００５ | ＜０．０００５ | ０／ ２ |  |  |  | ０／ ２
| 全シアン | mg/L |  | ＮＤ | ＮＤ | ０／ ２ |  |  |  | ０／ ２
| 鉛 | mg/L | ＜０．００５ | ＜０．００５ | ＜０．００５ | ０／ ２ |  |  |  | ０／ ２
| 六価クロム | mg/L | ＜０．０１ | ＜０．０１ | ＜０．０１ | ０／ ２ |  |  |  | ０／ ２
| 砒素 | mg/L | ＜０．００５ | ＜０．００５ | ＜０．００５ | ０／ ２ |  |  |  | ０／ ２
| 総水銀 | mg/L
| アルキル水銀 | mg/L
| ＰＣＢ | mg/L
| ジクロロメタン | mg/L | ＜０．００２ | ＜０．００２ | ＜０．００２ | ０／ ２ |  |  |  | ０／ ２
| 四塩化炭素 | mg/L | ＜０．０００２ | ＜０．０００２ | ＜０．０００２ | ０／ ２ |  |  |  | ０／ ２
| 1,2－ジクロロエタン | mg/L | ＜０．０００４ | ＜０．０００４ | ＜０．０００４ | ０／ ２ |  |  |  | ０／ ２
| 1,1－ジクロロエチレン | mg/L | ＜０．０１ | ＜０．０１ | ＜０．０１ | ０／ ２ |  |  |  | ０／ ２
| シス－1,2－ジクロロエチレン | mg/L | ＜０．００４ | ＜０．００４ | ＜０．００４ | ０／ ２ |  |  |  | ０／ ２
| 1,1,1－トリクロロエタン | mg/L | ＜０．１ | ＜０．１ | ＜０．１ | ０／ ２ |  |  |  | ０／ ２
| 1,1,2－トリクロロエタン | mg/L | ＜０．０００６ | ＜０．０００６ | ＜０．０００６ | ０／ ２ |  |  |  | ０／ ２
| トリクロロエチレン | mg/L | ＜０．００１ | ＜０．００１ | ＜０．００１ | ０／ ２ |  |  |  | ０／ ２
| テトラクロロエチレン | mg/L | ＜０．０００５ | ＜０．０００５ | ＜０．０００５ | ０／ ２ |  |  |  | ０／ ２
| 1,3－ジクロロプロペン | mg/L | ＜０．０００２ | ＜０．０００２ | ＜０．０００２ | ０／ ２ |  |  |  | ０／ ２
| チウラム | mg/L | ＜０．０００６ | ＜０．０００６ | ＜０．０００６ | ０／ ２ |  |  |  | ０／ ２
| シマジン | mg/L | ＜０．０００３ | ＜０．０００３ | ＜０．０００３ | ０／ ２ |  |  |  | ０／ ２
| チオベンカルブ | mg/L | ＜０．００２ | ＜０．００２ | ＜０．００２ | ０／ ２ |  |  |  | ０／ ２
| ベンゼン | mg/L | ＜０．００１ | ＜０．００１ | ＜０．００１ | ０／ ２ |  |  |  | ０／ ２
| セレン | mg/L | ＜０．００２ | ＜０．００２ | ＜０．００２ | ０／ ２ |  |  |  | ０／ ２
| 硝酸性窒素及び亜硝酸性窒素 | mg/L | ０．０６ | ＜０．０２ | ０．１０ | ０／ ４ |  |  |  | ３／ ４
| ふっ素 | mg/L | ０．１４ | ０．１４ | ０．１４ | ０／ ２ |  |  |  | ２／ ２
| ほう素 | mg/L | ＜０．０２ | ＜０．０２ | ＜０．０２ | ０／ ２ |  |  |  | ０／ ２
| 1,4－ジオキサン | mg/L | ＜０．００５ | ＜０．００５ | ＜０．００５ | ０／ １ |  |  |  | ０／ １
注 ＤＯの７５％値欄は２５％値である．
42826 |  | 水質総括表 確定値
水 域 名 称 |  |  |  | 境川等 | 油ヶ淵 |  |  | 表層（全層）
地点名(地点統一番号:生活環境類型:NP類型:水生生物類型) |  |  |  | 097 | 中央 |  |  | 84010 | ( 501-01 : Bｲ : : B ｲ )
調 査 機 関 分 析 担 当 機 関 |  |  | 愛知県 |  |  |  | 環境調査センター
測 定 項 目 |  | 単 位 | 平 均 値 | 最 小 値 | 最 大 値 | 適合しない割合 (検体数) | 適合しない割合 (日数) | 中 央 値 | ７５％値 | 検出率 | 平 均 値 | 最 小 値 | 最 大 値 | 適合しない割合 (検体数) | 適合しない割合 (日数) | 中 央 値 | ７５％値 | 検出率
生活環境項目 | ｐＨ |  | ７．５ | ６．９ | ８．８ | １／ ２４ | １／ ２４ | ７．４ | ７．６
| ＤＯ | mg/L | １０ | ６．６ | １５ | ０／ ２４ | ０／ ２４ | ９．６ | ８．７
| ＢＯＤ | mg/L | ３．１ | １．０ | ６．１ | － ／ ２４ | － ／ ２４ | ３．０ | ４．１
| ＣＯＤ | mg/L | ６．７ | ４．４ | ８．４ | ２２／ ２４ | ２２／ ２４ | ６．７ | ７．４
| ＳＳ | mg/L | １１ | ２ | ４０ | ４／ ２４ | ４／ ２４ | １０ | １１
| 大腸菌群数 | MPN/100mL
| ｎ－ヘキサン抽出物質 | mg/L | ＮＤ | ＮＤ | ＮＤ | － ／ ２ | － ／ ２ | ＮＤ | ＮＤ
| 全窒素 | mg/L | ２．５ | ０．９５ | ４．６ | － ／ ２４ | － ／ ２４ | ２．３ | ３．４
| 全燐 | mg/L | ０．３４ | ０．１１ | ０．５９ | － ／ ２４ | － ／ ２４ | ０．３２ | ０．４２
| 全亜鉛 | mg/L | ０．０１３ | ０．００３ | ０．０３２ | １／ １２ | １／ １２ | ０．０１１ | ０．０１９
| ノニルフェノール | mg/L | ＜０．００００６ | ＜０．００００６ | ＜０．００００６ | ０／ １２ | ０／ １２ | ＜０．００００６ | ＜０．００００６
| ＬＡＳ | mg/L | ０．００１２ | ＜０．０００６ | ０．００４６ | ０／ １２ | ０／ １２ | ＜０．０００６ | ０．００１２
特殊項目 | フェノール類 | mg/L |  | ＜０．０１ | ＜０．０１ |  |  |  |  | ０／ ２
| 銅 | mg/L | ０．０１ | ＜０．０１ | ０．０１ |  |  |  |  | １／ ４
| 鉄（溶解性） | mg/L
| マンガン（溶解性） | mg/L
| クロム | mg/L
そ の 他 の 項 目 | アンモニア性窒素 | mg/L | ０．２５ | ＜０．０１ | ０．７９ |  |  | ０．１０ | ０．１０
| 亜硝酸性窒素 | mg/L | ０．０５ | ０．０１ | ０．０８ |  |  | ０．０５ | ０．０６
| 硝酸性窒素 | mg/L | １．２ | ０．４７ | ２．１ |  |  | １．１ | １．６
| 有機性窒素 | mg/L | ０．６８ | ０．５６ | ０．８１ |  |  | ０．６７ | ０．６９
| 溶存態窒素 | mg/L
| 懸濁態窒素 | mg/L
| オルトリン酸態燐 | mg/L | ０．１８ | ０．０６３ | ０．３９ |  |  | ０．１３ | ０．２０
| 電気伝導率 | mS/m | １５０ | ２０ | ３９０ |  |  | １３０ | ２００
| 塩化物イオン | mg/L | ４３０ | ２５ | １１００ |  |  | ４６０ | ６１０
塩分
| 陰イオン界面活性剤 | mg/L | ０．０２ | ０．０１ | ０．０３ |  |  | ０．０２ | ０．０２
| クロロフィルａ | mg/m3 | ４．２Ｅ １ | １．６Ｅ １ | ９．０Ｅ １ |  |  | ４．２Ｅ １ | ４．８Ｅ １
| フェオ色素 | mg/m3 | ４．４ | ＜２．０ | ８．０ |  |  | ４．０ | ５．１
| トリハロメタン生成能 | mg/L
| クロロホルム生成能 | mg/L
| ブロモジクロロメタン生成能 | mg/L
| ジブロモクロロメタン生成能 | mg/L
| ブロモホルム生成能 | mg/L
健 康 項 目 | カドミウム | mg/L | ＜０．０００５ | ＜０．０００５ | ＜０．０００５ | ０／ ４ |  |  |  | ０／ ４
| 全シアン | mg/L |  | ＮＤ | ＮＤ | ０／ ４ |  |  |  | ０／ ４
| 鉛 | mg/L | ＜０．００５ | ＜０．００５ | ＜０．００５ | ０／ ４ |  |  |  | ０／ ４
| 六価クロム | mg/L | ＜０．０１ | ＜０．０１ | ＜０．０１ | ０／ ４ |  |  |  | ０／ ４
| 砒素 | mg/L | ＜０．００５ | ＜０．００５ | ＜０．００５ | ０／ ２ |  |  |  | ０／ ２
| 総水銀 | mg/L |  | ＜０．０００５ | ＜０．０００５ | ０／ ４ |  |  |  | ０／ ４
| アルキル水銀 | mg/L
| ＰＣＢ | mg/L |  | ＮＤ | ＮＤ | ０／ １ |  |  |  | ０／ １
| ジクロロメタン | mg/L | ＜０．００２ | ＜０．００２ | ＜０．００２ | ０／ ４ |  |  |  | ０／ ４
| 四塩化炭素 | mg/L | ＜０．０００２ | ＜０．０００２ | ＜０．０００２ | ０／ ４ |  |  |  | ０／ ４
| 1,2－ジクロロエタン | mg/L | ＜０．０００４ | ＜０．０００４ | ＜０．０００４ | ０／ ４ |  |  |  | ０／ ４
| 1,1－ジクロロエチレン | mg/L | ＜０．０１ | ＜０．０１ | ＜０．０１ | ０／ ４ |  |  |  | ０／ ４
| シス－1,2－ジクロロエチレン | mg/L | ＜０．００４ | ＜０．００４ | ＜０．００４ | ０／ ４ |  |  |  | ０／ ４
| 1,1,1－トリクロロエタン | mg/L | ＜０．１ | ＜０．１ | ＜０．１ | ０／ ４ |  |  |  | ０／ ４
| 1,1,2－トリクロロエタン | mg/L | ＜０．０００６ | ＜０．０００６ | ＜０．０００６ | ０／ ４ |  |  |  | ０／ ４
| トリクロロエチレン | mg/L | ＜０．００１ | ＜０．００１ | ＜０．００１ | ０／ ４ |  |  |  | ０／ ４
| テトラクロロエチレン | mg/L | ＜０．０００５ | ＜０．０００５ | ＜０．０００５ | ０／ ４ |  |  |  | ０／ ４
| 1,3－ジクロロプロペン | mg/L | ＜０．０００２ | ＜０．０００２ | ＜０．０００２ | ０／ ４ |  |  |  | ０／ ４
| チウラム | mg/L | ＜０．０００６ | ＜０．０００６ | ＜０．０００６ | ０／ ２ |  |  |  | ０／ ２
| シマジン | mg/L | ＜０．０００３ | ＜０．０００３ | ＜０．０００３ | ０／ ４ |  |  |  | ０／ ４
| チオベンカルブ | mg/L | ＜０．００２ | ＜０．００２ | ＜０．００２ | ０／ ４ |  |  |  | ０／ ４
| ベンゼン | mg/L | ＜０．００１ | ＜０．００１ | ＜０．００１ | ０／ ４ |  |  |  | ０／ ４
| セレン | mg/L | ＜０．００２ | ＜０．００２ | ＜０．００２ | ０／ ４ |  |  |  | ０／ ４
| 硝酸性窒素及び亜硝酸性窒素 | mg/L | １．２ | ０．４８ | ２．１ | ０／ ４ |  |  |  | ４／ ４
| ふっ素 | mg/L | ０．１４ | ０．０９ | ０．１８ | ０／ ２ |  |  |  | ２／ ２
| ほう素 | mg/L | ０．１４ | ０．０９ | ０．１９ | ０／ ２ |  |  |  | ２／ ２
| 1,4－ジオキサン | mg/L | ＜０．００５ | ＜０．００５ | ＜０．００５ | ０／ １ |  |  |  | ０／ １
注 ＤＯの７５％値欄は２５％値である．