## TEMPLATE
2024-04-01 |  |  |  | 水質個表 確定値 | [13 empty] | 愛 知 県
測定地点コード |  |  | 水域区分 |  | 水域名 |  | 地点番号 | 測定地点名 |  |  | 地点統一番号 | 生活環境類型 | ＮＰ類型 | 水生生物類型 | 底層DO類型 | 調査区分 | 調査機関 | 分析担当機関
３０１００１ |  |  | 名古屋市内 |  | 荒子川 |  | ０３１ | 荒子川ポンプ所 |  |  | ０１９－０１ | Ｅイ |  | Ｂイ |  | 年 間 | 名古屋市 | 名 古 屋 市
| 1 |  |  |  |  | ２０２４年 | ２０２４年 |  | ２０２４年 | ２０２４年 | ２０２４年 | ２０２４年 | ２０２４年 | ２０２４年 | ２０２４年 | ２０２５年 | ２０２５年 | ２０２５年
| 2 | 項 目 |  |  | 単 位 | ４月 １５日 | ５月 １５日 |  | ６月 ５日 | ７月 １０日 | ８月 １日 | ９月 １１日 | １０月 ２日 | １１月 ６日 | １２月 ４日 | １月 ８日 | ２月 ５日 | ３月 １２日
一 般 項 目 | 3 | 採取時刻 |  |  |  | １２時 １３分 | １０時 ３５分 |  | １１時 ５４分 | １１時 ４０分 | １２時 ５４分 | １０時 ０７分 | １１時 １１分 | １０時 ２５分 | １１時 ３５分 | １０時 ３６分 | １１時 １６分 | １１時 ２５分
| 4 | 天候 |  |  |  | 薄曇り | 曇り |  | 快晴 | 曇り | 晴れ | 晴れ | 晴れ | 晴れ | 晴れ | 晴れ | 曇り | 曇り
| 5 | 気温 |  |  | ℃ | ２１．７ | ２４．０ |  | ２６．７ | ３４．４ | ３２．８ | ３１．０ | ２９．６ | ２０．０ | １３．８ | ６．５ | ４．８ | １２．２
| 6 | 水温 |  |  | ℃ | ２１．８ | ２０．９ |  | ２４．６ | ３０．７ | ３３．９ | ３０．２ | ２６．９ | １９．５ | １２．６ | ６．０ | ６．１ | １２．３
| 7 | 透視度 |  |  | cm | ２７ | ７３ |  | ５８ | ４４ | ５７ | ４６ | ７８ | ４０ | ４５ | ４１ | ＞１００ | ３４
| 8 | 臭気 |  |  |  | 無臭 | 無臭 |  | 微土臭 | 無臭 | 微下水臭 | 無臭 | 無臭 | 無臭 | 微川藻臭 | 微川藻臭 | 無臭 | 無臭
| 9 | 採取位置 |  |  |  | 流心 | 流心 |  | 流心 | 流心 | 流心 | 流心 | 流心 | 流心 | 流心 | 流心 | 流心 | 流心
| 10 | 流況 |  |  |  | 通常 | 通常 |  | 通常 | 通常 | 通常 | 通常 | 通常 | 通常 | 通常 | 通常 | 通常 | 通常
| 11 | 流量 |  |  | m3/sec
| 12 | 外観 |  |  |  | 中緑褐色 | 淡黄色 |  | 淡黄色 | 淡黄褐色 | 淡緑褐色 | 淡灰緑色 | 淡黄色 | 淡黄色 | 淡黄色 | 淡黄褐色 | 淡黄褐色 | 淡黄褐色
| 13 | 採取水深 |  |  | ｍ
| 14 | 全水深 |  |  | ｍ | ０．３９ | ０．５０ |  | ０．５１ | ０．４２ | ０．５２ | ０．５２ | ０．５８ | ０．３１ | ０．３３ | ０．６０ | ０．２５ | ０．０６
| 15 | 透明度 |  |  | ｍ
| 16 | 水色
| 17 | 満潮時刻 |  |  |  | ８時 ４３分 | ９時 ５９分 |  | １７時 ３６分 | ７時 ５７分 | １６時 ５９分 | １１時 １４分 | １７時 ５１分 | ８時 ４９分 | ８時 ０７分 | １１時 ５６分 | １０時 ０７分 | １７時 １１分
| 18 | 干潮時刻 |  |  |  | １６時 ４４分 | １７時 ２６分 |  | １０時 ５７分 | １４時 ３９分 | ９時 ４７分 | １５時 ５３分 | １１時 ４４分 | １４時 ０９分 | １３時 ３４分 | ５時 ３３分 | １７時 ０５分 | １１時 ２６分
生活環境項目 | 19 | ｐＨ |  |  |  | ９．３ | ７．８ |  | ８．８ | ８．５ | ９．３ | ８．９ | ７．６ | ８．５ | ８．９ | ９．２ | ７．９ | ９．５
| 20 | ＤＯ |  |  | mg/L | １９ | １０ |  | １３ | １３ | １３ | １３ | ７．６ | １３ | １４ | １７ | １０ | ２２
| 21 | ＢＯＤ |  |  | mg/L | １０ | ３．５ |  | ３．６ | ５．２ | ４．９ | ３．６ | ２．７ | ４．５ | ５．３ | ８．７ | ２．５ | ９．３
| 22 | ＣＯＤ（酸性法） |  |  | mg/L | ９．３ | ７．３ |  | ７．０ | ８．１ | ６．６ | ７．２ | ５．６ | ７．１ | ７．４ | ９．９ | ７．８ | １２
| 23 | ＳＳ |  |  | mg/L | １４ | ４ |  | ７ | １３ | ９ | ９ | ４ | １１ | １５ | １１ | ３ | １８
| 24 | 大腸菌数 |  |  | CFU/100mL
| 25 | ｎ－ヘキサン抽出物質 |  |  | mg/L |  | ＮＤ | [6 empty] | ＮＤ
| 26 | 全窒素 |  |  | mg/L | ２．０ |  |  | １．３ |  | １．６ |  | １．８ |  | １．７ |  | ８．５
| 27 | 全燐 |  |  | mg/L | ０．３４ |  |  | ０．２５ |  | ０．２３ |  | ０．１６ |  | ０．２７ |  | ０．７０
| 28 | 全亜鉛 |  |  | mg/L | ０．００６ | ０．０１０ |  | ０．００４ | ０．０１１ | ０．０１９ | ０．００７ | ０．０１４ | ０．０１４ | ０．０１３ | ０．０２２ | ０．０２５ | ０．０１８
| 29 | ノニルフェノール |  |  | mg/L | ０．００００７ | ０．０００１９ |  | ０．０００１１ | ０．０００１５ | ０．０００２０ | ０．０００１８ | ０．０００３６ | ０．０００２５ | ０．０００２３ | ０．０００２２ | ０．０００２７ | ０．０００２４
| 30 | ＬＡＳ |  |  | mg/L | ０．０１０ | ０．０１３ |  | ０．００４４ | ０．００１４ | ０．０００８ | ０．００１３ | ０．０１０ | ０．００１７ | ０．０１９ | ０．００２３ | ０．００８４ | ０．００４５
| 31 | 底層溶存酸素量 |  |  | mg/L
特殊項目 | 32 | フェノール類 |  |  | mg/L | [5 empty] | ＜０．０１ | [5 empty] | ＜０．０１
| 33 | 銅 |  |  | mg/L | [5 empty] | ＜０．０１ | [5 empty] | ＜０．０１
| 34 | 鉄（溶解性） |  |  | mg/L
| 35 | マンガン（溶解性） |  |  | mg/L
| 36 | クロム |  |  | mg/L | [5 empty] | ＜０．０１ | [5 empty] | ＜０．０１
そ の 他 の 項 目 | 37 | アンモニア性窒素 |  |  | mg/L |  | ０．２０ |  |  |  | ＜０．０１ |  |  | ０．５３ |  |  | ４．１
| 38 | 亜硝酸性窒素 |  |  | mg/L |  | ０．０３ |  |  |  | ０．０７ |  |  | ０．０３ |  |  | ０．３５
| 39 | 硝酸性窒素 |  |  | mg/L |  | １．０ |  |  |  | ０．９８ |  |  | １．６ |  |  | ２．６
| 40 | 有機性窒素 |  |  | mg/L |  | １．０ |  |  |  | ０．７４ |  |  | ０．６９ |  |  | ０．６５
| 41 | 溶存態窒素 |  |  | mg/L
| 42 | 懸濁態窒素 |  |  | mg/L
| 43 | オルトリン酸態燐 |  |  | mg/L |  | ０．１６ |  |  |  | ０．１４ |  |  | ０．１８ |  |  | ０．６４
| 44 | 電気伝導率 |  |  | mS/m | ５０ |  |  | ４１ |  | ４０ |  | ３４ |  | ５６ |  | １５０
| 45 | 塩化物イオン |  |  | mg/L | ８７ |  |  | ７０ |  | ６６ |  | ４７ |  | １００ |  | ２６０
| 46 | 塩分
| 47 | 陰イオン界面活性剤 |  |  | mg/L |  | ＜０．０１ |  |  |  | ＜０．０１ |  |  | ＜０．０１ |  |  | ＜０．０１
| 48 | 非イオン界面活性剤 |  |  | mg/L | [8 empty] | ＜０．０１
| 49 | クロロフィルａ |  |  | mg/m3 | １．５Ｅ ２ |  |  | ８．１Ｅ １ |  | ８．９Ｅ １ |  | ４．５Ｅ １ |  | １．４Ｅ ２ |  | ４．４Ｅ １
| 50 | フェオ色素 |  |  | mg/m3 | １０ |  |  | ８．２ |  | ７．５ |  | ６．７ |  | ８．４ |  | ４８
| 51 | トリハロメタン生成能 |  |  | mg/L
| 52 | クロロホルム生成能 |  |  | mg/L
| 53 | ブロモジクロロメタン生成能 |  |  | mg/L
| 54 | ジブロモクロロメタン生成能 |  |  | mg/L
| 55 | ブロモホルム生成能 |  |  | mg/L
健 康 項 目 | 56 | カドミウム |  |  | mg/L |  | ＜０．０００５ |  |  |  | ＜０．０００５ |  |  | ＜０．０００５ |  |  | ＜０．０００５
| 57 | 全シアン |  |  | mg/L |  | ＮＤ |  |  |  | ＮＤ |  |  | ＮＤ |  |  | ＮＤ
| 58 | 鉛 |  |  | mg/L |  | ＜０．００５ |  |  |  | ＜０．００５ |  |  | ＜０．００５ |  |  | ＜０．００５
| 59 | 六価クロム |  |  | mg/L |  | ＜０．０１ |  |  |  | ＜０．０１ |  |  | ＜０．０１ |  |  | ＜０．０１
| 60 | 砒素 |  |  | mg/L | [5 empty] | ＜０．００５ | [5 empty] | ＜０．００５
| 61 | 総水銀 |  |  | mg/L |  | ＜０．０００５ |  |  |  | ＜０．０００５ |  |  | ＜０．０００５ |  |  | ＜０．０００５
| 62 | アルキル水銀 |  |  | mg/L |  | ＮＤ
| 63 | ＰＣＢ |  |  | mg/L |  | ＮＤ
| 64 | ジクロロメタン |  |  | mg/L |  | ＜０．００２ |  |  |  | ＜０．００２ |  |  | ＜０．００２ |  |  | ＜０．００２
| 65 | 四塩化炭素 |  |  | mg/L |  | ＜０．０００２ |  |  |  | ＜０．０００２ |  |  | ＜０．０００２ |  |  | ＜０．０００２
| 66 | 1,2－ジクロロエタン |  |  | mg/L |  | ０．００６９ |  |  |  | ０．００４６ |  |  | ０．０２３ |  |  | ０．０１６
| 67 | 1,1－ジクロロエチレン |  |  | mg/L |  | ＜０．０１ |  |  |  | ＜０．０１ |  |  | ＜０．０１ |  |  | ＜０．０１
| 68 | シス－1,2－ジクロロエチレン |  |  | mg/L |  | ＜０．００４ |  |  |  | ＜０．００４ |  |  | ＜０．００４ |  |  | ＜０．００４
| 69 | 1,1,1－トリクロロエタン |  |  | mg/L |  | ＜０．１ |  |  |  | ＜０．１ |  |  | ＜０．１ |  |  | ＜０．１
| 70 | 1,1,2－トリクロロエタン |  |  | mg/L |  | ０．００１３ |  |  |  | ０．００１０ |  |  | ０．００５２ |  |  | ０．００４６
| 71 | トリクロロエチレン |  |  | mg/L |  | ＜０．００１ |  |  |  | ＜０．００１ |  |  | ０．００２ |  |  | ０．００１
| 72 | テトラクロロエチレン |  |  | mg/L |  | ＜０．０００５ |  |  |  | ＜０．０００５ |  |  | ０．０００５ |  |  | ＜０．０００５
| 73 | 1,3－ジクロロプロペン |  |  | mg/L |  | ＜０．０００２ |  |  |  | ＜０．０００２ |  |  | ＜０．０００２ |  |  | ＜０．０００２
| 74 | チウラム |  |  | mg/L |  | ＜０．０００６ |  |  |  | ＜０．０００６ |  |  | ＜０．０００６ |  |  | ＜０．０００６
| 75 | シマジン |  |  | mg/L |  | ＜０．０００３ |  |  |  | ＜０．０００３ |  |  | ＜０．０００３ |  |  | ＜０．０００３
| 76 | チオベンカルブ |  |  | mg/L |  | ＜０．００２ |  |  |  | ＜０．００２ |  |  | ＜０．００２ |  |  | ＜０．００２
| 77 | ベンゼン |  |  | mg/L |  | ＜０．００１ |  |  |  | ＜０．００１ |  |  | ＜０．００１ |  |  | ＜０．００１
| 78 | セレン |  |  | mg/L |  | ＜０．００２ |  |  |  | ＜０．００２ |  |  | ＜０．００２ |  |  | ＜０．００２
| 79 | 硝酸性窒素及び亜硝酸性窒素 |  |  | mg/L |  | １．０ |  |  |  | １．０ |  |  | １．７ |  |  | ２．９
| 80 | ふっ素 |  |  | mg/L | [5 empty] | ０．２１ | [5 empty] | ０．２４
| 81 | ほう素 |  |  | mg/L | [5 empty] | ０．０８ | [5 empty] | ０．１９
| 82 | 1,4－ジオキサン |  |  | mg/L |  | ＜０．００５ |  |  |  | ＜０．００５ |  |  | ＜０．００５ |  |  | ＜０．００５
2024-04-01 |  |  |  | 水質個表 確定値 | [13 empty] | 愛 知 県
測定地点コード |  |  | 水域区分 |  | 水域名 |  | 地点番号 | 測定地点名 |  |  | 地点統一番号 | 生活環境類型 | ＮＰ類型 | 水生生物類型 | 底層DO類型 | 調査区分 | 調査機関 | 分析担当機関
３０２００１ |  |  | 名古屋市内 |  | 中川運河 |  | ０３２ | 東海橋 |  |  | ０２０－０１ | Ｅイ |  | Ｂイ |  | 年 間 | 名古屋市 | 名 古 屋 市
| 1 |  |  |  |  | ２０２４年 | ２０２４年 |  | ２０２４年 | ２０２４年 | ２０２４年 | ２０２４年 | ２０２４年 | ２０２４年 | ２０２４年 | ２０２５年 | ２０２５年 | ２０２５年
| 2 | 項 目 |  |  | 単 位 | ４月 １５日 | ５月 １５日 |  | ６月 ５日 | ７月 １０日 | ８月 １日 | ９月 １１日 | １０月 ２日 | １１月 ６日 | １２月 ４日 | １月 ８日 | ２月 ５日 | ３月 １２日
一 般 項 目 | 3 | 採取時刻 |  |  |  | １１時 ２７分 | １２時 ２５分 |  | １１時 ２５分 | １１時 ４８分 | １２時 １０分 | １１時 ５０分 | １０時 ３５分 | １１時 １６分 | １１時 ０１分 | １１時 ２５分 | １１時 １７分 | １１時 ５７分
| 4 | 天候 |  |  |  | 薄曇り | 薄曇り |  | 快晴 | 晴れ | 晴れ | 晴れ | 晴れ | 晴れ | 晴れ | 晴れ | 晴れ | 曇り
| 5 | 気温 |  |  | ℃ | ２５．５ | ２５．８ |  | ２７．５ | ３３．６ | ３５．７ | ３３．８ | ３１．８ | ２１．５ | １５．０ | ６．９ | ２．９ | １７．０
| 6 | 水温 |  |  | ℃ | １９．５ | ２２．２ |  | ２３．２ | ３０．５ | ３２．２ | ３０．５ | ２７．０ | ２０．０ | １４．１ | ８．３ | ６．９ | １３．１
| 7 | 透視度 |  |  | cm | ５２ | ２７ |  | ２１ | ２４ | ３５ | ４４ | ７０ | ＞１００ | ３１ | ４４ | ２９ | ２１
| 8 | 臭気 |  |  |  | 無臭 | 微下水臭 |  | 微下水臭 | 微下水臭 | 微下水臭 | 微下水臭 | 微下水臭 | 微川藻臭 | 微川藻臭 | 微下水臭 | 無臭 | 微下水臭
| 9 | 採取位置 |  |  |  | 流心 | 流心 |  | 流心 | 流心 | 流心 | 流心 | 流心 | 流心 | 流心 | 流心 | 流心 | 流心
| 10 | 流況 |  |  |  | 赤 潮 | 通常 |  | 赤 潮 | 通常 | 通常 | 通常 | 通常 | 通常 | 通常 | 通常 | 通常 | 通常
| 11 | 流量 |  |  | m3/sec
| 12 | 外観 |  |  |  | 淡褐色 | 淡褐色 |  | 中褐色 | 中褐色 | 淡褐色 | 淡黄色 | 淡黄色 | 無色 | 淡褐色 | 淡灰黄色 | 淡褐色 | 淡灰色
| 13 | 採取水深 |  |  | ｍ | ０．７ | ０．８ |  | ０．７ | ０．７ | ０．７ | ０．７ | ０．８ | ０．７ | ０．７ | ０．７ | ０．７ | ０．８
| 14 | 全水深 |  |  | ｍ | ３．５０ | ４．００ |  | ３．５１ | ３．４８ | ３．４９ | ３．４８ | ３．９０ | ３．４９ | ３．３４ | ３．４８ | ３．６５ | ３．９０
| 15 | 透明度 |  |  | ｍ
| 16 | 水色
| 17 | 満潮時刻 |  |  |  | ８時 ４３分 | ９時 ５９分 |  | １７時 ３６分 | ７時 ５７分 | １６時 ５９分 | １１時 １４分 | １７時 ５１分 | ８時 ４９分 | ８時 ０７分 | １１時 ５６分 | １０時 ０７分 | １７時 １１分
| 18 | 干潮時刻 |  |  |  | １６時 ４４分 | １７時 ２６分 |  | １０時 ５７分 | １４時 ３９分 | ９時 ４７分 | １５時 ５３分 | １１時 ４４分 | １４時 ０９分 | １３時 ３４分 | ５時 ３３分 | １７時 ０５分 | １１時 ２６分
生活環境項目 | 19 | ｐＨ |  |  |  | ９．２ | ８．７ |  | ９．０ | ９．０ | ８．９ | ８．６ | ８．２ | ７．８ | ８．８ | ８．０ | ８．４ | ８．４
| 20 | ＤＯ |  |  | mg/L | ２２ | １５ |  | ２０ | １６ | １４ | １２ | １２ | ６．７ | ２１ | １２ | １３ | １５
| 21 | ＢＯＤ |  |  | mg/L | １２ | １２ |  | １０ | ８．２ | ８．４ | ７．５ | ５．０ | １．９ | ３．０ | ５．９ | １９ | ５．８
| 22 | ＣＯＤ（酸性法） |  |  | mg/L | ９．５ | ９．２ |  | １２ | ７．８ | ６．０ | ６．９ | ６．７ | ４．４ | ８．９ | ５．０ | １１ | ７．２
| 23 | ＳＳ |  |  | mg/L | １３ | １４ |  | １７ | １０ | ６ | ５ | ７ | ２ | １０ | ５ | ８ | ７
| 24 | 大腸菌数 |  |  | CFU/100mL
| 25 | ｎ－ヘキサン抽出物質 |  |  | mg/L |  | ＮＤ | [6 empty] | ＮＤ
| 26 | 全窒素 |  |  | mg/L | １．７ |  |  | １．４ |  | ０．９９ |  | １．６ |  | ２．４ |  | ２．９
| 27 | 全燐 |  |  | mg/L | ０．１１ |  |  | ０．１３ |  | ０．０９７ |  | ０．１３ |  | ０．０６８ |  | ０．２６
| 28 | 全亜鉛 |  |  | mg/L | ０．０２３ | ０．０３２ |  | ０．０２０ | ０．０１６ | ０．０１２ | ０．０２２ | ０．０５２ | ０．０４３ | ０．０３０ | ０．０３６ | ０．０３８ | ０．０３８
| 29 | ノニルフェノール |  |  | mg/L | ＜０．００００６ | ＜０．００００６ |  | ＜０．００００６ | ０．０００１０ | ０．０００１０ | ０．０００１４ | ０．０００１６ | ０．０００１４ | ０．００００９ | ０．０００１７ | ０．０００１３ | ０．０００１７
| 30 | ＬＡＳ |  |  | mg/L | ＜０．０００６ | ０．００１６ |  | ０．００３３ | ０．００３６ | ０．００２８ | ０．００１２ | ０．０３５ | ０．０００６ | ０．０００６ | ０．００６５ | ０．０００８ | ０．００１０
| 31 | 底層溶存酸素量 |  |  | mg/L
特殊項目 | 32 | フェノール類 |  |  | mg/L | [5 empty] | ＜０．０１ | [5 empty] | ＜０．０１
| 33 | 銅 |  |  | mg/L | [5 empty] | ＜０．０１ | [5 empty] | ＜０．０１
| 34 | 鉄（溶解性） |  |  | mg/L
| 35 | マンガン（溶解性） |  |  | mg/L
| 36 | クロム |  |  | mg/L | [5 empty] | ＜０．０１ | [5 empty] | ＜０．０１
そ の 他 の 項 目 | 37 | アンモニア性窒素 |  |  | mg/L |  | ０．０４ |  |  |  | ＜０．０１ |  |  | ０．５４ |  |  | ０．２８
| 38 | 亜硝酸性窒素 |  |  | mg/L |  | ０．０５ |  |  |  | ０．０１ |  |  | ０．０６ |  |  | ０．０４
| 39 | 硝酸性窒素 |  |  | mg/L |  | ０．９４ |  |  |  | ＜０．０１ |  |  | １．３ |  |  | ０．８０
| 40 | 有機性窒素 |  |  | mg/L |  | １．７ |  |  |  | ０．８１ |  |  | ０．３４ |  |  | １．８
| 41 | 溶存態窒素 |  |  | mg/L
| 42 | 懸濁態窒素 |  |  | mg/L
| 43 | オルトリン酸態燐 |  |  | mg/L |  | ０．００４ |  |  |  | ＜０．００３ |  |  | ０．１１ |  |  | ０．０５９
| 44 | 電気伝導率 |  |  | mS/m | ２３００ |  |  | ２４００ |  | ２８００ |  | ２１００ |  | １６００ |  | ３３００
| 45 | 塩化物イオン |  |  | mg/L | ７１００ |  |  | ７８００ |  | １００００ |  | ６８００ |  | ４７００ |  | ９５００
| 46 | 塩分
| 47 | 陰イオン界面活性剤 |  |  | mg/L |  | ＜０．０１ |  |  |  | ＜０．０１ |  |  | ＜０．０１ |  |  | ＜０．０１
| 48 | 非イオン界面活性剤 |  |  | mg/L | [8 empty] | ＜０．０１
| 49 | クロロフィルａ |  |  | mg/m3 | １．７Ｅ ２ |  |  | ３．５Ｅ ２ |  | ６．４Ｅ １ |  | ６．１Ｅ １ |  | １．２Ｅ ２ |  | ７．０Ｅ １
| 50 | フェオ色素 |  |  | mg/m3 | ＜２．０ |  |  | ３１ |  | ７．２ |  | ３．４ |  | ９．７ |  | ６８
| 51 | トリハロメタン生成能 |  |  | mg/L
| 52 | クロロホルム生成能 |  |  | mg/L
| 53 | ブロモジクロロメタン生成能 |  |  | mg/L
| 54 | ジブロモクロロメタン生成能 |  |  | mg/L
| 55 | ブロモホルム生成能 |  |  | mg/L
健 康 項 目 | 56 | カドミウム |  |  | mg/L |  | ＜０．０００５ |  |  |  | ＜０．０００５ |  |  | ＜０．０００５ |  |  | ＜０．０００５
| 57 | 全シアン |  |  | mg/L |  | ＮＤ |  |  |  | ＮＤ |  |  | ＮＤ |  |  | ＮＤ
| 58 | 鉛 |  |  | mg/L |  | ＜０．００５ |  |  |  | ＜０．００５ |  |  | ＜０．００５ |  |  | ＜０．００５
| 59 | 六価クロム |  |  | mg/L |  | ＜０．０１ |  |  |  | ＜０．０１ |  |  | ＜０．０１ |  |  | ＜０．０１
| 60 | 砒素 |  |  | mg/L | [5 empty] | ＜０．００５ | [5 empty] | ＜０．００５
| 61 | 総水銀 |  |  | mg/L |  | ＜０．０００５ |  |  |  | ＜０．０００５ |  |  | ＜０．０００５ |  |  | ＜０．０００５
| 62 | アルキル水銀 |  |  | mg/L |  | ＮＤ
| 63 | ＰＣＢ |  |  | mg/L |  | ＮＤ
| 64 | ジクロロメタン |  |  | mg/L |  | ＜０．００２ |  |  |  | ＜０．００２ |  |  | ＜０．００２ |  |  | ＜０．００２
| 65 | 四塩化炭素 |  |  | mg/L |  | ＜０．０００２ |  |  |  | ＜０．０００２ |  |  | ＜０．０００２ |  |  | ＜０．０００２
| 66 | 1,2－ジクロロエタン |  |  | mg/L |  | ＜０．０００４ |  |  |  | ＜０．０００４ |  |  | ＜０．０００４ |  |  | ＜０．０００４
| 67 | 1,1－ジクロロエチレン |  |  | mg/L |  | ＜０．０１ |  |  |  | ＜０．０１ |  |  | ＜０．０１ |  |  | ＜０．０１
| 68 | シス－1,2－ジクロロエチレン |  |  | mg/L |  | ＜０．００４ |  |  |  | ＜０．００４ |  |  | ＜０．００４ |  |  | ＜０．００４
| 69 | 1,1,1－トリクロロエタン |  |  | mg/L |  | ＜０．１ |  |  |  | ＜０．１ |  |  | ＜０．１ |  |  | ＜０．１
| 70 | 1,1,2－トリクロロエタン |  |  | mg/L |  | ＜０．０００６ |  |  |  | ＜０．０００６ |  |  | ＜０．０００６ |  |  | ＜０．０００６
| 71 | トリクロロエチレン |  |  | mg/L |  | ＜０．００１ |  |  |  | ＜０．００１ |  |  | ＜０．００１ |  |  | ＜０．００１
| 72 | テトラクロロエチレン |  |  | mg/L |  | ＜０．０００５ |  |  |  | ＜０．０００５ |  |  | ＜０．０００５ |  |  | ＜０．０００５
| 73 | 1,3－ジクロロプロペン |  |  | mg/L |  | ＜０．０００２ |  |  |  | ＜０．０００２ |  |  | ＜０．０００２ |  |  | ＜０．０００２
| 74 | チウラム |  |  | mg/L |  | ＜０．０００６ |  |  |  | ＜０．０００６ |  |  | ＜０．０００６ |  |  | ＜０．０００６
| 75 | シマジン |  |  | mg/L |  | ＜０．０００３ |  |  |  | ＜０．０００３ |  |  | ＜０．０００３ |  |  | ＜０．０００３
| 76 | チオベンカルブ |  |  | mg/L |  | ＜０．００２ |  |  |  | ＜０．００２ |  |  | ＜０．００２ |  |  | ＜０．００２
| 77 | ベンゼン |  |  | mg/L |  | ＜０．００１ |  |  |  | ＜０．００１ |  |  | ＜０．００１ |  |  | ＜０．００１
| 78 | セレン |  |  | mg/L |  | ＜０．００２ |  |  |  | ＜０．００２ |  |  | ＜０．００２ |  |  | ＜０．００２
| 79 | 硝酸性窒素及び亜硝酸性窒素 |  |  | mg/L |  | ０．９９ |  |  |  | ０．０２ |  |  | １．３ |  |  | ０．８４
| 80 | ふっ素 |  |  | mg/L
| 81 | ほう素 |  |  | mg/L
| 82 | 1,4－ジオキサン |  |  | mg/L |  | ＜０．００５ |  |  |  | ＜０．００５ |  |  | ＜０．００５ |  |  | ＜０．００５
2024-04-01 |  |  |  | 水質個表 確定値 | [13 empty] | 愛 知 県
測定地点コード |  |  | 水域区分 |  | 水域名 |  | 地点番号 | 測定地点名 |  |  | 地点統一番号 | 生活環境類型 | ＮＰ類型 | 水生生物類型 | 底層DO類型 | 調査区分 | 調査機関 | 分析担当機関
３０３００１ |  |  | 名古屋市内 |  | 堀川 |  | ０３３ | 小塩橋 |  |  | ０２１－５１ | Ｄイ |  | Ｂイ |  | 年 間 | 名古屋市 | 名 古 屋 市
| 1 |  |  |  |  | ２０２４年 | ２０２４年 |  | ２０２４年 | ２０２４年 | ２０２４年 | ２０２４年 | ２０２４年 | ２０２４年 | ２０２４年 | ２０２５年 | ２０２５年 | ２０２５年
| 2 | 項 目 |  |  | 単 位 | ４月 １５日 | ５月 １５日 |  | ６月 ５日 | ７月 １０日 | ８月 １日 | ９月 １１日 | １０月 ２日 | １１月 ６日 | １２月 ４日 | １月 ８日 | ２月 ５日 | ３月 １２日
一 般 項 目 | 3 | 採取時刻 |  |  |  | ９時 ３０分 | ９時 １０分 |  | ９時 ０５分 | ９時 ０９分 | ９時 ０９分 | ９時 ００分 | ９時 １５分 | ９時 ００分 | ９時 ００分 | ９時 ００分 | ９時 ０５分 | ９時 ０５分
| 4 | 天候 |  |  |  | 晴れ | 薄曇り |  | 晴れ | 曇り | 快晴 | 晴れ | 晴れ | 晴れ | 晴れ | 晴れ | 晴れ | 晴れ
| 5 | 気温 |  |  | ℃ | ２２．０ | ２２．５ |  | ２２．５ | ２９．３ | ３４．５ | ３０．５ | ２３．９ | ２１．５ | １２．２ | ４．５ | １．８ | １１．３
| 6 | 水温 |  |  | ℃ | １９．０ | １９．３ |  | ２４．０ | ２６．９ | ２６．５ | ２７．５ | ２６．０ | １９．３ | １５．５ | ９．２ | １０．５ | １２．５
| 7 | 透視度 |  |  | cm | ６３ | ７３ |  | ５４ | ９３ | ４４ | ＞１００ | ７８ | ＞１００ | ５５ | ７３ | ４３ | ３４
| 8 | 臭気 |  |  |  | 微川藻臭 | 微川藻臭 |  | 微川藻臭 | 微川藻臭 | 微川藻臭 | 微川藻臭 | 微川藻臭 | 微川藻臭 | 微川藻臭 | 微川藻臭 | 微川藻臭 | 微下水臭
| 9 | 採取位置 |  |  |  | 流心 | 流心 |  | 流心 | 流心 | 流心 | 流心 | 流心 | 流心 | 流心 | 流心 | 流心 | 流心
| 10 | 流況 |  |  |  | 流量少 | 流量少 |  | 流量少 | 流量少 | 流量少 | 通常 | 濁り多 | 濁り多 | 濁り多 | 濁り多 | 濁り多 | 濁り多
| 11 | 流量 |  |  | m3/sec
| 12 | 外観 |  |  |  | 淡灰黄色 | 淡黄色 |  | 淡褐色 | 淡褐色 | 淡褐色 | 淡褐色 | 淡灰緑色 | 淡灰黄色 | 淡灰黄色 | 淡灰黄色 | 淡黄褐色 | 淡灰色
| 13 | 採取水深 |  |  | ｍ | ０．６ | ０．５ |  |  | ０．６ |  |  |  | ０．７ | ０．６ | ０．５ | ０．６
| 14 | 全水深 |  |  | ｍ | ２．７５ | ２．５８ |  | １．９８ | ３．０５ | １．４５ | ２．４９ | ２．３０ | ３．２６ | ２．８２ | ２．６０ | ２．９５ | ２．３０
| 15 | 透明度 |  |  | ｍ
| 16 | 水色
| 17 | 満潮時刻 |  |  |  | ８時 ４３分 | ９時 ５９分 |  | １７時 ３６分 | ７時 ５７分 | １６時 ５９分 | １１時 １４分 | １７時 ５１分 | ８時 ４９分 | ８時 ０７分 | １１時 ５６分 | １０時 ０７分 | １７時 １１分
| 18 | 干潮時刻 |  |  |  | １６時 ４４分 | １７時 ２６分 |  | １０時 ５７分 | １４時 ３９分 | ９時 ４７分 | １５時 ５３分 | １１時 ４４分 | １４時 ０９分 | １３時 ３４分 | ５時 ３３分 | １７時 ０５分 | １１時 ２６分
生活環境項目 | 19 | ｐＨ |  |  |  | ７．１ | ７．０ |  | ６．９ | ６．９ | ６．９ | ６．９ | ７．１ | ７．５ | ７．０ | ６．９ | ７．２ | ７．０
| 20 | ＤＯ |  |  | mg/L | ４．１ | ４．９ |  | ４．８ | ２．８ | ２．７ | ２．７ | ３．１ | ２．２ | ５．５ | ７．３ | ６．５ | ４．８
| 21 | ＢＯＤ |  |  | mg/L | ２．８ | ４．３ |  | ５．３ | ２．６ | ２．９ | ４．１ | ２．０ | １．５ | １．１ | ４．４ | １．９ | １０
| 22 | ＣＯＤ（酸性法） |  |  | mg/L | ６．１ | ９．６ |  | ９．９ | ７．１ | ８．８ | ８．０ | ７．０ | ６．４ | ６．８ | ６．３ | ９．１ | ９．５
| 23 | ＳＳ |  |  | mg/L | ５ | ３ |  | １６ | ５ | １０ | ２ | ５ | ２ | ８ | ４ | ５ | １２
| 24 | 大腸菌数 |  |  | CFU/100mL | １．２Ｅ ３ | ２．９Ｅ ３ |  | ４．８Ｅ ２ | ３．４Ｅ ２ | ３．２Ｅ ３ | １．４Ｅ ３ | ２．０Ｅ ３ | １．４Ｅ ３ | ４．６Ｅ ２ | １．８Ｅ ３ | ７．０Ｅ ２ | ６．１Ｅ ３
| 25 | ｎ－ヘキサン抽出物質 |  |  | mg/L
| 26 | 全窒素 |  |  | mg/L |  | ９．５ | [6 empty] | ６．１
| 27 | 全燐 |  |  | mg/L |  | １．１ | [6 empty] | ０．４５
| 28 | 全亜鉛 |  |  | mg/L |  | ０．０４６
| 29 | ノニルフェノール |  |  | mg/L | ０．０００１５
| 30 | ＬＡＳ |  |  | mg/L | ０．０１９
| 31 | 底層溶存酸素量 |  |  | mg/L
特殊項目 | 32 | フェノール類 |  |  | mg/L
| 33 | 銅 |  |  | mg/L
| 34 | 鉄（溶解性） |  |  | mg/L
| 35 | マンガン（溶解性） |  |  | mg/L
| 36 | クロム |  |  | mg/L
そ の 他 の 項 目 | 37 | アンモニア性窒素 |  |  | mg/L
| 38 | 亜硝酸性窒素 |  |  | mg/L | [5 empty] | ０．４２ | [5 empty] | ０．２７
| 39 | 硝酸性窒素 |  |  | mg/L | [5 empty] | ０．８６ | [5 empty] | １．３
| 40 | 有機性窒素 |  |  | mg/L
| 41 | 溶存態窒素 |  |  | mg/L
| 42 | 懸濁態窒素 |  |  | mg/L
| 43 | オルトリン酸態燐 |  |  | mg/L
| 44 | 電気伝導率 |  |  | mS/m | １２０ |  |  | ３６ |  | ６１０ |  | ２１０ |  | ６２０ |  | ９４０
| 45 | 塩化物イオン |  |  | mg/L | ２５０ |  |  | ３０ |  | １６００ |  | ５８０ |  | １４００ |  | ２１００
| 46 | 塩分
| 47 | 陰イオン界面活性剤 |  |  | mg/L
| 48 | 非イオン界面活性剤 |  |  | mg/L
| 49 | クロロフィルａ |  |  | mg/m3
| 50 | フェオ色素 |  |  | mg/m3
| 51 | トリハロメタン生成能 |  |  | mg/L
| 52 | クロロホルム生成能 |  |  | mg/L
| 53 | ブロモジクロロメタン生成能 |  |  | mg/L
| 54 | ジブロモクロロメタン生成能 |  |  | mg/L
| 55 | ブロモホルム生成能 |  |  | mg/L
健 康 項 目 | 56 | カドミウム |  |  | mg/L | [5 empty] | ＜０．０００５ | [5 empty] | ＜０．０００５
| 57 | 全シアン |  |  | mg/L | [5 empty] | ＮＤ | [5 empty] | ＮＤ
| 58 | 鉛 |  |  | mg/L | [5 empty] | ＜０．００５ | [5 empty] | ＜０．００５
| 59 | 六価クロム |  |  | mg/L | [5 empty] | ＜０．０１ | [5 empty] | ＜０．０１
| 60 | 砒素 |  |  | mg/L | [5 empty] | ＜０．００５ | [5 empty] | ＜０．００５
| 61 | 総水銀 |  |  | mg/L
| 62 | アルキル水銀 |  |  | mg/L
| 63 | ＰＣＢ |  |  | mg/L
| 64 | ジクロロメタン |  |  | mg/L | [5 empty] | ＜０．００２ | [5 empty] | ＜０．００２
| 65 | 四塩化炭素 |  |  | mg/L | [5 empty] | ＜０．０００２ | [5 empty] | ＜０．０００２
| 66 | 1,2－ジクロロエタン |  |  | mg/L | [5 empty] | ＜０．０００４ | [5 empty] | ＜０．０００４
| 67 | 1,1－ジクロロエチレン |  |  | mg/L | [5 empty] | ＜０．０１ | [5 empty] | ＜０．０１
| 68 | シス－1,2－ジクロロエチレン |  |  | mg/L | [5 empty] | ＜０．００４ | [5 empty] | ＜０．００４
| 69 | 1,1,1－トリクロロエタン |  |  | mg/L | [5 empty] | ＜０．１ | [5 empty] | ＜０．１
| 70 | 1,1,2－トリクロロエタン |  |  | mg/L | [5 empty] | ＜０．０００６ | [5 empty] | ＜０．０００６
| 71 | トリクロロエチレン |  |  | mg/L | [5 empty] | ＜０．００１ | [5 empty] | ＜０．００１
| 72 | テトラクロロエチレン |  |  | mg/L | [5 empty] | ＜０．０００５ | [5 empty] | ＜０．０００５
| 73 | 1,3－ジクロロプロペン |  |  | mg/L | [5 empty] | ＜０．０００２ | [5 empty] | ＜０．０００２
| 74 | チウラム |  |  | mg/L | [5 empty] | ＜０．０００６ | [5 empty] | ＜０．０００６
| 75 | シマジン |  |  | mg/L | [5 empty] | ＜０．０００３ | [5 empty] | ＜０．０００３
| 76 | チオベンカルブ |  |  | mg/L | [5 empty] | ＜０．００２ | [5 empty] | ＜０．００２
| 77 | ベンゼン |  |  | mg/L | [5 empty] | ＜０．００１ | [5 empty] | ＜０．００１
| 78 | セレン |  |  | mg/L | [5 empty] | ＜０．００２ | [5 empty] | ＜０．００２
| 79 | 硝酸性窒素及び亜硝酸性窒素 |  |  | mg/L | [5 empty] | １．２ | [5 empty] | １．６
| 80 | ふっ素 |  |  | mg/L
| 81 | ほう素 |  |  | mg/L
| 82 | 1,4－ジオキサン |  |  | mg/L | [5 empty] | ＜０．００５ | [5 empty] | ＜０．００５
2024-04-01 |  |  |  | 水質個表 確定値 | [13 empty] | 愛 知 県
測定地点コード |  |  | 水域区分 |  | 水域名 |  | 地点番号 | 測定地点名 |  |  | 地点統一番号 | 生活環境類型 | ＮＰ類型 | 水生生物類型 | 底層DO類型 | 調査区分 | 調査機関 | 分析担当機関
３０３００２ |  |  | 名古屋市内 |  | 堀川 |  | ０３４ | 港新橋 |  |  | ０２１－０１ | Ｄイ |  | Ｂイ |  | 年 間 | 名古屋市 | 名 古 屋 市
| 1 |  |  |  |  | ２０２４年 | ２０２４年 |  | ２０２４年 | ２０２４年 | ２０２４年 | ２０２４年 | ２０２４年 | ２０２４年 | ２０２４年 | ２０２５年 | ２０２５年 | ２０２５年
| 2 | 項 目 |  |  | 単 位 | ４月 １５日 | ５月 １５日 |  | ６月 ５日 | ７月 １０日 | ８月 １日 | ９月 １１日 | １０月 ２日 | １１月 ６日 | １２月 ４日 | １月 ８日 | ２月 ５日 | ３月 １２日
一 般 項 目 | 3 | 採取時刻 |  |  |  | １２時 ３５分 | １１時 ４５分 |  | １１時 ２５分 | １１時 ２１分 | １１時 ４５分 | １１時 １０分 | １１時 ５５分 | １１時 ２０分 | １１時 ２５分 | １１時 ３０分 | １１時 ４０分 | １１時 ２０分
| 4 | 天候 |  |  |  | 晴れ | 薄曇り |  | 快晴 | 晴れ | 快晴 | 晴れ | 晴れ | 晴れ | 晴れ | 晴れ | 薄曇り | 薄曇り
| 5 | 気温 |  |  | ℃ | ２２．２ | ２５．５ |  | ２５．７ | ３２．１ | ３５．５ | ３４．０ | ３０．３ | ２２．３ | １５．５ | ５．８ | ６．２ | １３．５
| 6 | 水温 |  |  | ℃ | ２０．４ | ２１．３ |  | ２５．５ | ２９．２ | ２８．５ | ３１．８ | ２８．８ | ２４．８ | １８．５ | ９．８ | ８．５ | １４．２
| 7 | 透視度 |  |  | cm | ５１ | ４６ |  | ５２ | ３６ | ４０ | ５７ | ７０ | ９５ | ＞１００ | ８０ | ４８ | ６２
| 8 | 臭気 |  |  |  | 微川藻臭 | 微川藻臭 |  | 微川藻臭 | 微川藻臭 | 微川藻臭 | 微川藻臭 | 微川藻臭 | 微川藻臭 | 微川藻臭 | 微川藻臭 | 微川藻臭 | 中川藻臭
| 9 | 採取位置 |  |  |  | 流心 | 流心 |  | 流心 | 流心 | 流心 | 流心 | 流心 | 流心 | 流心 | 流心 | 流心 | 流心
| 10 | 流況 |  |  |  | 通常 | 通常 |  | 通常 | 通常 | 通常 | 通常 | 通常 | 通常 | 通常 | 通常 | 通常 | 通常
| 11 | 流量 |  |  | m3/sec
| 12 | 外観 |  |  |  | 淡褐色 | 淡褐色 |  | 淡褐色 | 淡褐色 | 淡褐色 | 淡褐色 | 淡褐色 | 淡灰色 | 淡灰色 | 淡灰黄色 | 淡灰黄色 | 淡褐色
| 13 | 採取水深 |  |  | ｍ | １．２ | １．３ |  | １．０ | １．２ | １．１ | １．３ | １．２ | １．４ | １．１ | １．０ | １．１ | １．１
| 14 | 全水深 |  |  | ｍ | ６．００ | ６．３３ |  | ５．１８ | ６．２０ | ５．４５ | ６．７０ | ６．２１ | ６．８０ | ５．７２ | ５．００ | ５．７０ | ５．６２
| 15 | 透明度 |  |  | ｍ
| 16 | 水色
| 17 | 満潮時刻 |  |  |  | ８時 ４３分 | ９時 ５９分 |  | １７時 ３６分 | ７時 ５７分 | １６時 ５９分 | １１時 １４分 | １７時 ５１分 | ８時 ４９分 | ８時 ０７分 | １１時 ５６分 | １０時 ０７分 | １７時 １１分
| 18 | 干潮時刻 |  |  |  | １６時 ４４分 | １７時 ２６分 |  | １０時 ５７分 | １４時 ３９分 | ９時 ４７分 | １５時 ５３分 | １１時 ４４分 | １４時 ０９分 | １３時 ３４分 | ５時 ３３分 | １７時 ０５分 | １１時 ２６分
生活環境項目 | 19 | ｐＨ |  |  |  | ７．８ | ７．７ |  | ７．６ | ７．７ | ７．８ | ７．６ | ７．５ | ７．８ | ７．６ | ７．５ | ７．８ | ７．６
| 20 | ＤＯ |  |  | mg/L | １２ | ６．４ |  | ５．８ | ８．８ | ７．０ | ５．３ | ３．６ | ４．９ | ５．３ | ７．０ | ８．５ | ７．１
| 21 | ＢＯＤ |  |  | mg/L | １０ | ４．３ |  | ５．５ | ５．８ | ４．３ | ２．８ | ３．５ | １．８ | １．５ | ３．１ | ２．０ | ４．０
| 22 | ＣＯＤ（酸性法） |  |  | mg/L | ８．７ | ６．６ |  | ６．３ | ６．６ | ６．３ | ５．７ | ５．２ | ３．９ | ３．９ | ４．４ | ４．６ | ５．０
| 23 | ＳＳ |  |  | mg/L | ９ | ７ |  | ７ | ８ | ５ | ３ | ３ | ２ | ２ | ２ | ４ | ４
| 24 | 大腸菌数 |  |  | CFU/100mL
| 25 | ｎ－ヘキサン抽出物質 |  |  | mg/L |  | ＮＤ | [6 empty] | ＮＤ
| 26 | 全窒素 |  |  | mg/L | ５．２ |  |  | ２．５ |  | ２．２ |  | ３．１ |  | ３．１ |  | ３．４
| 27 | 全燐 |  |  | mg/L | ０．２３ |  |  | ０．１９ |  | ０．２２ |  | ０．３０ |  | ０．１２ |  | ０．１９
| 28 | 全亜鉛 |  |  | mg/L | ０．０３３ | ０．０２４ |  | ０．０３５ | ０．０２８ | ０．０２４ | ０．０２９ | ０．０４１ | ０．０２９ | ０．０３１ | ０．０５１ | ０．０３８ | ０．０３４
| 29 | ノニルフェノール |  |  | mg/L | ０．０００１１ | ０．０００３０ |  | ０．０００３２ | ０．０００１２ | ０．０００１２ | ０．０００２３ | ０．０００３５ | ０．０００１２ | ０．０００１８ | ０．０００３２ | ０．０００４２ | ０．０００３０
| 30 | ＬＡＳ |  |  | mg/L | ０．００１０ | ０．００１１ |  | ０．００２５ | ０．００１３ | ＜０．０００６ | ０．００３５ | ０．００３０ | ０．０００９ | ０．０００８ | ０．０２０ | ０．００６３ | ０．０１５
| 31 | 底層溶存酸素量 |  |  | mg/L
特殊項目 | 32 | フェノール類 |  |  | mg/L | [5 empty] | ＜０．０１ | [5 empty] | ＜０．０１
| 33 | 銅 |  |  | mg/L | [5 empty] | ＜０．０１ | [5 empty] | ＜０．０１
| 34 | 鉄（溶解性） |  |  | mg/L | [5 empty] | ０．０３ | [5 empty] | ０．０４
| 35 | マンガン（溶解性） |  |  | mg/L | [5 empty] | ０．０９ | [5 empty] | ０．０４
| 36 | クロム |  |  | mg/L | [5 empty] | ＜０．０１ | [5 empty] | ＜０．０１
そ の 他 の 項 目 | 37 | アンモニア性窒素 |  |  | mg/L |  | １．１ |  |  |  | ０．９２ |  |  | ０．７０ |  |  | ２．４
| 38 | 亜硝酸性窒素 |  |  | mg/L |  | ０．０７ |  |  |  | ０．０５ |  |  | ０．０４ |  |  | ０．１１
| 39 | 硝酸性窒素 |  |  | mg/L |  | ０．７６ |  |  |  | ０．６４ |  |  | １．０ |  |  | ０．５６
| 40 | 有機性窒素 |  |  | mg/L |  | １．５ |  |  |  | ０．９９ |  |  | ０．２０ |  |  | ０．４２
| 41 | 溶存態窒素 |  |  | mg/L
| 42 | 懸濁態窒素 |  |  | mg/L
| 43 | オルトリン酸態燐 |  |  | mg/L |  | ０．０９７ |  |  |  | ０．１２ |  |  | ０．１３ |  |  | ０．１２
| 44 | 電気伝導率 |  |  | mS/m | ２３００ |  |  | ３５００ |  | ３７００ |  | ２９００ |  | ３７００ |  | ３６００
| 45 | 塩化物イオン |  |  | mg/L | ６８００ |  |  | １００００ |  | １１０００ |  | ８８００ |  | １００００ |  | １００００
| 46 | 塩分
| 47 | 陰イオン界面活性剤 |  |  | mg/L |  | ＜０．０１ |  |  |  | ＜０．０１ |  |  | ＜０．０１ |  |  | ＜０．０１
| 48 | 非イオン界面活性剤 |  |  | mg/L | [8 empty] | ＜０．０１
| 49 | クロロフィルａ |  |  | mg/m3 | ５．３Ｅ １ |  |  | ６．５Ｅ １ |  | ６．７Ｅ １ |  | ２．５Ｅ １ |  | ９．７Ｅ ０ |  | ２．３Ｅ １
| 50 | フェオ色素 |  |  | mg/m3 | ５．９ |  |  | ５．０ |  | １０ |  | ＜２．０ |  | ＜２．０ |  | ２３
| 51 | トリハロメタン生成能 |  |  | mg/L
| 52 | クロロホルム生成能 |  |  | mg/L
| 53 | ブロモジクロロメタン生成能 |  |  | mg/L
| 54 | ジブロモクロロメタン生成能 |  |  | mg/L
| 55 | ブロモホルム生成能 |  |  | mg/L
健 康 項 目 | 56 | カドミウム |  |  | mg/L |  | ＜０．０００５ |  |  |  | ＜０．０００５ |  |  | ＜０．０００５ |  |  | ＜０．０００５
| 57 | 全シアン |  |  | mg/L |  | ＮＤ |  |  |  | ＮＤ |  |  | ＮＤ |  |  | ＮＤ
| 58 | 鉛 |  |  | mg/L |  | ＜０．００５ |  |  |  | ＜０．００５ |  |  | ＜０．００５ |  |  | ＜０．００５
| 59 | 六価クロム |  |  | mg/L |  | ＜０．０１ |  |  |  | ＜０．０１ |  |  | ＜０．０１ |  |  | ＜０．０１
| 60 | 砒素 |  |  | mg/L | [5 empty] | ＜０．００５ | [5 empty] | ＜０．００５
| 61 | 総水銀 |  |  | mg/L |  | ＜０．０００５ |  |  |  | ＜０．０００５ |  |  | ＜０．０００５ |  |  | ＜０．０００５
| 62 | アルキル水銀 |  |  | mg/L |  | ＮＤ
| 63 | ＰＣＢ |  |  | mg/L |  | ＮＤ
| 64 | ジクロロメタン |  |  | mg/L |  | ＜０．００２ |  |  |  | ＜０．００２ |  |  | ＜０．００２ |  |  | ＜０．００２
| 65 | 四塩化炭素 |  |  | mg/L |  | ＜０．０００２ |  |  |  | ＜０．０００２ |  |  | ＜０．０００２ |  |  | ＜０．０００２
| 66 | 1,2－ジクロロエタン |  |  | mg/L |  | ＜０．０００４ |  |  |  | ＜０．０００４ |  |  | ＜０．０００４ |  |  | ＜０．０００４
| 67 | 1,1－ジクロロエチレン |  |  | mg/L |  | ＜０．０１ |  |  |  | ＜０．０１ |  |  | ＜０．０１ |  |  | ＜０．０１
| 68 | シス－1,2－ジクロロエチレン |  |  | mg/L |  | ＜０．００４ |  |  |  | ＜０．００４ |  |  | ＜０．００４ |  |  | ＜０．００４
| 69 | 1,1,1－トリクロロエタン |  |  | mg/L |  | ＜０．１ |  |  |  | ＜０．１ |  |  | ＜０．１ |  |  | ＜０．１
| 70 | 1,1,2－トリクロロエタン |  |  | mg/L |  | ＜０．０００６ |  |  |  | ＜０．０００６ |  |  | ＜０．０００６ |  |  | ＜０．０００６
| 71 | トリクロロエチレン |  |  | mg/L |  | ＜０．００１ |  |  |  | ＜０．００１ |  |  | ＜０．００１ |  |  | ＜０．００１
| 72 | テトラクロロエチレン |  |  | mg/L |  | ＜０．０００５ |  |  |  | ＜０．０００５ |  |  | ＜０．０００５ |  |  | ＜０．０００５
| 73 | 1,3－ジクロロプロペン |  |  | mg/L |  | ＜０．０００２ |  |  |  | ＜０．０００２ |  |  | ＜０．０００２ |  |  | ＜０．０００２
| 74 | チウラム |  |  | mg/L |  | ＜０．０００６ |  |  |  | ＜０．０００６ |  |  | ＜０．０００６ |  |  | ＜０．０００６
| 75 | シマジン |  |  | mg/L |  | ＜０．０００３ |  |  |  | ＜０．０００３ |  |  | ＜０．０００３ |  |  | ＜０．０００３
| 76 | チオベンカルブ |  |  | mg/L |  | ＜０．００２ |  |  |  | ＜０．００２ |  |  | ＜０．００２ |  |  | ＜０．００２
| 77 | ベンゼン |  |  | mg/L |  | ＜０．００１ |  |  |  | ＜０．００１ |  |  | ＜０．００１ |  |  | ＜０．００１
| 78 | セレン |  |  | mg/L |  | ＜０．００２ |  |  |  | ＜０．００２ |  |  | ＜０．００２ |  |  | ＜０．００２
| 79 | 硝酸性窒素及び亜硝酸性窒素 |  |  | mg/L |  | ０．８３ |  |  |  | ０．６９ |  |  | １．１ |  |  | ０．６７
| 80 | ふっ素 |  |  | mg/L
| 81 | ほう素 |  |  | mg/L
| 82 | 1,4－ジオキサン |  |  | mg/L |  | ＜０．００５ |  |  |  | ＜０．００５ |  |  | ＜０．００５ |  |  | ＜０．００５
2024-04-01 |  |  |  | 水質個表 確定値 | [13 empty] | 愛 知 県
測定地点コード |  |  | 水域区分 |  | 水域名 |  | 地点番号 | 測定地点名 |  |  | 地点統一番号 | 生活環境類型 | ＮＰ類型 | 水生生物類型 | 底層DO類型 | 調査区分 | 調査機関 | 分析担当機関
３０４００１ |  |  | 名古屋市内 |  | 新堀川 |  | ０３５ | 日の出橋 |  |  | ２２０－０１ |  |  |  |  | 年 間 | 名古屋市 | 名 古 屋 市
| 1 |  |  |  |  | ２０２４年 | ２０２４年 |  | ２０２４年 | ２０２４年 | ２０２４年 | ２０２４年 | ２０２４年 | ２０２４年 | ２０２４年 | ２０２５年 | ２０２５年 | ２０２５年
| 2 | 項 目 |  |  | 単 位 | ４月 １５日 | ５月 １５日 |  | ６月 ５日 | ７月 １０日 | ８月 １日 | ９月 １１日 | １０月 ２日 | １１月 ６日 | １２月 ４日 | １月 ８日 | ２月 ５日 | ３月 １２日
一 般 項 目 | 3 | 採取時刻 |  |  |  | １１時 １０分 | １０時 ４５分 |  | １０時 ２０分 | １０時 ３３分 | １０時 ３０分 | １０時 １０分 | １０時 ５０分 | １０時 ３０分 | １０時 ３０分 | １０時 ３５分 | １０時 ４５分 | １０時 ３５分
| 4 | 天候 |  |  |  | 晴れ | 薄曇り |  | 快晴 | 曇り | 快晴 | 薄曇り | 晴れ | 晴れ | 晴れ | 晴れ | 曇り | 曇り
| 5 | 気温 |  |  | ℃ | ２２．５ | ２５．２ |  | ２４．１ | ３１．１ | ３３．５ | ３１．３ | ３０．２ | ２３．０ | １５．２ | ５．２ | ３．５ | １３．８
| 6 | 水温 |  |  | ℃ | ２１．５ | ２０．３ |  | ２３．８ | ２８．１ | ２７．８ | ２９．５ | ２８．５ | ２４．５ | １８．８ | １２．２ | １１．３ | １５．７
| 7 | 透視度 |  |  | cm | ６９ | ５３ |  | ４８ | ６４ | ３６ | ４７ | ６８ | ５１ | ７５ | ８０ | ６２ | ２３
| 8 | 臭気 |  |  |  | 中下水臭 | 中下水臭 |  | 中硫化水素臭 | 中硫化水素臭 | 微下水臭 | 微下水臭 | 微下水臭 | 微下水臭 | 微下水臭 | 微下水臭 | 微下水臭 | 微下水臭
| 9 | 採取位置 |  |  |  | 流心 | 流心 |  | 流心 | 流心 | 流心 | 流心 | 流心 | 流心 | 流心 | 流心 | 流心 | 流心
| 10 | 流況 |  |  |  | 通常 | 浮遊物多 |  | 通常 | 通常 | 濁り多 | 通常 | 通常 | 通常 | 通常 | 通常 | 通常 | 通常
| 11 | 流量 |  |  | m3/sec
| 12 | 外観 |  |  |  | 淡灰黄色 | 淡褐色 |  | 淡褐色 | 淡褐色 | 淡灰黄色 | 淡黄褐色 | 淡黄褐色 | 淡灰黄色 | 淡灰黄色 | 淡灰緑色 | 淡黄褐色 | 淡灰色
| 13 | 採取水深 |  |  | ｍ | １．２ | １．２ |  | ０．９ | １．２ | ０．９ | １．２ | １．０ | １．２ | １．２ | １．３ | １．３ | １．０
| 14 | 全水深 |  |  | ｍ | ５．９８ | ６．００ |  | ４．５５ | ５．９０ | ４．７０ | ６．０５ | ５．１０ | ５．８０ | ５．８５ | ６．２３ | ６．３３ | ５．１５
| 15 | 透明度 |  |  | ｍ
| 16 | 水色
| 17 | 満潮時刻 |  |  |  | ８時 ４３分 | ９時 ５９分 |  | １７時 ３６分 | ７時 ５７分 | １６時 ５９分 | １１時 １４分 | １７時 ５１分 | ８時 ４９分 | ８時 ０７分 | １１時 ５６分 | １０時 ０７分 | １７時 １１分
| 18 | 干潮時刻 |  |  |  | １６時 ４４分 | １７時 ２６分 |  | １０時 ５７分 | １４時 ３９分 | ９時 ４７分 | １５時 ５３分 | １１時 ４４分 | １４時 ０９分 | １３時 ３４分 | ５時 ３３分 | １７時 ０５分 | １１時 ２６分
生活環境項目 | 19 | ｐＨ |  |  |  | ７．２ | ７．１ |  | ７．１ | ７．０ | ７．３ | ７．１ | ７．４ | ７．６ | ７．２ | ７．２ | ７．４ | ７．１
| 20 | ＤＯ |  |  | mg/L | １．２ | ０．６ |  | ＜０．５ | ０．７ | ０．６ | １．１ | ２．０ | ０．７ | ２．１ | ４．３ | ３．９ | ４．０
| 21 | ＢＯＤ |  |  | mg/L | ３．８ | ４．０ |  | ３．５ | ３．２ | ２．８ | ３．０ | ４．０ | ２．９ | ２．０ | ２．９ | ３．０ | ２４
| 22 | ＣＯＤ（酸性法） |  |  | mg/L | １０ | ９．２ |  | ７．８ | ８．０ | ８．４ | １０ | ８．９ | ５．９ | ６．４ | ６．４ | ７．６ | １７
| 23 | ＳＳ |  |  | mg/L | ２ | ２ |  | ３ | ２ | １ | ３ | ２ | ２ | ３ | ２ | ３ | ９
| 24 | 大腸菌数 |  |  | CFU/100mL
| 25 | ｎ－ヘキサン抽出物質 |  |  | mg/L
| 26 | 全窒素 |  |  | mg/L |  | １２ | [6 empty] | ２．８
| 27 | 全燐 |  |  | mg/L |  | ０．３１ | [6 empty] | ０．２５
| 28 | 全亜鉛 |  |  | mg/L |  | ０．０５３
| 29 | ノニルフェノール |  |  | mg/L | ０．００００８
| 30 | ＬＡＳ |  |  | mg/L | ０．００９７
| 31 | 底層溶存酸素量 |  |  | mg/L
特殊項目 | 32 | フェノール類 |  |  | mg/L
| 33 | 銅 |  |  | mg/L
| 34 | 鉄（溶解性） |  |  | mg/L
| 35 | マンガン（溶解性） |  |  | mg/L
| 36 | クロム |  |  | mg/L
そ の 他 の 項 目 | 37 | アンモニア性窒素 |  |  | mg/L
| 38 | 亜硝酸性窒素 |  |  | mg/L | [5 empty] | ＜０．０１ | [5 empty] | ０．１７
| 39 | 硝酸性窒素 |  |  | mg/L | [5 empty] | ０．０２ | [5 empty] | ０．６８
| 40 | 有機性窒素 |  |  | mg/L
| 41 | 溶存態窒素 |  |  | mg/L
| 42 | 懸濁態窒素 |  |  | mg/L
| 43 | オルトリン酸態燐 |  |  | mg/L
| 44 | 電気伝導率 |  |  | mS/m | ４８０ |  |  | １７００ |  | １４００ |  | ７６０ |  | ２７００ |  | ２３００
| 45 | 塩化物イオン |  |  | mg/L | １２００ |  |  | ５６００ |  | ４２００ |  | ２０００ |  | ８４００ |  | ６５００
| 46 | 塩分
| 47 | 陰イオン界面活性剤 |  |  | mg/L
| 48 | 非イオン界面活性剤 |  |  | mg/L
| 49 | クロロフィルａ |  |  | mg/m3
| 50 | フェオ色素 |  |  | mg/m3
| 51 | トリハロメタン生成能 |  |  | mg/L
| 52 | クロロホルム生成能 |  |  | mg/L
| 53 | ブロモジクロロメタン生成能 |  |  | mg/L
| 54 | ジブロモクロロメタン生成能 |  |  | mg/L
| 55 | ブロモホルム生成能 |  |  | mg/L
健 康 項 目 | 56 | カドミウム |  |  | mg/L | [5 empty] | ＜０．０００５ | [5 empty] | ＜０．０００５
| 57 | 全シアン |  |  | mg/L | [5 empty] | ＮＤ | [5 empty] | ＮＤ
| 58 | 鉛 |  |  | mg/L | [5 empty] | ＜０．００５ | [5 empty] | ＜０．００５
| 59 | 六価クロム |  |  | mg/L | [5 empty] | ＜０．０１ | [5 empty] | ＜０．０１
| 60 | 砒素 |  |  | mg/L | [5 empty] | ＜０．００５ | [5 empty] | ＜０．００５
| 61 | 総水銀 |  |  | mg/L
| 62 | アルキル水銀 |  |  | mg/L
| 63 | ＰＣＢ |  |  | mg/L
| 64 | ジクロロメタン |  |  | mg/L | [5 empty] | ＜０．００２ | [5 empty] | ＜０．００２
| 65 | 四塩化炭素 |  |  | mg/L | [5 empty] | ＜０．０００２ | [5 empty] | ＜０．０００２
| 66 | 1,2－ジクロロエタン |  |  | mg/L | [5 empty] | ＜０．０００４ | [5 empty] | ＜０．０００４
| 67 | 1,1－ジクロロエチレン |  |  | mg/L | [5 empty] | ＜０．０１ | [5 empty] | ＜０．０１
| 68 | シス－1,2－ジクロロエチレン |  |  | mg/L | [5 empty] | ＜０．００４ | [5 empty] | ＜０．００４
| 69 | 1,1,1－トリクロロエタン |  |  | mg/L | [5 empty] | ＜０．１ | [5 empty] | ＜０．１
| 70 | 1,1,2－トリクロロエタン |  |  | mg/L | [5 empty] | ＜０．０００６ | [5 empty] | ＜０．０００６
| 71 | トリクロロエチレン |  |  | mg/L | [5 empty] | ＜０．００１ | [5 empty] | ＜０．００１
| 72 | テトラクロロエチレン |  |  | mg/L | [5 empty] | ＜０．０００５ | [5 empty] | ＜０．０００５
| 73 | 1,3－ジクロロプロペン |  |  | mg/L | [5 empty] | ＜０．０００２ | [5 empty] | ＜０．０００２
| 74 | チウラム |  |  | mg/L | [5 empty] | ＜０．０００６ | [5 empty] | ＜０．０００６
| 75 | シマジン |  |  | mg/L | [5 empty] | ＜０．０００３ | [5 empty] | ＜０．０００３
| 76 | チオベンカルブ |  |  | mg/L | [5 empty] | ＜０．００２ | [5 empty] | ＜０．００２
| 77 | ベンゼン |  |  | mg/L | [5 empty] | ＜０．００１ | [5 empty] | ＜０．００１
| 78 | セレン |  |  | mg/L | [5 empty] | ＜０．００２ | [5 empty] | ＜０．００２
| 79 | 硝酸性窒素及び亜硝酸性窒素 |  |  | mg/L | [5 empty] | ０．０２ | [5 empty] | ０．８６
| 80 | ふっ素 |  |  | mg/L
| 81 | ほう素 |  |  | mg/L
| 82 | 1,4－ジオキサン |  |  | mg/L | [5 empty] | ＜０．００５ | [5 empty] | ＜０．００５
2024-04-01 |  |  |  | 水質個表 確定値 | [13 empty] | 愛 知 県
測定地点コード |  |  | 水域区分 |  | 水域名 |  | 地点番号 | 測定地点名 |  |  | 地点統一番号 | 生活環境類型 | ＮＰ類型 | 水生生物類型 | 底層DO類型 | 調査区分 | 調査機関 | 分析担当機関
３０５００１ |  |  | 名古屋市内 |  | 山崎川 |  | ０３６ | 道徳橋 |  |  | ０２２－０１ | Ｄイ |  | Ｂイ |  | 年 間 | 名古屋市 | 名 古 屋 市
| 1 |  |  |  |  | ２０２４年 | ２０２４年 |  | ２０２４年 | ２０２４年 | ２０２４年 | ２０２４年 | ２０２４年 | ２０２４年 | ２０２４年 | ２０２５年 | ２０２５年 | ２０２５年
| 2 | 項 目 |  |  | 単 位 | ４月 １５日 | ５月 １５日 |  | ６月 ５日 | ７月 １０日 | ８月 １日 | ９月 １１日 | １０月 ２日 | １１月 ６日 | １２月 ４日 | １月 ８日 | ２月 ５日 | ３月 １２日
一 般 項 目 | 3 | 採取時刻 |  |  |  | １１時 １６分 | １２時 ５０分 |  | １２時 ２６分 | １２時 ０８分 | １１時 ５８分 | １２時 ５１分 | １１時 ４２分 | １１時 ４８分 | １２時 ０５分 | １２時 １８分 | １２時 ２０分 | １１時 ５８分
| 4 | 天候 |  |  |  | 薄曇り | 曇り |  | 快晴 | 曇り | 晴れ | 晴れ | 晴れ | 晴れ | 晴れ | 晴れ | 晴れ | 曇り
| 5 | 気温 |  |  | ℃ | ２１．２ | ２６．０ |  | ２７．０ | ３２．０ | ３５．８ | ３４．９ | ３０．０ | ２０．５ | １５．６ | ６．２ | ５．８ | １４．８
| 6 | 水温 |  |  | ℃ | ２１．５ | ２２．５ |  | ２５．８ | ２９．２ | ３０．５ | ３２．５ | ２９．５ | ２５．７ | ２０．０ | １１．０ | １０．５ | １４．２
| 7 | 透視度 |  |  | cm | ６２ | ＞１００ |  | ５４ | ４５ | ２４ | ７０ | ３２ | ９７ | ＞１００ | ７９ | ＞１００ | １００
| 8 | 臭気 |  |  |  | 微下水臭 | 微下水臭 |  | 微下水臭 | 微下水臭 | 微海藻臭 | 無臭 | 微下水臭 | 無臭 | 無臭 | 無臭 | 無臭 | 無臭
| 9 | 採取位置 |  |  |  | 流心 | 流心 |  | 流心 | 流心 | 流心 | 流心 | 流心 | 流心 | 流心 | 流心 | 流心 | 流心
| 10 | 流況 |  |  |  | 通常 | 通常 |  | 流量少 | 通常 | 濁り多 | 濁り多 | 濁り多 | 濁り多 | 濁り多 | 通常 | 通常 | 通常
| 11 | 流量 |  |  | m3/sec
| 12 | 外観 |  |  |  | 淡褐色 | 淡褐色 |  | 淡灰色 | 淡灰茶色 | 淡緑褐色 | 淡黄色 | 淡灰黄色 | 淡黄色 | 無色 | 淡黄色 | 無色 | 淡黄色
| 13 | 採取水深 |  |  | ｍ | ０．９ | ０．８ |  | ０．６ | ０．８ | ０．７ | ０．９ | ０．７ | ０．９ | ０．８ | ０．９ | ０．９ | ０．７
| 14 | 全水深 |  |  | ｍ | ４．３５ | ４．００ |  | ３．１０ | ３．９５ | ３．６０ | ４．４５ | ３．３５ | ４．３８ | ３．９０ | ４．６８ | ４．４０ | ３．４０
| 15 | 透明度 |  |  | ｍ
| 16 | 水色
| 17 | 満潮時刻 |  |  |  | ８時 ４３分 | ９時 ５９分 |  | １７時 ３６分 | ７時 ５７分 | １６時 ５９分 | １１時 １４分 | １７時 ５１分 | ８時 ４９分 | ８時 ０７分 | １１時 ５６分 | １０時 ０７分 | １７時 １１分
| 18 | 干潮時刻 |  |  |  | １６時 ４４分 | １７時 ２６分 |  | １０時 ５７分 | １４時 ３９分 | ９時 ４７分 | １５時 ５３分 | １１時 ４４分 | １４時 ０９分 | １３時 ３４分 | ５時 ３３分 | １７時 ０５分 | １１時 ２６分
生活環境項目 | 19 | ｐＨ |  |  |  | ７．２ | ７．９ |  | ７．２ | ７．３ | ７．９ | ７．４ | ７．４ | ７．５ | ７．３ | ７．７ | ７．７ | ７．７
| 20 | ＤＯ |  |  | mg/L | ８．６ | ７．４ |  | ２．５ | ６．１ | ７．７ | ５．３ | ４．３ | ４．０ | ３．２ | ６．９ | ９．７ | ６．４
| 21 | ＢＯＤ |  |  | mg/L | ６．１ | ４．４ |  | ５．４ | ５．４ | ９．７ | ３．１ | ６．１ | ２．２ | １．６ | ２．３ | ３．５ | ３．６
| 22 | ＣＯＤ（酸性法） |  |  | mg/L | ６．８ | ６．４ |  | ７．１ | ６．９ | ６．１ | ５．７ | ７．２ | ４．９ | ４．５ | ４．１ | ５．４ | ４．０
| 23 | ＳＳ |  |  | mg/L | ５ | ６ |  | ４ | ６ | ９ | ４ | ４ | １ | １ | ２ | ３ | ４
| 24 | 大腸菌数 |  |  | CFU/100mL
| 25 | ｎ－ヘキサン抽出物質 |  |  | mg/L |  | ＮＤ | [6 empty] | ＮＤ
| 26 | 全窒素 |  |  | mg/L | ４．８ |  |  | ２．８ |  | ２．４ |  | ２．４ |  | ３．５ |  | ４．２
| 27 | 全燐 |  |  | mg/L | ０．１８ |  |  | ０．１５ |  | ０．２０ |  | ０．２４ |  | ０．１４ |  | ０．１９
| 28 | 全亜鉛 |  |  | mg/L | ０．０２６ | ０．０１８ |  | ０．０２０ | ０．０２３ | ０．０１４ | ０．０３５ | ０．０４９ | ０．０３２ | ０．０３３ | ０．０２５ | ０．０３０ | ０．０１７
| 29 | ノニルフェノール |  |  | mg/L | ０．００００８ | ＜０．００００６ |  | ０．００００８ | ０．００００７ | ０．００００８ | ０．００００７ | ０．０００１１ | ０．００００８ | ０．００００７ | ０．０００１１ | ０．０００１７ | ０．０００１０
| 30 | ＬＡＳ |  |  | mg/L | ＜０．０００６ | ＜０．０００６ |  | ０．００３１ | ０．００１３ | ０．００１５ | ０．００１６ | ０．００２７ | ０．０００６ | ＜０．０００６ | ０．００８２ | ０．００１７ | ０．００１２
| 31 | 底層溶存酸素量 |  |  | mg/L
特殊項目 | 32 | フェノール類 |  |  | mg/L | [5 empty] | ＜０．０１ | [5 empty] | ＜０．０１
| 33 | 銅 |  |  | mg/L | [5 empty] | ＜０．０１ | [5 empty] | ＜０．０１
| 34 | 鉄（溶解性） |  |  | mg/L
| 35 | マンガン（溶解性） |  |  | mg/L
| 36 | クロム |  |  | mg/L | [5 empty] | ＜０．０１ | [5 empty] | ＜０．０１
そ の 他 の 項 目 | 37 | アンモニア性窒素 |  |  | mg/L |  | ０．４４ |  |  |  | ０．７９ |  |  | １．９ |  |  | ２．９
| 38 | 亜硝酸性窒素 |  |  | mg/L |  | ０．０６ |  |  |  | ０．０２ |  |  | ０．１７ |  |  | ０．１４
| 39 | 硝酸性窒素 |  |  | mg/L |  | ０．７６ |  |  |  | ０．８０ |  |  | １．１ |  |  | ０．６９
| 40 | 有機性窒素 |  |  | mg/L |  | １．１ |  |  |  | １．０ |  |  | ０．１７ |  |  | ０．６７
| 41 | 溶存態窒素 |  |  | mg/L
| 42 | 懸濁態窒素 |  |  | mg/L
| 43 | オルトリン酸態燐 |  |  | mg/L |  | ０．０９２ |  |  |  | ０．００９ |  |  | ０．１３ |  |  | ０．１３
| 44 | 電気伝導率 |  |  | mS/m | ２０００ |  |  | ２９００ |  | ３９００ |  | ２８００ |  | ３９００ |  | ３５００
| 45 | 塩化物イオン |  |  | mg/L | ６５００ |  |  | ９２００ |  | １３０００ |  | ６４００ |  | １２０００ |  | １００００
| 46 | 塩分
| 47 | 陰イオン界面活性剤 |  |  | mg/L |  | ＜０．０１ |  |  |  | ＜０．０１ |  |  | ＜０．０１ |  |  | ＜０．０１
| 48 | 非イオン界面活性剤 |  |  | mg/L | [8 empty] | ＜０．０１
| 49 | クロロフィルａ |  |  | mg/m3 | ３．７Ｅ １ |  |  | ３．３Ｅ １ |  | １．１Ｅ ２ |  | ４．１Ｅ １ |  | ３．５Ｅ ０ |  | ３．１Ｅ １
| 50 | フェオ色素 |  |  | mg/m3 | ＜２．０ |  |  | ３．５ |  | １０ |  | ＜２．０ |  | ＜２．０ |  | ２４
| 51 | トリハロメタン生成能 |  |  | mg/L
| 52 | クロロホルム生成能 |  |  | mg/L
| 53 | ブロモジクロロメタン生成能 |  |  | mg/L
| 54 | ジブロモクロロメタン生成能 |  |  | mg/L
| 55 | ブロモホルム生成能 |  |  | mg/L
健 康 項 目 | 56 | カドミウム |  |  | mg/L |  | ＜０．０００５ |  |  |  | ＜０．０００５ |  |  | ＜０．０００５ |  |  | ＜０．０００５
| 57 | 全シアン |  |  | mg/L |  | ＮＤ |  |  |  | ＮＤ |  |  | ＮＤ |  |  | ＮＤ
| 58 | 鉛 |  |  | mg/L |  | ＜０．００５ |  |  |  | ＜０．００５ |  |  | ＜０．００５ |  |  | ＜０．００５
| 59 | 六価クロム |  |  | mg/L |  | ＜０．０１ |  |  |  | ＜０．０１ |  |  | ＜０．０１ |  |  | ＜０．０１
| 60 | 砒素 |  |  | mg/L | [5 empty] | ＜０．００５ | [5 empty] | ＜０．００５
| 61 | 総水銀 |  |  | mg/L |  | ＜０．０００５ |  |  |  | ＜０．０００５ |  |  | ＜０．０００５ |  |  | ＜０．０００５
| 62 | アルキル水銀 |  |  | mg/L |  | ＮＤ
| 63 | ＰＣＢ |  |  | mg/L |  | ＮＤ
| 64 | ジクロロメタン |  |  | mg/L |  | ＜０．００２ |  |  |  | ＜０．００２ |  |  | ＜０．００２ |  |  | ＜０．００２
| 65 | 四塩化炭素 |  |  | mg/L |  | ＜０．０００２ |  |  |  | ＜０．０００２ |  |  | ＜０．０００２ |  |  | ＜０．０００２
| 66 | 1,2－ジクロロエタン |  |  | mg/L |  | ＜０．０００４ |  |  |  | ＜０．０００４ |  |  | ＜０．０００４ |  |  | ＜０．０００４
| 67 | 1,1－ジクロロエチレン |  |  | mg/L |  | ＜０．０１ |  |  |  | ＜０．０１ |  |  | ＜０．０１ |  |  | ＜０．０１
| 68 | シス－1,2－ジクロロエチレン |  |  | mg/L |  | ＜０．００４ |  |  |  | ＜０．００４ |  |  | ＜０．００４ |  |  | ＜０．００４
| 69 | 1,1,1－トリクロロエタン |  |  | mg/L |  | ＜０．１ |  |  |  | ＜０．１ |  |  | ＜０．１ |  |  | ＜０．１
| 70 | 1,1,2－トリクロロエタン |  |  | mg/L |  | ＜０．０００６ |  |  |  | ＜０．０００６ |  |  | ＜０．０００６ |  |  | ＜０．０００６
| 71 | トリクロロエチレン |  |  | mg/L |  | ＜０．００１ |  |  |  | ＜０．００１ |  |  | ＜０．００１ |  |  | ＜０．００１
| 72 | テトラクロロエチレン |  |  | mg/L |  | ＜０．０００５ |  |  |  | ＜０．０００５ |  |  | ＜０．０００５ |  |  | ＜０．０００５
| 73 | 1,3－ジクロロプロペン |  |  | mg/L |  | ＜０．０００２ |  |  |  | ＜０．０００２ |  |  | ＜０．０００２ |  |  | ＜０．０００２
| 74 | チウラム |  |  | mg/L |  | ＜０．０００６ |  |  |  | ＜０．０００６ |  |  | ＜０．０００６ |  |  | ＜０．０００６
| 75 | シマジン |  |  | mg/L |  | ＜０．０００３ |  |  |  | ＜０．０００３ |  |  | ＜０．０００３ |  |  | ＜０．０００３
| 76 | チオベンカルブ |  |  | mg/L |  | ＜０．００２ |  |  |  | ＜０．００２ |  |  | ＜０．００２ |  |  | ＜０．００２
| 77 | ベンゼン |  |  | mg/L |  | ＜０．００１ |  |  |  | ＜０．００１ |  |  | ＜０．００１ |  |  | ＜０．００１
| 78 | セレン |  |  | mg/L |  | ＜０．００２ |  |  |  | ＜０．００２ |  |  | ＜０．００２ |  |  | ＜０．００２
| 79 | 硝酸性窒素及び亜硝酸性窒素 |  |  | mg/L |  | ０．８３ |  |  |  | ０．８２ |  |  | １．３ |  |  | ０．８３
| 80 | ふっ素 |  |  | mg/L
| 81 | ほう素 |  |  | mg/L
| 82 | 1,4－ジオキサン |  |  | mg/L |  | ＜０．００５ |  |  |  | ＜０．００５ |  |  | ＜０．００５ |  |  | ＜０．００５
2024-04-01 |  |  |  | 水質個表 確定値 | [13 empty] | 愛 知 県
測定地点コード |  |  | 水域区分 |  | 水域名 |  | 地点番号 | 測定地点名 |  |  | 地点統一番号 | 生活環境類型 | ＮＰ類型 | 水生生物類型 | 底層DO類型 | 調査区分 | 調査機関 | 分析担当機関
３０６００１ |  |  | 名古屋市内 |  | 天白川 |  | ０３７ | 天白橋 |  |  | ０２３－５１ | Ｃイ |  | Ｂイ |  | 年 間 | 名古屋市 | 名 古 屋 市
| 1 |  |  |  |  | ２０２４年 | ２０２４年 |  | ２０２４年 | ２０２４年 | ２０２４年 | ２０２４年 | ２０２４年 | ２０２４年 | ２０２４年 | ２０２５年 | ２０２５年 | ２０２５年
| 2 | 項 目 |  |  | 単 位 | ４月 １５日 | ５月 １５日 |  | ６月 ５日 | ７月 １０日 | ８月 １日 | ９月 １１日 | １０月 ２日 | １１月 ６日 | １２月 ４日 | １月 ８日 | ２月 ５日 | ３月 １２日
一 般 項 目 | 3 | 採取時刻 |  |  |  | １０時 １７分 | １１時 ２０分 |  | １１時 ２８分 | １０時 ４１分 | １０時 ５２分 | １２時 １６分 | １１時 ００分 | １０時 ３０分 | １０時 ５２分 | １０時 ３０分 | １０時 ４０分 | １１時 ０９分
| 4 | 天候 |  |  |  | 薄曇り | 薄曇り |  | 快晴 | 曇り | 晴れ | 晴れ | 晴れ | 晴れ | 晴れ | 晴れ | 晴れ | 曇り
| 5 | 気温 |  |  | ℃ | ２１．８ | ２７．５ |  | ２７．５ | ３３．１ | ３３．５ | ３４．５ | ２９．０ | ２０．５ | １５．４ | ５．５ | ４．８ | １５．０
| 6 | 水温 |  |  | ℃ | ２０．０ | ２２．９ |  | ２６．８ | ２７．６ | ３２．０ | ３１．２ | ２６．０ | １９．８ | １６．０ | ７．５ | ８．０ | １６．０
| 7 | 透視度 |  |  | cm | ＞１００ | ＞１００ |  | ＞１００ | ＞１００ | ＞１００ | ＞１００ | ＞１００ | ＞１００ | ＞１００ | ＞１００ | ＞１００ | ８２
| 8 | 臭気 |  |  |  | 微下水臭 | 微下水臭 |  | 微下水臭 | 微下水臭 | 微川藻臭 | 無臭 | 微下水臭 | 微川藻臭 | 微川藻臭 | 微川藻臭 | 無臭 | 無臭
| 9 | 採取位置 |  |  |  | 流心 | 流心 |  | 流心 | 流心 | 流心 | 流心 | 流心 | 流心 | 流心 | 流心 | 流心 | 流心
| 10 | 流況 |  |  |  | 通常 | 通常 |  | 通常 | 通常 | 通常 | 通常 | 通常 | 通常 | 通常 | 通常 | 通常 | 通常
| 11 | 流量 |  |  | m3/sec | ４．８００ | ２．１７０ |  | ５．５５０ | ７．２６０ | ５．１９０ | ２．６６０ | ４．６５０ | ４．７８０ | ５．２２０ | ４．６００ | ４．３１０ | ４．３６０
| 12 | 外観 |  |  |  | 淡褐色 | 淡褐色 |  | 淡灰黄色 | 淡褐色 | 淡黄褐色 | 無色 | 淡褐色 | 淡黄色 | 淡黄色 | 淡黄色 | 無色 | 淡黄褐色
| 13 | 採取水深 |  |  | ｍ
| 14 | 全水深 |  |  | ｍ | ０．７０ | ０．７５ |  | ０．４２ | ０．４２ | ０．３８ | １．００ | １．００ | １．０３ | ０．７４ | ０．８８ | １．２０ | ０．３６
| 15 | 透明度 |  |  | ｍ
| 16 | 水色
| 17 | 満潮時刻 |  |  |  | ８時 ４３分 | ９時 ５９分 |  | １７時 ３６分 | ７時 ５７分 | １６時 ５９分 | １１時 １４分 | １７時 ５１分 | ８時 ４９分 | ８時 ０７分 | １１時 ５６分 | １０時 ０７分 | １７時 １１分
| 18 | 干潮時刻 |  |  |  | １６時 ４４分 | １７時 ２６分 |  | １０時 ５７分 | １４時 ３９分 | ９時 ４７分 | １５時 ５３分 | １１時 ４４分 | １４時 ０９分 | １３時 ３４分 | ５時 ３３分 | １７時 ０５分 | １１時 ２６分
生活環境項目 | 19 | ｐＨ |  |  |  | ７．３ | ７．４ |  | ７．６ | ７．５ | ８．９ | ７．９ | ７．６ | ７．７ | ７．３ | ７．３ | ７．４ | ７．４
| 20 | ＤＯ |  |  | mg/L | ９．１ | ７．７ |  | ８．７ | ８．５ | １１ | ９．２ | ７．９ | ８．１ | ９．１ | ９．６ | ９．３ | １０
| 21 | ＢＯＤ |  |  | mg/L | １．１ | １．３ |  | ０．７ | １．３ | １．４ | ０．８ | ０．８ | ０．６ | ０．９ | １．５ | １．１ | ２．１
| 22 | ＣＯＤ（酸性法） |  |  | mg/L | ４．５ | ４．９ |  | ４．９ | ４．９ | ６．０ | ４．４ | ５．０ | ４．９ | ５．６ | ５．９ | ６．０ | ６．６
| 23 | ＳＳ |  |  | mg/L | １ | ３ |  | ３ | ２ | ４ | ２ | ５ | ３ | ２ | ２ | ２ | ６
| 24 | 大腸菌数 |  |  | CFU/100mL
| 25 | ｎ－ヘキサン抽出物質 |  |  | mg/L
| 26 | 全窒素 |  |  | mg/L |  | ３．３ | [6 empty] | ４．５
| 27 | 全燐 |  |  | mg/L |  | ０．４７ | [6 empty] | ０．４７
| 28 | 全亜鉛 |  |  | mg/L |  | ０．０１８
| 29 | ノニルフェノール |  |  | mg/L |  | ＜０．００００６
| 30 | ＬＡＳ |  |  | mg/L |  | ０．０１０
| 31 | 底層溶存酸素量 |  |  | mg/L
特殊項目 | 32 | フェノール類 |  |  | mg/L
| 33 | 銅 |  |  | mg/L
| 34 | 鉄（溶解性） |  |  | mg/L
| 35 | マンガン（溶解性） |  |  | mg/L
| 36 | クロム |  |  | mg/L
そ の 他 の 項 目 | 37 | アンモニア性窒素 |  |  | mg/L
| 38 | 亜硝酸性窒素 |  |  | mg/L | [5 empty] | ０．０２ | [5 empty] | ０．０４
| 39 | 硝酸性窒素 |  |  | mg/L | [5 empty] | ２．７ | [5 empty] | ４．８
| 40 | 有機性窒素 |  |  | mg/L
| 41 | 溶存態窒素 |  |  | mg/L
| 42 | 懸濁態窒素 |  |  | mg/L
| 43 | オルトリン酸態燐 |  |  | mg/L
| 44 | 電気伝導率 |  |  | mS/m | ２２ |  |  | ２１ |  | ２３ |  | ２３ |  | ３１ |  | ３０
| 45 | 塩化物イオン |  |  | mg/L | １８ |  |  | １７ |  | １８ |  | １１ |  | ３９ |  | ３４
| 46 | 塩分
| 47 | 陰イオン界面活性剤 |  |  | mg/L
| 48 | 非イオン界面活性剤 |  |  | mg/L
| 49 | クロロフィルａ |  |  | mg/m3
| 50 | フェオ色素 |  |  | mg/m3
| 51 | トリハロメタン生成能 |  |  | mg/L
| 52 | クロロホルム生成能 |  |  | mg/L
| 53 | ブロモジクロロメタン生成能 |  |  | mg/L
| 54 | ジブロモクロロメタン生成能 |  |  | mg/L
| 55 | ブロモホルム生成能 |  |  | mg/L
健 康 項 目 | 56 | カドミウム |  |  | mg/L | [5 empty] | ＜０．０００５ | [5 empty] | ＜０．０００５
| 57 | 全シアン |  |  | mg/L | [5 empty] | ＮＤ | [5 empty] | ＮＤ
| 58 | 鉛 |  |  | mg/L | [5 empty] | ＜０．００５ | [5 empty] | ＜０．００５
| 59 | 六価クロム |  |  | mg/L | [5 empty] | ＜０．０１ | [5 empty] | ＜０．０１
| 60 | 砒素 |  |  | mg/L | [5 empty] | ＜０．００５ | [5 empty] | ＜０．００５
| 61 | 総水銀 |  |  | mg/L
| 62 | アルキル水銀 |  |  | mg/L
| 63 | ＰＣＢ |  |  | mg/L
| 64 | ジクロロメタン |  |  | mg/L | [5 empty] | ＜０．００２ | [5 empty] | ＜０．００２
| 65 | 四塩化炭素 |  |  | mg/L | [5 empty] | ＜０．０００２ | [5 empty] | ＜０．０００２
| 66 | 1,2－ジクロロエタン |  |  | mg/L | [5 empty] | ＜０．０００４ | [5 empty] | ＜０．０００４
| 67 | 1,1－ジクロロエチレン |  |  | mg/L | [5 empty] | ＜０．０１ | [5 empty] | ＜０．０１
| 68 | シス－1,2－ジクロロエチレン |  |  | mg/L | [5 empty] | ＜０．００４ | [5 empty] | ＜０．００４
| 69 | 1,1,1－トリクロロエタン |  |  | mg/L | [5 empty] | ＜０．１ | [5 empty] | ＜０．１
| 70 | 1,1,2－トリクロロエタン |  |  | mg/L | [5 empty] | ＜０．０００６ | [5 empty] | ＜０．０００６
| 71 | トリクロロエチレン |  |  | mg/L | [5 empty] | ＜０．００１ | [5 empty] | ＜０．００１
| 72 | テトラクロロエチレン |  |  | mg/L | [5 empty] | ＜０．０００５ | [5 empty] | ＜０．０００５
| 73 | 1,3－ジクロロプロペン |  |  | mg/L | [5 empty] | ＜０．０００２ | [5 empty] | ＜０．０００２
| 74 | チウラム |  |  | mg/L | [5 empty] | ＜０．０００６ | [5 empty] | ＜０．０００６
| 75 | シマジン |  |  | mg/L | [5 empty] | ＜０．０００３ | [5 empty] | ＜０．０００３
| 76 | チオベンカルブ |  |  | mg/L | [5 empty] | ＜０．００２ | [5 empty] | ＜０．００２
| 77 | ベンゼン |  |  | mg/L | [5 empty] | ＜０．００１ | [5 empty] | ＜０．００１
| 78 | セレン |  |  | mg/L | [5 empty] | ＜０．００２ | [5 empty] | ＜０．００２
| 79 | 硝酸性窒素及び亜硝酸性窒素 |  |  | mg/L | [5 empty] | ２．７ | [5 empty] | ４．８
| 80 | ふっ素 |  |  | mg/L | [5 empty] | ０．１１ | [5 empty] | ０．１０
| 81 | ほう素 |  |  | mg/L | [5 empty] | ０．０３ | [5 empty] | ０．０３
| 82 | 1,4－ジオキサン |  |  | mg/L | [5 empty] | ＜０．００５ | [5 empty] | ＜０．００５
2024-04-01 |  |  |  | 水質個表 確定値 | [13 empty] | 愛 知 県
測定地点コード |  |  | 水域区分 |  | 水域名 |  | 地点番号 | 測定地点名 |  |  | 地点統一番号 | 生活環境類型 | ＮＰ類型 | 水生生物類型 | 底層DO類型 | 調査区分 | 調査機関 | 分析担当機関
３０６００２ |  |  | 名古屋市内 |  | 天白川 |  | ０３８ | 千鳥橋 |  |  | ０２３－０１ | Ｃイ |  | Ｂイ |  | 年 間 | 名古屋市 | 名 古 屋 市
| 1 |  |  |  |  | ２０２４年 | ２０２４年 |  | ２０２４年 | ２０２４年 | ２０２４年 | ２０２４年 | ２０２４年 | ２０２４年 | ２０２４年 | ２０２５年 | ２０２５年 | ２０２５年
| 2 | 項 目 |  |  | 単 位 | ４月 １５日 | ５月 １５日 |  | ６月 ５日 | ７月 １０日 | ８月 １日 | ９月 １１日 | １０月 ２日 | １１月 ６日 | １２月 ４日 | １月 ８日 | ２月 ５日 | ３月 １２日
一 般 項 目 | 3 | 採取時刻 |  |  |  | １１時 １０分 | １２時 １６分 |  | １０時 ２７分 | １１時 ５２分 | １０時 ２８分 | ９時 １３分 | １１時 １６分 | １１時 ２８分 | １１時 ００分 | ９時 ４５分 | １０時 ０９分 | １０時 ０１分
| 4 | 天候 |  |  |  | 晴れ | 曇り |  | 快晴 | 曇り | 快晴 | 曇り | 晴れ | 晴れ | 晴れ | 晴れ | 晴れ | 曇り
| 5 | 気温 |  |  | ℃ | ２１．２ | ２５．９ |  | ２６．５ | ３０．５ | ３３．８ | ３０．５ | ３０．０ | ２２．０ | １３．５ | ６．０ | ４．０ | １２．５
| 6 | 水温 |  |  | ℃ | １８．８ | ２１．０ |  | ２３．２ | ２８．１ | ３０．２ | ２９．２ | ２８．１ | ２１．６ | １７．２ | ８．３ | ７．５ | １４．０
| 7 | 透視度 |  |  | cm | ９６ | ６１ |  | ８８ | ６６ | ３３ | ７５ | ８０ | ＞１００ | ＞１００ | ６０ | ５４ | ８６
| 8 | 臭気 |  |  |  | 無臭 | 無臭 |  | 無臭 | 無臭 | 無臭 | 無臭 | 微下水臭 | 無臭 | 無臭 | 無臭 | 無臭 | 無臭
| 9 | 採取位置 |  |  |  | 流心 | 流心 |  | 流心 | 流心 | 流心 | 流心 | 流心 | 流心 | 流心 | 流心 | 流心 | 流心
| 10 | 流況 |  |  |  | 通常 | 通常 |  | 通常 | 通常 | 通常 | 通常 | 通常 | 通常 | 通常 | 通常 | 通常 | 通常
| 11 | 流量 |  |  | m3/sec
| 12 | 外観 |  |  |  | 淡黄色 | 淡黄色 |  | 淡黄色 | 淡黄色 | 淡黄色 | 淡黄色 | 淡灰黄色 | 無色 | 無色 | 淡黄色 | 淡黄色 | 淡黄色
| 13 | 採取水深 |  |  | ｍ | ０．６ | ０．７ |  |  | ０．６ |  | ０．６ |  | ０．５ | ０．６ | ０．９ | ０．７ | ０．６
| 14 | 全水深 |  |  | ｍ | ３．１５ | ３．４０ |  | １．５４ | ２．９０ | ２．０６ | ３．１０ | ２．１８ | ２．７０ | ３．２０ | ４．５０ | ３．３５ | ３．１８
| 15 | 透明度 |  |  | ｍ
| 16 | 水色
| 17 | 満潮時刻 |  |  |  | ８時 ４３分 | ９時 ５９分 |  | １７時 ３６分 | ７時 ５７分 | １６時 ５９分 | １１時 １４分 | １７時 ５１分 | ８時 ４９分 | ８時 ０７分 | １１時 ５６分 | １０時 ０７分 | １７時 １１分
| 18 | 干潮時刻 |  |  |  | １６時 ４４分 | １７時 ２６分 |  | １０時 ５７分 | １４時 ３９分 | ９時 ４７分 | １５時 ５３分 | １１時 ４４分 | １４時 ０９分 | １３時 ３４分 | ５時 ３３分 | １７時 ０５分 | １１時 ２６分
生活環境項目 | 19 | ｐＨ |  |  |  | ７．４ | ７．８ |  | ７．３ | ７．４ | ７．８ | ７．８ | ７．５ | ７．６ | ７．５ | ７．３ | ７．６ | ７．５
| 20 | ＤＯ |  |  | mg/L | ７．７ | ７．１ |  | ６．５ | ７．６ | ７．５ | ６．９ | ５．１ | ５．４ | ５．２ | ７．５ | ８．８ | ５．０
| 21 | ＢＯＤ |  |  | mg/L | ３．１ | ３．５ |  | １．９ | ２．４ | ３．４ | ２．５ | １．８ | ０．９ | １．０ | ２．６ | １．１ | ２．２
| 22 | ＣＯＤ（酸性法） |  |  | mg/L | ５．８ | ５．７ |  | ５．７ | ６．１ | ７．６ | ５．２ | ６．５ | ４．７ | ４．４ | ５．８ | ４．７ | ３．５
| 23 | ＳＳ |  |  | mg/L | ４ | ５ |  | ３ | ４ | ９ | ４ | ４ | １ | ２ | ４ | ３ | ５
| 24 | 大腸菌数 |  |  | CFU/100mL
| 25 | ｎ－ヘキサン抽出物質 |  |  | mg/L |  | ＮＤ | [6 empty] | ＮＤ
| 26 | 全窒素 |  |  | mg/L | ４．７ |  |  | ４．６ |  | ４．５ |  | ４．９ |  | ４．６ |  | ５．６
| 27 | 全燐 |  |  | mg/L | ０．２２ |  |  | ０．３０ |  | ０．２９ |  | ０．３７ |  | ０．３３ |  | ０．４２
| 28 | 全亜鉛 |  |  | mg/L | ０．０２８ | ０．０１４ |  | ０．０２２ | ０．０２０ | ０．０２３ | ０．０２７ | ０．０３６ | ０．０２７ | ０．０１９ | ０．０３６ | ０．０２９ | ０．０２４
| 29 | ノニルフェノール |  |  | mg/L | ０．０００１１ | ＜０．００００６ |  | ０．０００１２ | ０．０００３４ | ０．０００１９ | ０．００００７ | ０．０００２１ | ０．０００１４ | ０．０００１６ | ０．０００２９ | ０．０００２０ | ０．０００２１
| 30 | ＬＡＳ |  |  | mg/L | ＜０．０００６ | ０．００１５ |  | ０．０００８ | ０．００１２ | ０．０００７ | ０．００５２ | ０．００１１ | ０．０００８ | ＜０．０００６ | ０．０１９ | ０．００４１ | ０．０１１
| 31 | 底層溶存酸素量 |  |  | mg/L
特殊項目 | 32 | フェノール類 |  |  | mg/L | [5 empty] | ＜０．０１ | [5 empty] | ＜０．０１
| 33 | 銅 |  |  | mg/L | [5 empty] | ＜０．０１ | [5 empty] | ＜０．０１
| 34 | 鉄（溶解性） |  |  | mg/L
| 35 | マンガン（溶解性） |  |  | mg/L
| 36 | クロム |  |  | mg/L | [5 empty] | ＜０．０１ | [5 empty] | ＜０．０１
そ の 他 の 項 目 | 37 | アンモニア性窒素 |  |  | mg/L |  | ０．７１ |  |  |  | １．９ |  |  | １．９ |  |  | ３．６
| 38 | 亜硝酸性窒素 |  |  | mg/L |  | ０．１１ |  |  |  | ０．０７ |  |  | ０．０８ |  |  | ０．１５
| 39 | 硝酸性窒素 |  |  | mg/L |  | ０．７３ |  |  |  | １．３ |  |  | １．５ |  |  | １．１
| 40 | 有機性窒素 |  |  | mg/L |  | ０．８０ |  |  |  | ０．６１ |  |  | ０．２０ |  |  | ＜０．０１
| 41 | 溶存態窒素 |  |  | mg/L
| 42 | 懸濁態窒素 |  |  | mg/L
| 43 | オルトリン酸態燐 |  |  | mg/L |  | ０．１２ |  |  |  | ０．１６ |  |  | ０．３１ |  |  | ０．３７
| 44 | 電気伝導率 |  |  | mS/m | １４００ |  |  | １０００ |  | １６００ |  | １６００ |  | ３３００ |  | ２８００
| 45 | 塩化物イオン |  |  | mg/L | ４３００ |  |  | ３２００ |  | ５３００ |  | ４７００ |  | ９３００ |  | ７７００
| 46 | 塩分
| 47 | 陰イオン界面活性剤 |  |  | mg/L |  | ＜０．０１ |  |  |  | ＜０．０１ |  |  | ＜０．０１ |  |  | ＜０．０１
| 48 | 非イオン界面活性剤 |  |  | mg/L | [8 empty] | ＜０．０１
| 49 | クロロフィルａ |  |  | mg/m3 | １．３Ｅ １ |  |  | １．５Ｅ １ |  | ７．５Ｅ １ |  | ２．１Ｅ １ |  | ４．７Ｅ ０ |  | １．３Ｅ １
| 50 | フェオ色素 |  |  | mg/m3 | ２．４ |  |  | ４．０ |  | ＜２．０ |  | ＜２．０ |  | ＜２．０ |  | ２２
| 51 | トリハロメタン生成能 |  |  | mg/L
| 52 | クロロホルム生成能 |  |  | mg/L
| 53 | ブロモジクロロメタン生成能 |  |  | mg/L
| 54 | ジブロモクロロメタン生成能 |  |  | mg/L
| 55 | ブロモホルム生成能 |  |  | mg/L
健 康 項 目 | 56 | カドミウム |  |  | mg/L |  | ＜０．０００５ |  |  |  | ＜０．０００５ |  |  | ＜０．０００５ |  |  | ＜０．０００５
| 57 | 全シアン |  |  | mg/L |  | ＮＤ |  |  |  | ＮＤ |  |  | ＮＤ |  |  | ＮＤ
| 58 | 鉛 |  |  | mg/L |  | ＜０．００５ |  |  |  | ＜０．００５ |  |  | ＜０．００５ |  |  | ＜０．００５
| 59 | 六価クロム |  |  | mg/L |  | ＜０．０１ |  |  |  | ＜０．０１ |  |  | ＜０．０１ |  |  | ＜０．０１
| 60 | 砒素 |  |  | mg/L | [5 empty] | ＜０．００５ | [5 empty] | ＜０．００５
| 61 | 総水銀 |  |  | mg/L |  | ＜０．０００５ |  |  |  | ＜０．０００５ |  |  | ＜０．０００５ |  |  | ＜０．０００５
| 62 | アルキル水銀 |  |  | mg/L |  | ＮＤ
| 63 | ＰＣＢ |  |  | mg/L |  | ＮＤ
| 64 | ジクロロメタン |  |  | mg/L |  | ＜０．００２ |  |  |  | ＜０．００２ |  |  | ＜０．００２ |  |  | ＜０．００２
| 65 | 四塩化炭素 |  |  | mg/L |  | ＜０．０００２ |  |  |  | ＜０．０００２ |  |  | ＜０．０００２ |  |  | ＜０．０００２
| 66 | 1,2－ジクロロエタン |  |  | mg/L |  | ＜０．０００４ |  |  |  | ＜０．０００４ |  |  | ＜０．０００４ |  |  | ＜０．０００４
| 67 | 1,1－ジクロロエチレン |  |  | mg/L |  | ＜０．０１ |  |  |  | ＜０．０１ |  |  | ＜０．０１ |  |  | ＜０．０１
| 68 | シス－1,2－ジクロロエチレン |  |  | mg/L |  | ＜０．００４ |  |  |  | ＜０．００４ |  |  | ＜０．００４ |  |  | ＜０．００４
| 69 | 1,1,1－トリクロロエタン |  |  | mg/L |  | ＜０．１ |  |  |  | ＜０．１ |  |  | ＜０．１ |  |  | ＜０．１
| 70 | 1,1,2－トリクロロエタン |  |  | mg/L |  | ＜０．０００６ |  |  |  | ＜０．０００６ |  |  | ＜０．０００６ |  |  | ＜０．０００６
| 71 | トリクロロエチレン |  |  | mg/L |  | ＜０．００１ |  |  |  | ＜０．００１ |  |  | ＜０．００１ |  |  | ＜０．００１
| 72 | テトラクロロエチレン |  |  | mg/L |  | ＜０．０００５ |  |  |  | ＜０．０００５ |  |  | ＜０．０００５ |  |  | ＜０．０００５
| 73 | 1,3－ジクロロプロペン |  |  | mg/L |  | ＜０．０００２ |  |  |  | ＜０．０００２ |  |  | ＜０．０００２ |  |  | ＜０．０００２
| 74 | チウラム |  |  | mg/L |  | ＜０．０００６ |  |  |  | ＜０．０００６ |  |  | ＜０．０００６ |  |  | ＜０．０００６
| 75 | シマジン |  |  | mg/L |  | ＜０．０００３ |  |  |  | ＜０．０００３ |  |  | ＜０．０００３ |  |  | ＜０．０００３
| 76 | チオベンカルブ |  |  | mg/L |  | ＜０．００２ |  |  |  | ＜０．００２ |  |  | ＜０．００２ |  |  | ＜０．００２
| 77 | ベンゼン |  |  | mg/L |  | ＜０．００１ |  |  |  | ＜０．００１ |  |  | ＜０．００１ |  |  | ＜０．００１
| 78 | セレン |  |  | mg/L |  | ＜０．００２ |  |  |  | ＜０．００２ |  |  | ＜０．００２ |  |  | ＜０．００２
| 79 | 硝酸性窒素及び亜硝酸性窒素 |  |  | mg/L |  | ０．８４ |  |  |  | １．４ |  |  | １．６ |  |  | １．２
| 80 | ふっ素 |  |  | mg/L
| 81 | ほう素 |  |  | mg/L
| 82 | 1,4－ジオキサン |  |  | mg/L |  | ＜０．００５ |  |  |  | ＜０．００５ |  |  | ＜０．００５ |  |  | ＜０．００５