## TEMPLATE
2024-04-01 |  |  | 水質個表 確定値 | [13 empty] | 愛 知 県
測定地点コード |  | 水域区分 |  | 水域名 |  | 地点番号 | 測定地点名 |  |  | 地点統一番号 | 生活環境類型 | ＮＰ類型 | 水生生物類型 | 底層DO類型 | 調査区分 | 調査機関 | 分析担当機関
５０１２０１ |  | 矢作川 |  | 矢作川上流（１） |  | ０５３ | 矢作ダム |  |  | ０３７－０１ | ＡＡイ |  | Ａイ |  | 年 間 | 国土交通省 | 中部技術事務所
[5 empty] | ２０２４年 | ２０２４年 |  | ２０２４年 | ２０２４年 | ２０２４年 | ２０２４年 | ２０２５年 | ２０２５年 | ２０２５年
| 項 目 |  |  | 単 位 | ７月 ３０日 | ８月 ７日 |  | ９月 ６日 | １０月 ２日 | １１月 ６日 | １２月 ４日 | １月 １５日 | ２月 １４日 | ３月 ５日
一 般 項 目 | 採取時刻 |  |  |  | １０時 ０５分 | １０時 ２０分 |  | １０時 ３７分 | ９時 ５６分 | １０時 ００分 | １０時 ０９分 | ９時 ５６分 | １０時 ００分 | １１時 ０５分
| 天候 |  |  |  | 晴れ | 晴れ |  | 晴れ | 晴れ | 晴れ | 晴れ | 曇り | 晴れ | 曇り
| 気温 |  |  | ℃ | ２８．０ | ３３．２ |  | ３２．６ | ２６．３ | １５．８ | １４．０ | ４．１ | ５．０ | ９．２
| 水温 |  |  | ℃ | ２７．８ | ３０．２ |  | ２８．５ | ２５．９ | １８．０ | １２．８ | ５．１ | ４．０ | ４．４
| 透視度 |  |  | cm | ＞１００ | ＞１００ |  | ＞１００ | ＞１００ | ＞１００ | ＞１００ | ＞１００ | ＞１００ | ＞１００
| 臭気 |  |  |  | 無臭 | 無臭 |  | 無臭 | 無臭 | 無臭 | 無臭 | 無臭 | 無臭 | 無臭
| 採取位置 |  |  |  | 流心 | 流心 |  | 流心 | 流心 | 流心 | 流心 | 流心 | 流心 | 流心
| 流況 |  |  |  | 通常 | 通常 |  | 通常 | 通常 | 通常 | 通常 | 通常 | 通常 | 通常
| 流量 |  |  | m3/sec
| 外観 |  |  |  | 無色 | 無色 |  | 無色 | 無色 | 淡黄緑色 | 淡黄緑色 | 淡黄緑色 | 淡黄緑色 | 無色
| 採取水深 |  |  | ｍ
| 全水深 |  |  | ｍ | ５４．８０ | ４８．５０ |  | ５１．５０ | ４９．５０ | ４１．５０ | ４５．８０ | ４３．００ | ４３．４０ | ４７．７０
| 透明度 |  |  | ｍ | ３．８ | ２．６ |  | ２．４ | １．９ | ２．８ | ２．２ | ２．２ | １．９ | ２．０
水色
満潮時刻
干潮時刻
生活環境項目 | ｐＨ |  |  |  | ８．４ | ８．４ |  | ９．０ | ７．３ | ７．１ | ７．３ | ６．９ | ７．０ | ６．９
| ＤＯ |  |  | mg/L | ８．８ | ８．５ |  | ９．０ | ９．７ | ８．８ | ９．４ | １１ | １２ | １２
| ＢＯＤ |  |  | mg/L | １．３ | １．７ |  | ２．６ | １．８ | ０．８ | ＜０．５ | ０．８ | ０．６ | １．０
| ＣＯＤ（酸性法） |  |  | mg/L | １．８ | ２．３ |  | ４．１ | ５．２ | ２．７ | ２．０ | ２．７ | １．３ | １．１
| ＳＳ |  |  | mg/L | １ | ＜１ |  | ３ | ４ | ２ | ＜１ | ２ | ３ | ２
| 大腸菌数 |  |  | CFU/100mL | １．０Ｅ ０ | １．８Ｅ ３ |  | ９．０Ｅ ０ | １．０Ｅ ０ | １．０Ｅ ０ | １．０Ｅ ０ | １．０Ｅ ０ | ＜１．０Ｅ ０ | ＜１．０Ｅ ０
| ｎ－ヘキサン抽出物質 |  |  | mg/L
| 全窒素 |  |  | mg/L | ０．２１ | ０．４８ |  | ０．２１ | ０．２２ | ０．２６ | ０．２７ | ０．２８ | ０．２４ | ０．２４
| 全燐 |  |  | mg/L | ０．０１０ | ０．００７ |  | ０．０１５ | ０．０１６ | ０．０１０ | ０．００９ | ０．００７ | ０．０１０ | ０．００９
| 全亜鉛 |  |  | mg/L | ＜０．００１ | ＜０．００１ |  | ＜０．００１ | ＜０．００１ | ＜０．００１ | ＜０．００１ | ＜０．００１ | ０．００１ | ０．００１
| ノニルフェノール |  |  | mg/L | ＜０．００００６ |  |  | ＜０．００００６ |  | ＜０．００００６ |  | ＜０．００００６
| ＬＡＳ |  |  | mg/L | ＜０．０００６ |  |  | ＜０．０００６ |  | ＜０．０００６ |  | ＜０．０００６
| 底層溶存酸素量 |  |  | mg/L
特殊項目 | フェノール類 |  |  | mg/L
| 銅 |  |  | mg/L
| 鉄（溶解性） |  |  | mg/L
| マンガン（溶解性） |  |  | mg/L
| クロム |  |  | mg/L
そ の 他 の 項 目 | アンモニア性窒素 |  |  | mg/L | ＜０．０１ | ０．０１ |  | ＜０．０１ | ＜０．０１ | ＜０．０１ | ０．０５ | ０．０２ | ０．０２ | ０．０２
| 亜硝酸性窒素 |  |  | mg/L | ＜０．０１ | ＜０．０１ |  | ＜０．０１ | ＜０．０１ | ＜０．０１ | ＜０．０１ | ＜０．０１ | ＜０．０１ | ＜０．０１
| 硝酸性窒素 |  |  | mg/L | ０．０６ | ０．０３ |  | ＜０．０１ | ＜０．０１ | ０．１１ | ０．１７ | ０．１７ | ０．１６ | ０．１８
| 有機性窒素 |  |  | mg/L | ０．１５ | ０．４４ |  | ０．２１ |  | ０．１５ |  | ０．０８ |  | ０．０３
| 溶存態窒素 |  |  | mg/L
| 懸濁態窒素 |  |  | mg/L
| オルトリン酸態燐 |  |  | mg/L | ＜０．００３ | ＜０．００３ |  | ＜０．００３ | ＜０．００３ | ＜０．００３ | ＜０．００３ | ＜０．００３ | ＜０．００３ | ＜０．００３
| 電気伝導率 |  |  | mS/m | ３．６ | ５．１ |  | ５．０ | ５．５ | ４．７ | ４．８ | ５．１ | ５．７ | ６．１
| 塩化物イオン |  |  | mg/L | １ | ２ |  | ２ | １ | ２ | ２ | ２ | ２ | ３
塩分
| 陰イオン界面活性剤 |  |  | mg/L
| 非イオン界面活性剤 |  |  | mg/L
| クロロフィルａ |  |  | mg/m3 | ２．０Ｅ ０ | ４．０Ｅ ０ |  | ５．０Ｅ ０ | ９．０Ｅ ０ | ７．０Ｅ ０ | ５．０Ｅ ０ | ４．０Ｅ ０ | ３．０Ｅ ０ | ２．０Ｅ ０
| フェオ色素 |  |  | mg/m3 | ＜１．０ | １．０ |  | ＜１．０ | ３．０ | ＜１．０ | ＜１．０ | ＜１．０ | ＜１．０ | ＜１．０
| トリハロメタン生成能 |  |  | mg/L | ０．０５３ |  |  | ０．０３８ |  | ０．０４２ |  | ０．０２０
| クロロホルム生成能 |  |  | mg/L
| ブロモジクロロメタン生成能 |  |  | mg/L
| ジブロモクロロメタン生成能 |  |  | mg/L
| ブロモホルム生成能 |  |  | mg/L
健 康 項 目 | カドミウム |  |  | mg/L | ＜０．０００５ | ＜０．０００５ |  | ＜０．０００５ |  | ＜０．０００５ |  | ＜０．０００５ |  | ＜０．０００５
| 全シアン |  |  | mg/L | ＮＤ | ＮＤ |  | ＮＤ |  | ＮＤ |  | ＮＤ |  | ＮＤ
| 鉛 |  |  | mg/L | ＜０．００５ | ＜０．００５ |  | ＜０．００５ |  | ＜０．００５ |  | ＜０．００５ |  | ＜０．００５
| 六価クロム |  |  | mg/L | ＜０．０１ | ＜０．０１ |  | ＜０．０１ |  | ＜０．０１ |  | ＜０．０１ |  | ＜０．０１
| 砒素 |  |  | mg/L | ＜０．００５ | ＜０．００５ |  | ＜０．００５ |  | ＜０．００５ |  | ＜０．００５ |  | ＜０．００５
| 総水銀 |  |  | mg/L | ＜０．０００５ | ＜０．０００５ |  | ＜０．０００５ |  | ＜０．０００５ |  | ＜０．０００５ |  | ＜０．０００５
| アルキル水銀 |  |  | mg/L | ＮＤ | [6 empty] | ＮＤ
| ＰＣＢ |  |  | mg/L | ＮＤ | [6 empty] | ＮＤ
| ジクロロメタン |  |  | mg/L | ＜０．００２ | [6 empty] | ＜０．００２
| 四塩化炭素 |  |  | mg/L | ＜０．０００２ | [6 empty] | ＜０．０００２
| 1,2－ジクロロエタン |  |  | mg/L | ＜０．０００４ | [6 empty] | ＜０．０００４
| 1,1－ジクロロエチレン |  |  | mg/L | ＜０．０１ | [6 empty] | ＜０．０１
| シス－1,2－ジクロロエチレン |  |  | mg/L | ＜０．００４ | [6 empty] | ＜０．００４
| 1,1,1－トリクロロエタン |  |  | mg/L | ＜０．１ | [6 empty] | ＜０．１
| 1,1,2－トリクロロエタン |  |  | mg/L | ＜０．０００６ | [6 empty] | ＜０．０００６
| トリクロロエチレン |  |  | mg/L | ＜０．００１ | [6 empty] | ＜０．００１
| テトラクロロエチレン |  |  | mg/L | ＜０．０００５ | [6 empty] | ＜０．０００５
| 1,3－ジクロロプロペン |  |  | mg/L | ＜０．０００２ | [6 empty] | ＜０．０００２
| チウラム |  |  | mg/L | ＜０．０００６ | [6 empty] | ＜０．０００６
| シマジン |  |  | mg/L | ＜０．０００３ | [6 empty] | ＜０．０００３
| チオベンカルブ |  |  | mg/L | ＜０．００２ | [6 empty] | ＜０．００２
| ベンゼン |  |  | mg/L | ＜０．００１ | [6 empty] | ＜０．００１
| セレン |  |  | mg/L | ＜０．００２ | [6 empty] | ＜０．００２
| 硝酸性窒素及び亜硝酸性窒素 |  |  | mg/L | ０．０６ | ０．０３ |  | ＜０．０２ | ＜０．０２ | ０．１１ | ０．１６ | ０．１７ | ０．１７ | ０．１８
| ふっ素 |  |  | mg/L | ＜０．０８ | [6 empty] | ＜０．０８
| ほう素 |  |  | mg/L | ＜０．０２ | [6 empty] | ＜０．０２
| 1,4－ジオキサン |  |  | mg/L | ＜０．００５ | [6 empty] | ＜０．００５
2024-04-01 |  |  | 水質個表 確定値 | [13 empty] | 愛 知 県
測定地点コード |  | 水域区分 |  | 水域名 |  | 地点番号 | 測定地点名 |  |  | 地点統一番号 | 生活環境類型 | ＮＰ類型 | 水生生物類型 | 底層DO類型 | 調査区分 | 調査機関 | 分析担当機関
５０１１０２ |  | 矢作川 |  | 矢作川上流 |  | ０５４ | 新富国橋 |  |  | ０１４－５１ | Ａイ |  | Ｂイ |  | 年 間 | 豊田市 | 豊 田 市
[5 empty] | ２０２４年 | ２０２４年 |  | ２０２４年 | ２０２４年 | ２０２４年 | ２０２４年 | ２０２４年 | ２０２４年 | ２０２４年 | ２０２５年 | ２０２５年 | ２０２５年
| 項 目 |  |  | 単 位 | ４月 １２日 | ５月 １０日 |  | ６月 ５日 | ７月 １０日 | ８月 ８日 | ９月 ４日 | １０月 ２日 | １１月 １日 | １２月 ４日 | １月 １０日 | ２月 ５日 | ３月 １０日
一 般 項 目 | 採取時刻 |  |  |  | １１時 ００分 | ９時 ２５分 |  | １０時 ４０分 | ９時 ００分 | １１時 ２０分 | ９時 ２５分 | ９時 ４０分 | １０時 ５５分 | １０時 ４０分 | １０時 ００分 | ９時 ４５分 | １１時 ００分
| 天候 |  |  |  | 晴れ | 快晴 |  | 晴れ | 曇り | 晴れ | 晴れ | 快晴 | 曇り | 晴れ | 雪 | 雪 | 快晴
| 気温 |  |  | ℃ | ２０．０ | １７．３ |  | ２４．２ | ２５．６ | ３４．３ | ２７．２ | ２６．３ | ２０．４ | １３．８ | － １．６ | ０．３ | １２．２
| 水温 |  |  | ℃ | １２．６ | １５．６ |  | １９．０ | ２２．８ | ２４．６ | ２３．２ | ２４．０ | １７．８ | １１．０ | ４．０ | ５．５ | ７．６
| 透視度 |  |  | cm | ＞ ５０ | ＞ ５０ |  | ＞ ５０ | ＞ ５０ | ＞ ５０ | ＞ ５０ | ＞ ５０ | ＞ ５０ | ＞ ５０ | ＞ ５０ | ＞ ５０ | ＞ ５０
| 臭気 |  |  |  | 無臭 | 無臭 |  | 無臭 | 無臭 | 無臭 | 無臭 | 無臭 | 無臭 | 無臭 | 無臭 | 無臭 | 無臭
| 採取位置 |  |  |  | 流心 | 流心 |  | 流心 | 流心 | 流心 | 流心 | 流心 | 流心 | 流心 | 流心 | 流心 | 流心
| 流況 |  |  |  | 通常 | 通常 |  | 通常 | 通常 | 通常 | 通常 | 通常 | 通常 | 通常 | 通常 | 通常 | 通常
| 流量 |  |  | m3/sec | ３９．８４３ | ２２．７０６ |  | ６４．０５６ | ４６．８７８ | ２３．５３１ | ６９．６４５ | ２９．７１４ | ４５．７９８ | １５．１０８ | １７．０５４ | ９．１８８ | ７．７８７
| 外観 |  |  |  | 無色 | 無色 |  | 無色 | 無色 | 無色 | 淡黄色 | 無色 | 無色 | 無色 | 無色 | 無色 | 無色
| 採取水深 |  |  | ｍ | ０．６ | ０．５ |  | ０．７ | ０．６ | ０．５ | ０．６ | ０．５ | ０．６ | ０．５ | ０．５ | ０．５ | ０．５
| 全水深 |  |  | ｍ | ２．９５ | ２．５０ |  | ３．３０ | ３．１５ | ２．７０ | ３．２０ | ２．７０ | ３．０５ | ２．６０ | ２．５５ | ２．４５ | ２．３３
| 透明度 |  |  | ｍ
水色
満潮時刻
干潮時刻
生活環境項目 | ｐＨ |  |  |  | ７．１ | ７．５ |  | ６．９ | ７．２ | ７．１ | ７．８ | ７．２ | ７．１ | ７．６ | ７．０ | ７．１ | ７．２
| ＤＯ |  |  | mg/L | １０ | ９．９ |  | ９．５ | ８．６ | ８．５ | ８．６ | ８．５ | ９．４ | １１ | １２ | １２ | １２
| ＢＯＤ |  |  | mg/L | ０．５ | ０．８ |  | ０．７ | ０．９ | １．０ | ０．６ | ０．６ | ０．６ | ０．５ | ０．５ | ０．６ | ０．５
| ＣＯＤ（酸性法） |  |  | mg/L | ２．０ | ２．０ |  | ２．３ | ２．２ | １．８ | ２．８ | ２．４ | ２．４ | １．９ | １．８ | １．６ | １．６
| ＳＳ |  |  | mg/L | ４ | ３ |  | ４ | ３ | ２ | ４ | ２ | ４ | １ | ４ | ２ | ２
| 大腸菌数 |  |  | CFU/100mL | ２．４Ｅ １ |  |  |  | ８．２Ｅ １ |  |  | ７．３Ｅ １ |  |  | ４．１Ｅ １
| ｎ－ヘキサン抽出物質 |  |  | mg/L | ＮＤ |  |  |  | ＮＤ |  |  | ＮＤ |  |  | ＮＤ
| 全窒素 |  |  | mg/L | ０．２６ | ０．２４ |  | ０．２７ | ０．２３ | ０．２６ | ０．４２ | ０．３１ | ０．３７ | ０．３１ | ０．３０ | ０．２９ | ０．３２
| 全燐 |  |  | mg/L | ０．０２０ | ０．０２４ |  | ０．０２０ | ０．０１８ | ０．０２１ | ０．０２２ | ０．０２０ | ０．０２７ | ０．０１３ | ０．０１６ | ０．０１３ | ０．０１５
| 全亜鉛 |  |  | mg/L | ０．００１ | ０．００１ |  | ０．００１ | ＜０．００１ | ０．００１ | ０．００２ | ０．００１ | ０．００１ | ＜０．００１ | ０．００１ | ０．００１ | ０．００２
| ノニルフェノール |  |  | mg/L | ＜０．００００６ | ＜０．００００６ |  | ＜０．００００６ | ＜０．００００６ | ＜０．００００６ | ＜０．００００６ | ＜０．００００６ | ＜０．００００６ | ＜０．００００６ | ＜０．００００６ | ＜０．００００６ | ＜０．００００６
| ＬＡＳ |  |  | mg/L | ＜０．０００６ | ＜０．０００６ |  | ＜０．０００６ | ＜０．０００６ | ＜０．０００６ | ＜０．０００６ | ＜０．０００６ | ＜０．０００６ | ＜０．０００６ | ＜０．０００６ | ＜０．０００６ | ＜０．０００６
| 底層溶存酸素量 |  |  | mg/L
特殊項目 | フェノール類 |  |  | mg/L |  |  |  |  | ＜０．０１ | [5 empty] | ＜０．０１
| 銅 |  |  | mg/L |  |  |  |  | ＜０．０１ | [5 empty] | ＜０．０１
| 鉄（溶解性） |  |  | mg/L |  |  |  |  | ０．０２ | [5 empty] | ０．０３
| マンガン（溶解性） |  |  | mg/L |  |  |  |  | ＜０．０１ | [5 empty] | ＜０．０１
| クロム |  |  | mg/L |  |  |  |  | ＜０．０１ | [5 empty] | ＜０．０１
そ の 他 の 項 目 | アンモニア性窒素 |  |  | mg/L
| 亜硝酸性窒素 |  |  | mg/L
| 硝酸性窒素 |  |  | mg/L
| 有機性窒素 |  |  | mg/L
| 溶存態窒素 |  |  | mg/L
| 懸濁態窒素 |  |  | mg/L
| オルトリン酸態燐 |  |  | mg/L
| 電気伝導率 |  |  | mS/m | ４．９ | ４．４ |  | ３．８ | ４．２ | ４．４ | ３．９ | ４．９ | ４．３ | ５．１ | ５．２ | ５．５ | ６．０
| 塩化物イオン |  |  | mg/L | １ | １ |  | １ | １ | １ | １ | １ | １ | １ | ２ | ２ | ３
塩分
| 陰イオン界面活性剤 |  |  | mg/L
| 非イオン界面活性剤 |  |  | mg/L
| クロロフィルａ |  |  | mg/m3
| フェオ色素 |  |  | mg/m3
| トリハロメタン生成能 |  |  | mg/L
| クロロホルム生成能 |  |  | mg/L
| ブロモジクロロメタン生成能 |  |  | mg/L
| ジブロモクロロメタン生成能 |  |  | mg/L
| ブロモホルム生成能 |  |  | mg/L
健 康 項 目 | カドミウム |  |  | mg/L |  |  |  |  | ＜０．０００５ | [5 empty] | ＜０．０００５
| 全シアン |  |  | mg/L |  |  |  |  | ＮＤ | [5 empty] | ＮＤ
| 鉛 |  |  | mg/L |  |  |  |  | ＜０．００５ | [5 empty] | ＜０．００５
| 六価クロム |  |  | mg/L |  |  |  |  | ＜０．０１ | [5 empty] | ＜０．０１
| 砒素 |  |  | mg/L |  |  |  |  | ＜０．００５ | [5 empty] | ＜０．００５
| 総水銀 |  |  | mg/L |  |  |  |  | ＜０．０００５ | [5 empty] | ＜０．０００５
| アルキル水銀 |  |  | mg/L
| ＰＣＢ |  |  | mg/L
| ジクロロメタン |  |  | mg/L |  |  |  |  | ＜０．００２ | [5 empty] | ＜０．００２
| 四塩化炭素 |  |  | mg/L |  |  |  |  | ＜０．０００２ | [5 empty] | ＜０．０００２
| 1,2－ジクロロエタン |  |  | mg/L |  |  |  |  | ＜０．０００４ | [5 empty] | ＜０．０００４
| 1,1－ジクロロエチレン |  |  | mg/L |  |  |  |  | ＜０．０１ | [5 empty] | ＜０．０１
| シス－1,2－ジクロロエチレン |  |  | mg/L |  |  |  |  | ＜０．００４ | [5 empty] | ＜０．００４
| 1,1,1－トリクロロエタン |  |  | mg/L |  |  |  |  | ＜０．１ | [5 empty] | ＜０．１
| 1,1,2－トリクロロエタン |  |  | mg/L |  |  |  |  | ＜０．０００６ | [5 empty] | ＜０．０００６
| トリクロロエチレン |  |  | mg/L |  |  |  |  | ＜０．００１ | [5 empty] | ＜０．００１
| テトラクロロエチレン |  |  | mg/L |  |  |  |  | ＜０．０００５ | [5 empty] | ＜０．０００５
| 1,3－ジクロロプロペン |  |  | mg/L |  |  |  |  | ＜０．０００２ | [5 empty] | ＜０．０００２
| チウラム |  |  | mg/L |  |  |  |  | ＜０．０００６ | [5 empty] | ＜０．０００６
| シマジン |  |  | mg/L |  |  |  |  | ＜０．０００３ | [5 empty] | ＜０．０００３
| チオベンカルブ |  |  | mg/L |  |  |  |  | ＜０．００２ | [5 empty] | ＜０．００２
| ベンゼン |  |  | mg/L |  |  |  |  | ＜０．００１ | [5 empty] | ＜０．００１
| セレン |  |  | mg/L |  |  |  |  | ＜０．００２ | [5 empty] | ＜０．００２
| 硝酸性窒素及び亜硝酸性窒素 |  |  | mg/L |  |  |  |  | ０．１６ | [5 empty] | ０．２５
| ふっ素 |  |  | mg/L |  |  |  |  | ＜０．０８ | [5 empty] | ＜０．０８
| ほう素 |  |  | mg/L |  |  |  |  | ＜０．０２ | [5 empty] | ＜０．０２
| 1,4－ジオキサン |  |  | mg/L | [10 empty] | ＜０．００５
2024-04-01 |  |  | 水質個表 確定値 | [13 empty] | 愛 知 県
測定地点コード |  | 水域区分 |  | 水域名 |  | 地点番号 | 測定地点名 |  |  | 地点統一番号 | 生活環境類型 | ＮＰ類型 | 水生生物類型 | 底層DO類型 | 調査区分 | 調査機関 | 分析担当機関
５０１１０３ |  | 矢作川 |  | 矢作川上流 |  | ０５５ | 明治用水頭首工 |  |  | ０１４－０１ | Ａイ |  | Ｂイ |  | 年 間 | 国土交通省 | 中部技術事務所
[5 empty] | ２０２４年 | ２０２４年 |  | ２０２４年 | ２０２４年 | ２０２４年 | ２０２４年 | ２０２４年 | ２０２４年 | ２０２４年 | ２０２５年 | ２０２５年 | ２０２５年
| 項 目 |  |  | 単 位 | ４月 １９日 | ５月 １６日 |  | ６月 ７日 | ７月 ２５日 | ８月 ７日 | ９月 ６日 | １０月 ２日 | １１月 ８日 | １２月 ４日 | １月 １５日 | ２月 ５日 | ３月 ５日
一 般 項 目 | 採取時刻 |  |  |  | １４時 ３０分 | １２時 ００分 |  | ９時 １０分 | ９時 １３分 | ９時 ０６分 | ９時 ４０分 | ９時 ００分 | ９時 １３分 | ９時 ２５分 | ９時 ２０分 | １０時 ３０分 | ９時 ４５分
| 天候 |  |  |  | 晴れ | 晴れ |  | 曇り | 晴れ | 晴れ | 晴れ | 晴れ | 曇り | 晴れ | 晴れ | 曇り | 曇り
| 気温 |  |  | ℃ | ２３．０ | ２４．７ |  | ２４．０ | ３１．０ | ３２．１ | ２９．０ | ２９．０ | １１．０ | １５．０ | ５．５ | ３．２ | ９．０
| 水温 |  |  | ℃ | １６．８ | １９．４ |  | ２０．０ | ２６．７ | ２７．３ | ２５．２ | ２６．５ | １４．０ | １３．２ | ６．１ | ５．８ | ９．０
| 透視度 |  |  | cm | ＞１００ | ＞１００ |  | ＞１００ | ９７ | ＞１００ | ＞１００ | ＞１００ | ９３ | ＞１００ | ＞１００ | ＞１００ | ＞１００
| 臭気 |  |  |  | 無臭 | 無臭 |  | 無臭 | 無臭 | 無臭 | 無臭 | 無臭 | 無臭 | 無臭 | 無臭 | 無臭 | 無臭
| 採取位置 |  |  |  | 右岸 | 右岸 |  | 右岸 | 右岸 | 右岸 | 右岸 | 右岸 | 右岸 | 右岸 | 右岸 | 右岸 | 右岸
| 流況 |  |  |  | 通常 | 通常 |  | 通常 | 通常 | 通常 | 通常 | 通常 | 通常 | 通常 | 通常 | 通常 | 通常
| 流量 |  |  | m3/sec
| 外観 |  |  |  | 淡黄色 | 淡黄色 |  | 淡黄色 | 淡黄色 | 無色 | 無色 | 無色 | 無色 | 無色 | 無色 | 無色 | 無色
| 採取水深 |  |  | ｍ
| 全水深 |  |  | ｍ | ２．５０ | ２．２０ |  | ２．３５ | １．９５ | ２．２９ | ２．２０ | ２．０６ | ２．２６ | １．９３ | １．８６ | １．８７ | １．８６
| 透明度 |  |  | ｍ
水色
満潮時刻
干潮時刻
生活環境項目 | ｐＨ |  |  |  | ７．４ | ６．８ |  | ６．８ | ６．７ | ６．８ | ６．９ | ６．７ | ７．４ | ７．５ | ７．４ | ７．３ | ７．２
| ＤＯ |  |  | mg/L | ９．８ | ９．５ |  | ９．５ | ８．１ | ７．６ | ７．８ | ８．０ | １０ | １１ | １１ | １２ | １２
| ＢＯＤ |  |  | mg/L | １．１ | １．６ |  | ０．７ | ０．８ | ０．９ | ０．８ | ０．５ | ０．６ | ＜０．５ | ０．７ | １．１ | １．１
| ＣＯＤ（酸性法） |  |  | mg/L | ２．５ | ２．３ |  | ２．８ | ２．４ | ３．１ | ２．９ | ２．４ | ２．７ | １．６ | １．５ | １．７ | ２．５
| ＳＳ |  |  | mg/L | ５ | ４ |  | ６ | ８ | １ | ４ | ２ | ３ | ＜１ | １ | １ | ４
| 大腸菌数 |  |  | CFU/100mL | ３．８Ｅ １ | ４．０Ｅ １ |  | ６．５Ｅ １ | １．７Ｅ ２ | ６．８Ｅ １ | ７．７Ｅ １ | ６．３Ｅ １ | ７．９Ｅ １ | ２．９Ｅ １ | ７．０Ｅ ０ | ２．５Ｅ １ | ８．４Ｅ １
| ｎ－ヘキサン抽出物質 |  |  | mg/L |  |  |  |  | ＮＤ
| 全窒素 |  |  | mg/L | ０．５０ | ０．４１ |  | ０．４３ | ０．４１ | ０．４０ | ０．５４ | ０．４０ | ０．４４ | ０．４４ | ０．５０ | ０．５７ | ０．６１
| 全燐 |  |  | mg/L | ０．０２５ | ０．０２５ |  | ０．０２５ | ０．０２０ | ０．０２０ | ０．０１９ | ０．０２３ | ０．０２１ | ０．０１５ | ０．０１４ | ０．０１７ | ０．０２３
| 全亜鉛 |  |  | mg/L | ０．００２ | ＜０．００１ |  | ０．００１ | ０．００４ | ＜０．００１ | ＜０．００１ | ０．００１ | ０．００４ | ＜０．００１ | ＜０．００１ | ０．００３ | ０．０２９
| ノニルフェノール |  |  | mg/L |  | ＜０．００００６ |  |  | ＜０．００００６ |  |  |  | ＜０．００００６ |  | ＜０．００００６
| ＬＡＳ |  |  | mg/L |  | ＜０．０００６ |  |  | ＜０．０００６ |  |  |  | ＜０．０００６ |  | ０．０００７
| 底層溶存酸素量 |  |  | mg/L
特殊項目 | フェノール類 |  |  | mg/L |  |  |  |  | ＜０．０１ | [5 empty] | ＜０．０１
| 銅 |  |  | mg/L |  |  |  |  | ＜０．０１
| 鉄（溶解性） |  |  | mg/L |  |  |  |  | ０．０３ | [5 empty] | ０．０３
| マンガン（溶解性） |  |  | mg/L |  |  |  |  | ＜０．０１ | [5 empty] | ＜０．０１
| クロム |  |  | mg/L |  |  |  |  | ＜０．０１
そ の 他 の 項 目 | アンモニア性窒素 |  |  | mg/L | ０．０３ | ０．０２ |  | ＜０．０１ | ＜０．０１ | ０．０２ | ０．０１ | ＜０．０１ | ０．０５ | ０．０２ | ０．０２ | ０．０２ | ０．０３
| 亜硝酸性窒素 |  |  | mg/L |  | ＜０．０１ |  |  | ＜０．０１ |  |  |  | ＜０．０１ |  | ＜０．０１
| 硝酸性窒素 |  |  | mg/L |  | ０．２５ |  |  | ０．２８ |  |  |  | ０．３６ |  | ０．３９
| 有機性窒素 |  |  | mg/L
| 溶存態窒素 |  |  | mg/L
| 懸濁態窒素 |  |  | mg/L
| オルトリン酸態燐 |  |  | mg/L |  | ０．００６ |  |  | ０．００７ |  |  |  | ０．００６ |  | ＜０．００３
| 電気伝導率 |  |  | mS/m
| 塩化物イオン |  |  | mg/L |  | ３ |  |  | ２ |  |  |  | ３ |  | ５
塩分
| 陰イオン界面活性剤 |  |  | mg/L
| 非イオン界面活性剤 |  |  | mg/L
| クロロフィルａ |  |  | mg/m3
| フェオ色素 |  |  | mg/m3
| トリハロメタン生成能 |  |  | mg/L | ０．０３５ | ０．０３５ |  | ０．０５６ | ０．０５６ | ０．０３６ | ０．０４０ | ０．０３６ | ０．０３７ | ０．０２２ | ０．０２１ | ０．０１８ | ０．０２４
| クロロホルム生成能 |  |  | mg/L
| ブロモジクロロメタン生成能 |  |  | mg/L
| ジブロモクロロメタン生成能 |  |  | mg/L
| ブロモホルム生成能 |  |  | mg/L
健 康 項 目 | カドミウム |  |  | mg/L |  |  |  |  | ＜０．０００５ | [5 empty] | ＜０．０００５
| 全シアン |  |  | mg/L |  |  |  |  | ＮＤ | [5 empty] | ＮＤ
| 鉛 |  |  | mg/L |  |  |  |  | ＜０．００５ | [5 empty] | ＜０．００５
| 六価クロム |  |  | mg/L |  |  |  |  | ＜０．０１ | [5 empty] | ＜０．０１
| 砒素 |  |  | mg/L |  |  |  |  | ＜０．００５ | [5 empty] | ＜０．００５
| 総水銀 |  |  | mg/L |  |  |  |  | ＜０．０００５ | [5 empty] | ＜０．０００５
| アルキル水銀 |  |  | mg/L
| ＰＣＢ |  |  | mg/L |  |  |  |  | ＮＤ
| ジクロロメタン |  |  | mg/L |  |  |  |  | ＜０．００２ | [5 empty] | ＜０．００２
| 四塩化炭素 |  |  | mg/L |  |  |  |  | ＜０．０００２ | [5 empty] | ＜０．０００２
| 1,2－ジクロロエタン |  |  | mg/L |  |  |  |  | ＜０．０００４ | [5 empty] | ＜０．０００４
| 1,1－ジクロロエチレン |  |  | mg/L |  |  |  |  | ＜０．０１ | [5 empty] | ＜０．０１
| シス－1,2－ジクロロエチレン |  |  | mg/L |  |  |  |  | ＜０．００４ | [5 empty] | ＜０．００４
| 1,1,1－トリクロロエタン |  |  | mg/L |  |  |  |  | ＜０．１ | [5 empty] | ＜０．１
| 1,1,2－トリクロロエタン |  |  | mg/L |  |  |  |  | ＜０．０００６ | [5 empty] | ＜０．０００６
| トリクロロエチレン |  |  | mg/L |  |  |  |  | ＜０．００１ | [5 empty] | ＜０．００１
| テトラクロロエチレン |  |  | mg/L |  |  |  |  | ＜０．０００５ | [5 empty] | ＜０．０００５
| 1,3－ジクロロプロペン |  |  | mg/L |  |  |  |  | ＜０．０００２ | [5 empty] | ＜０．０００２
| チウラム |  |  | mg/L |  |  |  |  | ＜０．０００６ | [5 empty] | ＜０．０００６
| シマジン |  |  | mg/L |  |  |  |  | ＜０．０００３ | [5 empty] | ＜０．０００３
| チオベンカルブ |  |  | mg/L |  |  |  |  | ＜０．００２ | [5 empty] | ＜０．００２
| ベンゼン |  |  | mg/L |  |  |  |  | ＜０．００１ | [5 empty] | ＜０．００１
| セレン |  |  | mg/L |  |  |  |  | ＜０．００２ | [5 empty] | ＜０．００２
| 硝酸性窒素及び亜硝酸性窒素 |  |  | mg/L |  | ０．２４ |  |  | ０．２８ |  |  |  | ０．３６ |  | ０．３９
| ふっ素 |  |  | mg/L |  |  |  |  | ＜０．０８ | [5 empty] | ＜０．０８
| ほう素 |  |  | mg/L |  |  |  |  | ＜０．０２
| 1,4－ジオキサン |  |  | mg/L |  |  |  |  | ＜０．００５
2024-04-01 |  |  | 水質個表 確定値 | [13 empty] | 愛 知 県
測定地点コード |  | 水域区分 |  | 水域名 |  | 地点番号 | 測定地点名 |  |  | 地点統一番号 | 生活環境類型 | ＮＰ類型 | 水生生物類型 | 底層DO類型 | 調査区分 | 調査機関 | 分析担当機関
５０１７０４ |  | 矢作川 |  | 矢作川下流 |  | ０５６ | 岩津天神橋 |  |  | ０１５－０１ | Ａイ |  | Ｂイ |  | 年 間 | 国土交通省 | 中部技術事務所
[5 empty] | ２０２４年 | ２０２４年 |  | ２０２４年 | ２０２４年 | ２０２４年 | ２０２４年 | ２０２４年 | ２０２４年 | ２０２４年 | ２０２５年 | ２０２５年 | ２０２５年
| 項 目 |  |  | 単 位 | ４月 １９日 | ５月 １６日 |  | ６月 ７日 | ７月 ２５日 | ８月 ７日 | ９月 ６日 | １０月 ２日 | １１月 ８日 | １２月 ４日 | １月 １５日 | ２月 ５日 | ３月 ５日
一 般 項 目 | 採取時刻 |  |  |  | １３時 ３０分 | １１時 ００分 |  | １０時 ００分 | １０時 ２９分 | ９時 ５４分 | １０時 ３０分 | ９時 ５７分 | １０時 １５分 | １０時 ２０分 | １０時 １５分 | １１時 ４０分 | １０時 ２０分
| 天候 |  |  |  | 晴れ | 晴れ |  | 曇り | 晴れ | 晴れ | 晴れ | 晴れ | 曇り | 晴れ | 晴れ | 曇り | 曇り
| 気温 |  |  | ℃ | ２１．８ | ２２．１ |  | ２５．３ | ３０．５ | ３０．８ | ２９．２ | ２５．２ | １１．２ | １３．３ | ６．０ | ５．２ | １０．５
| 水温 |  |  | ℃ | １７．８ | １８．０ |  | ２０．１ | ２６．５ | ２８．６ | ２５．６ | ２４．０ | １４．０ | １２．２ | ５．３ | ５．２ | ８．２
| 透視度 |  |  | cm | ＞１００ | ＞１００ |  | ９０ | ＞１００ | ＞１００ | ９３ | ＞１００ | ＞１００ | ＞１００ | ＞１００ | ＞１００ | ＞１００
| 臭気 |  |  |  | 無臭 | 無臭 |  | 無臭 | 無臭 | 無臭 | 無臭 | 無臭 | 無臭 | 無臭 | 無臭 | 無臭 | 無臭
| 採取位置 |  |  |  | 左岸 | 左岸 |  | 左岸 | 左岸 | 左岸 | 左岸 | 左岸 | 左岸 | 左岸 | 左岸 | 左岸 | 左岸
| 流況 |  |  |  | 通常 | 通常 |  | 通常 | 通常 | 通常 | 通常 | 通常 | 通常 | 通常 | 通常 | 通常 | 通常
| 流量 |  |  | m3/sec
| 外観 |  |  |  | 淡黄色 | 淡黄色 |  | 淡黄色 | 淡黄色 | 無色 | 無色 | 無色 | 無色 | 無色 | 無色 | 無色 | 無色
| 採取水深 |  |  | ｍ
| 全水深 |  |  | ｍ | ０．６３ | ０．６２ |  | ０．５６ | ０．５６ | ０．４５ | ０．６５ | ０．７３ | ０．７９ | ０．４８ | ０．４０ | ０．４３ | ０．４５
| 透明度 |  |  | ｍ
水色
満潮時刻
干潮時刻
生活環境項目 | ｐＨ |  |  |  | ７．６ | ６．９ |  | ６．８ | ６．８ | ６．７ | ７．０ | ６．８ | ７．３ | ７．３ | ７．２ | ７．４ | ７．２
| ＤＯ |  |  | mg/L | ９．６ | ９．７ |  | ９．２ | ８．５ | ８．３ | ８．０ | ８．６ | １０ | １１ | １２ | １３ | １２
| ＢＯＤ |  |  | mg/L | ０．７ | １．４ |  | ０．７ | ０．８ | ０．９ | ０．８ | ＜０．５ | ０．５ | ＜０．５ | ０．８ | １．１ | １．１
| ＣＯＤ（酸性法） |  |  | mg/L | ２．４ | ２．９ |  | ２．８ | ２．４ | ２．２ | ３．１ | ２．３ | ２．３ | １．８ | １．３ | １．９ | ３．０
| ＳＳ |  |  | mg/L | ６ | ７ |  | ８ | ５ | ２ | ８ | ５ | ４ | ＜１ | １ | ２ | ５
| 大腸菌数 |  |  | CFU/100mL | ３．８Ｅ １ | １．５Ｅ ２ |  | ５．５Ｅ １ | １．５Ｅ ２ | １．６Ｅ ２ | ８．９Ｅ １ | １．１Ｅ ２ | ２．４Ｅ ２ | ９．５Ｅ １ | ３．４Ｅ １ | １．２Ｅ ２ | １．３Ｅ ２
| ｎ－ヘキサン抽出物質 |  |  | mg/L |  |  |  |  | ＮＤ
| 全窒素 |  |  | mg/L | ０．５０ | ０．４６ |  | ０．４９ | ０．４７ | ０．４６ | ０．５９ | ０．４２ | ０．４７ | ０．４８ | ０．５４ | ０．５１ | ０．６３
| 全燐 |  |  | mg/L | ０．０２５ | ０．０３４ |  | ０．０３１ | ０．０３０ | ０．０２９ | ０．０２２ | ０．０２２ | ０．０２４ | ０．０１７ | ０．０１８ | ０．０２１ | ０．０３１
| 全亜鉛 |  |  | mg/L | ＜０．００１ | ＜０．００１ |  | ０．００１ | ０．００２ | ０．００１ | ＜０．００１ | ０．００１ | ＜０．００１ | ＜０．００１ | ＜０．００１ | ０．００１ | ０．００３
| ノニルフェノール |  |  | mg/L |  | ＜０．００００６ |  |  | ＜０．００００６ |  |  |  | ＜０．００００６ |  | ＜０．００００６
| ＬＡＳ |  |  | mg/L |  | ＜０．０００６ |  |  | ＜０．０００６ |  |  |  | ＜０．０００６ |  | ０．００１０
| 底層溶存酸素量 |  |  | mg/L
特殊項目 | フェノール類 |  |  | mg/L |  |  |  |  | ＜０．０１ | [5 empty] | ＜０．０１
| 銅 |  |  | mg/L |  |  |  |  | ＜０．０１ | [5 empty] | ＜０．０１
| 鉄（溶解性） |  |  | mg/L |  |  |  |  | ０．０３ | [5 empty] | ０．０３
| マンガン（溶解性） |  |  | mg/L |  |  |  |  | ＜０．０１ | [5 empty] | ＜０．０１
| クロム |  |  | mg/L |  |  |  |  | ＜０．０１
そ の 他 の 項 目 | アンモニア性窒素 |  |  | mg/L | ０．０２ | ０．０２ |  | ＜０．０１ | ＜０．０１ | ０．０３ | ＜０．０１ | ０．０１ | ０．０４ | ０．０３ | ０．０２ | ０．０２ | ０．０４
| 亜硝酸性窒素 |  |  | mg/L |  | ＜０．０１ |  |  | ＜０．０１ |  |  |  | ＜０．０１ |  | ＜０．０１
| 硝酸性窒素 |  |  | mg/L |  | ０．２９ |  |  | ０．２７ |  |  |  | ０．４０ |  | ０．４２
| 有機性窒素 |  |  | mg/L
| 溶存態窒素 |  |  | mg/L
| 懸濁態窒素 |  |  | mg/L
| オルトリン酸態燐 |  |  | mg/L |  | ０．０１１ |  |  | ０．００７ |  |  |  | ０．００６ |  | ０．００３
| 電気伝導率 |  |  | mS/m
| 塩化物イオン |  |  | mg/L |  | ３ |  |  | ２ |  |  |  | ３ |  | ５
塩分
| 陰イオン界面活性剤 |  |  | mg/L
| 非イオン界面活性剤 |  |  | mg/L
| クロロフィルａ |  |  | mg/m3
| フェオ色素 |  |  | mg/m3
| トリハロメタン生成能 |  |  | mg/L | ０．０３７ | ０．０４２ |  | ０．０５３ | ０．０４４ | ０．０３９ | ０．０４４ | ０．０４１ | ０．０４２ | ０．０２７ | ０．０２０ | ０．０２０ | ０．０３５
| クロロホルム生成能 |  |  | mg/L
| ブロモジクロロメタン生成能 |  |  | mg/L
| ジブロモクロロメタン生成能 |  |  | mg/L
| ブロモホルム生成能 |  |  | mg/L
健 康 項 目 | カドミウム |  |  | mg/L |  |  |  |  | ＜０．０００５ | [5 empty] | ＜０．０００５
| 全シアン |  |  | mg/L |  |  |  |  | ＮＤ | [5 empty] | ＮＤ
| 鉛 |  |  | mg/L |  |  |  |  | ＜０．００５ | [5 empty] | ＜０．００５
| 六価クロム |  |  | mg/L |  |  |  |  | ＜０．０１ | [5 empty] | ＜０．０１
| 砒素 |  |  | mg/L |  |  |  |  | ＜０．００５ | [5 empty] | ＜０．００５
| 総水銀 |  |  | mg/L |  |  |  |  | ＜０．０００５ | [5 empty] | ＜０．０００５
| アルキル水銀 |  |  | mg/L
| ＰＣＢ |  |  | mg/L |  |  |  |  | ＮＤ
| ジクロロメタン |  |  | mg/L |  |  |  |  | ＜０．００２ | [5 empty] | ＜０．００２
| 四塩化炭素 |  |  | mg/L |  |  |  |  | ＜０．０００２ | [5 empty] | ＜０．０００２
| 1,2－ジクロロエタン |  |  | mg/L |  |  |  |  | ＜０．０００４ | [5 empty] | ＜０．０００４
| 1,1－ジクロロエチレン |  |  | mg/L |  |  |  |  | ＜０．０１ | [5 empty] | ＜０．０１
| シス－1,2－ジクロロエチレン |  |  | mg/L |  |  |  |  | ＜０．００４ | [5 empty] | ＜０．００４
| 1,1,1－トリクロロエタン |  |  | mg/L |  |  |  |  | ＜０．１ | [5 empty] | ＜０．１
| 1,1,2－トリクロロエタン |  |  | mg/L |  |  |  |  | ＜０．０００６ | [5 empty] | ＜０．０００６
| トリクロロエチレン |  |  | mg/L |  |  |  |  | ＜０．００１ | [5 empty] | ＜０．００１
| テトラクロロエチレン |  |  | mg/L |  |  |  |  | ＜０．０００５ | [5 empty] | ＜０．０００５
| 1,3－ジクロロプロペン |  |  | mg/L |  |  |  |  | ＜０．０００２ | [5 empty] | ＜０．０００２
| チウラム |  |  | mg/L |  |  |  |  | ＜０．０００６ | [5 empty] | ＜０．０００６
| シマジン |  |  | mg/L |  |  |  |  | ＜０．０００３ | [5 empty] | ＜０．０００３
| チオベンカルブ |  |  | mg/L |  |  |  |  | ＜０．００２ | [5 empty] | ＜０．００２
| ベンゼン |  |  | mg/L |  |  |  |  | ＜０．００１ | [5 empty] | ＜０．００１
| セレン |  |  | mg/L |  |  |  |  | ＜０．００２ | [5 empty] | ＜０．００２
| 硝酸性窒素及び亜硝酸性窒素 |  |  | mg/L |  | ０．２９ |  |  | ０．２６ |  |  |  | ０．４０ |  | ０．４２
| ふっ素 |  |  | mg/L |  |  |  |  | ＜０．０８ | [5 empty] | ＜０．０８
| ほう素 |  |  | mg/L |  |  |  |  | ＜０．０２
| 1,4－ジオキサン |  |  | mg/L |  |  |  |  | ＜０．００５ | [5 empty] | ＜０．００５
2024-04-01 |  |  | 水質個表 確定値 | [13 empty] | 愛 知 県
測定地点コード |  | 水域区分 |  | 水域名 |  | 地点番号 | 測定地点名 |  |  | 地点統一番号 | 生活環境類型 | ＮＰ類型 | 水生生物類型 | 底層DO類型 | 調査区分 | 調査機関 | 分析担当機関
５０１７０５ |  | 矢作川 |  | 矢作川下流 |  | ０５７ | 木戸 |  |  | ０１５－５１ | Ａイ |  | Ｂイ |  | 年 間 | 国土交通省 | 中部技術事務所
[5 empty] | ２０２４年 | ２０２４年 |  | ２０２４年 | ２０２４年 | ２０２４年 | ２０２４年 | ２０２４年 | ２０２４年 | ２０２４年 | ２０２５年 | ２０２５年 | ２０２５年
| 項 目 |  |  | 単 位 | ４月 １９日 | ５月 １６日 |  | ６月 ７日 | ７月 ２５日 | ８月 ７日 | ９月 ６日 | １０月 ２日 | １１月 ８日 | １２月 ４日 | １月 １５日 | ２月 ５日 | ３月 ５日
一 般 項 目 | 採取時刻 |  |  |  | １１時 ３５分 | ９時 ４５分 |  | １１時 ００分 | １２時 ０２分 | １１時 ０５分 | １２時 １５分 | １１時 ２０分 | １１時 ４５分 | １１時 ５０分 | １１時 ４０分 | １４時 ００分 | １２時 ００分
| 天候 |  |  |  | 晴れ | 晴れ |  | 曇り | 曇り | 晴れ | 晴れ | 晴れ | 曇り | 晴れ | 晴れ | 晴れ | 曇り
| 気温 |  |  | ℃ | ２１．２ | ２３．０ |  | ２５．５ | ３５．０ | ３１．０ | ３２．２ | ３１．４ | １５．２ | １４．２ | ７．７ | ６．８ | ９．２
| 水温 |  |  | ℃ | １８．０ | １９．５ |  | ２２．９ | ２６．０ | ３０．５ | ２８．６ | ２５．０ | １４．５ | １２．５ | ８．０ | ７．５ | ９．０
| 透視度 |  |  | cm | ＞１００ | ９１ |  | ＞１００ | ＞１００ | ＞１００ | ＞１００ | ＞１００ | ＞１００ | ＞１００ | ＞１００ | ＞１００ | ＞１００
| 臭気 |  |  |  | 無臭 | 無臭 |  | 無臭 | 無臭 | 無臭 | 無臭 | 無臭 | 無臭 | 無臭 | 無臭 | 無臭 | 無臭
| 採取位置 |  |  |  | 右岸 | 右岸 |  | 右岸 | 右岸 | 右岸 | 右岸 | 右岸 | 右岸 | 右岸 | 右岸 | 右岸 | 右岸
| 流況 |  |  |  | 通常 | 通常 |  | 通常 | 通常 | 通常 | 通常 | 通常 | 通常 | 通常 | 通常 | 通常 | 通常
| 流量 |  |  | m3/sec
| 外観 |  |  |  | 淡黄色 | 淡黄色 |  | 淡黄色 | 淡黄色 | 無色 | 無色 | 無色 | 無色 | 無色 | 無色 | 無色 | 無色
| 採取水深 |  |  | ｍ
| 全水深 |  |  | ｍ | １．００ | １．０５ |  | ０．９５ | ０．８８ | ０．９２ | １．２５ | ０．８２ | ０．９４ | １．１４ | １．１４ | １．１２ | ０．７５
| 透明度 |  |  | ｍ
水色
満潮時刻
干潮時刻
生活環境項目 | ｐＨ |  |  |  | ７．５ | ７．１ |  | ７．０ | ６．９ | ７．３ | ６．９ | ６．８ | ７．３ | ７．３ | ７．１ | ７．２ | ７．２
| ＤＯ |  |  | mg/L | ９．５ | ９．０ |  | ８．６ | ７．９ | １０ | ７．８ | ８．５ | ９．５ | １０ | １２ | １３ | １１
| ＢＯＤ |  |  | mg/L | ０．９ | １．３ |  | １．０ | ０．５ | １．２ | ０．８ | ＜０．５ | ０．６ | ＜０．５ | ０．８ | １．２ | １．４
| ＣＯＤ（酸性法） |  |  | mg/L |  | ２．６ |  |  | ２．１ |  |  |  | ２．３ |  | ２．０
| ＳＳ |  |  | mg/L | ９ | １１ |  | ９ | ７ | １ | ９ | ６ | ９ | １ | １ | ６ | ８
| 大腸菌数 |  |  | CFU/100mL |  | ２．７Ｅ ２ |  |  | ４．５Ｅ １ |  |  |  | １．０Ｅ ２ |  | ２．６Ｅ １
| ｎ－ヘキサン抽出物質 |  |  | mg/L
| 全窒素 |  |  | mg/L |  | ０．５２ |  |  | ０．４４ |  |  |  | ０．５１ |  | ０．６３
| 全燐 |  |  | mg/L |  | ０．０４１ |  |  | ０．０２８ |  |  |  | ０．０２７ |  | ０．０１８
| 全亜鉛 |  |  | mg/L |  | ＜０．００１ |  |  | ０．００２ |  |  |  | ＜０．００１ |  | ＜０．００１
| ノニルフェノール |  |  | mg/L
| ＬＡＳ |  |  | mg/L
| 底層溶存酸素量 |  |  | mg/L
特殊項目 | フェノール類 |  |  | mg/L
| 銅 |  |  | mg/L
| 鉄（溶解性） |  |  | mg/L
| マンガン（溶解性） |  |  | mg/L
| クロム |  |  | mg/L
そ の 他 の 項 目 | アンモニア性窒素 |  |  | mg/L |  | ０．０１ |  |  | ＜０．０１ |  |  |  | ０．０２ |  | ０．０２
| 亜硝酸性窒素 |  |  | mg/L
| 硝酸性窒素 |  |  | mg/L
| 有機性窒素 |  |  | mg/L
| 溶存態窒素 |  |  | mg/L
| 懸濁態窒素 |  |  | mg/L
| オルトリン酸態燐 |  |  | mg/L
| 電気伝導率 |  |  | mS/m
| 塩化物イオン |  |  | mg/L |  | ３ |  |  | ２ |  |  |  | ３ |  | ５
塩分
| 陰イオン界面活性剤 |  |  | mg/L
| 非イオン界面活性剤 |  |  | mg/L
| クロロフィルａ |  |  | mg/m3
| フェオ色素 |  |  | mg/m3
| トリハロメタン生成能 |  |  | mg/L
| クロロホルム生成能 |  |  | mg/L
| ブロモジクロロメタン生成能 |  |  | mg/L
| ジブロモクロロメタン生成能 |  |  | mg/L
| ブロモホルム生成能 |  |  | mg/L
健 康 項 目 | カドミウム |  |  | mg/L
| 全シアン |  |  | mg/L
| 鉛 |  |  | mg/L
| 六価クロム |  |  | mg/L
| 砒素 |  |  | mg/L
| 総水銀 |  |  | mg/L
| アルキル水銀 |  |  | mg/L
| ＰＣＢ |  |  | mg/L
| ジクロロメタン |  |  | mg/L
| 四塩化炭素 |  |  | mg/L
| 1,2－ジクロロエタン |  |  | mg/L
| 1,1－ジクロロエチレン |  |  | mg/L
| シス－1,2－ジクロロエチレン |  |  | mg/L
| 1,1,1－トリクロロエタン |  |  | mg/L
| 1,1,2－トリクロロエタン |  |  | mg/L
| トリクロロエチレン |  |  | mg/L
| テトラクロロエチレン |  |  | mg/L
| 1,3－ジクロロプロペン |  |  | mg/L
| チウラム |  |  | mg/L
| シマジン |  |  | mg/L
| チオベンカルブ |  |  | mg/L
| ベンゼン |  |  | mg/L
| セレン |  |  | mg/L
| 硝酸性窒素及び亜硝酸性窒素 |  |  | mg/L
| ふっ素 |  |  | mg/L
| ほう素 |  |  | mg/L
| 1,4－ジオキサン |  |  | mg/L
2024-04-01 |  |  | 水質個表 確定値 | [13 empty] | 愛 知 県
測定地点コード |  | 水域区分 |  | 水域名 |  | 地点番号 | 測定地点名 |  |  | 地点統一番号 | 生活環境類型 | ＮＰ類型 | 水生生物類型 | 底層DO類型 | 調査区分 | 調査機関 | 分析担当機関
５０１７０６ |  | 矢作川 |  | 矢作川下流 |  | ０５８ | 米津大橋 |  |  | ０１５－０２ | Ａイ |  | Ｂイ |  | 年 間 | 国土交通省 | 中部技術事務所
[5 empty] | ２０２４年 | ２０２４年 |  | ２０２４年 | ２０２４年 | ２０２４年 | ２０２４年 | ２０２４年 | ２０２４年 | ２０２４年 | ２０２５年 | ２０２５年 | ２０２５年
| 項 目 |  |  | 単 位 | ４月 １９日 | ５月 １６日 |  | ６月 ７日 | ７月 ２５日 | ８月 ７日 | ９月 ６日 | １０月 ２日 | １１月 ８日 | １２月 ４日 | １月 １５日 | ２月 ５日 | ３月 ５日
一 般 項 目 | 採取時刻 |  |  |  | ９時 ３０分 | ８時 ２５分 |  | １１時 ４０分 | １２時 ５３分 | １１時 ４４分 | １３時 ５０分 | １２時 ４０分 | １３時 ５５分 | １２時 ３５分 | １３時 １０分 | １４時 ４５分 | １３時 ２０分
| 天候 |  |  |  | 晴れ | 曇り |  | 晴れ | 晴れ | 晴れ | 晴れ | 晴れ | 曇り | 晴れ | 曇り | 晴れ | 雨
| 気温 |  |  | ℃ | １７．２ | ２０．３ |  | ２５．８ | ３５．０ | ３５．５ | ３４．１ | ２８．８ | １５．６ | １５．０ | ８．３ | ６．８ | ９．４
| 水温 |  |  | ℃ | １５．７ | １７．４ |  | ２２．０ | ２９．７ | ３１．５ | ２９．０ | ２７．５ | １４．８ | １２．８ | ７．２ | ６．３ | ９．３
| 透視度 |  |  | cm | ＞１００ | ８１ |  | ＞１００ | ＞１００ | ＞１００ | ＞１００ | ＞１００ | ＞１００ | ＞１００ | ＞１００ | ＞１００ | ＞１００
| 臭気 |  |  |  | 無臭 | 無臭 |  | 無臭 | 無臭 | 無臭 | 無臭 | 無臭 | 無臭 | 無臭 | 無臭 | 無臭 | 無臭
| 採取位置 |  |  |  | 流心 | 流心 |  | 流心 | 流心 | 流心 | 流心 | 流心 | 流心 | 流心 | 流心 | 流心 | 流心
| 流況 |  |  |  | 通常 | 通常 |  | 通常 | 通常 | 通常 | 通常 | 通常 | 通常 | 通常 | 通常 | 通常 | 通常
| 流量 |  |  | m3/sec
| 外観 |  |  |  | 淡黄色 | 淡黄色 |  | 淡黄色 | 淡黄色 | 無色 | 無色 | 無色 | 無色 | 無色 | 無色 | 無色 | 無色
| 採取水深 |  |  | ｍ
| 全水深 |  |  | ｍ | ０．５３ | ０．５２ |  | ０．６６ | ０．４５ | ０．３６ | ０．５２ | ０．５７ | ０．５４ | ０．５７ | ０．４０ | ０．４４ | ０．５２
| 透明度 |  |  | ｍ
水色
満潮時刻
干潮時刻
生活環境項目 | ｐＨ |  |  |  | ７．４ | ７．０ |  | ７．０ | ６．９ | ７．６ | ６．９ | ６．９ | ７．３ | ７．３ | ７．３ | ７．４ | ７．３
| ＤＯ |  |  | mg/L | ９．７ | ９．０ |  | ８．７ | ７．８ | ９．８ | ７．４ | ８．２ | １０ | １０ | １２ | １３ | １１
| ＢＯＤ |  |  | mg/L | ０．７ | １．３ |  | ０．７ | ０．９ | １．２ | ０．８ | ０．５ | ０．５ | ＜０．５ | ０．９ | １．３ | １．３
| ＣＯＤ（酸性法） |  |  | mg/L | ２．４ | ２．７ |  | ２．５ | １．９ | ２．３ | ２．９ | ２．５ | ２．２ | ２．０ | ２．６ | ２．３ | ３．４
| ＳＳ |  |  | mg/L | ８ | １１ |  | ８ | ７ | １ | ８ | ８ | ６ | ２ | ２ | ５ | ９
| 大腸菌数 |  |  | CFU/100mL | １．４Ｅ ２ | ９．４Ｅ ２ |  | ４．２Ｅ １ | ４．４Ｅ １ | ４．５Ｅ １ | ２．９Ｅ １ | ８．３Ｅ １ | ９．９Ｅ １ | ４．０Ｅ １ | ３．７Ｅ １ | １．３Ｅ １ | ２．２Ｅ ２
| ｎ－ヘキサン抽出物質 |  |  | mg/L |  |  |  |  | ＮＤ
| 全窒素 |  |  | mg/L | ０．５９ | ０．５３ |  | ０．５０ | ０．４９ | ０．５５ | ０．６５ | ０．４８ | ０．５５ | ０．５８ | ０．６４ | ０．６１ | ０．７８
| 全燐 |  |  | mg/L | ０．０３６ | ０．０４３ |  | ０．０３６ | ０．０３１ | ０．０３０ | ０．０３０ | ０．０３４ | ０．０２８ | ０．０１７ | ０．０２０ | ０．０２３ | ０．０３６
| 全亜鉛 |  |  | mg/L | ０．００１ | ＜０．００１ |  | ０．００３ | ０．００１ | ＜０．００１ | ＜０．００１ | ＜０．００１ | ＜０．００１ | ０．００１ | ０．００１ | ０．００１ | ０．００３
| ノニルフェノール |  |  | mg/L |  | ＜０．００００６ |  |  | ＜０．００００６ |  |  |  | ＜０．００００６ |  | ＜０．００００６
| ＬＡＳ |  |  | mg/L |  | ＜０．０００６ |  |  | ＜０．０００６ |  |  |  | ＜０．０００６ |  | ＜０．０００６
| 底層溶存酸素量 |  |  | mg/L
特殊項目 | フェノール類 |  |  | mg/L |  |  |  |  | ＜０．０１
| 銅 |  |  | mg/L |  |  |  |  | ＜０．０１
| 鉄（溶解性） |  |  | mg/L |  |  |  |  | ０．０３ | [5 empty] | ０．０３
| マンガン（溶解性） |  |  | mg/L |  |  |  |  | ＜０．０１ | [5 empty] | ＜０．０１
| クロム |  |  | mg/L |  |  |  |  | ＜０．０１
そ の 他 の 項 目 | アンモニア性窒素 |  |  | mg/L |  | ０．０１ |  |  | ＜０．０１ |  |  |  | ０．０１ |  | ０．０２
| 亜硝酸性窒素 |  |  | mg/L |  | ＜０．０１ |  |  | ＜０．０１ |  |  |  | ＜０．０１ |  | ＜０．０１
| 硝酸性窒素 |  |  | mg/L |  | ０．３７ |  |  | ０．３２ |  |  |  | ０．５０ |  | ０．５３
| 有機性窒素 |  |  | mg/L
| 溶存態窒素 |  |  | mg/L
| 懸濁態窒素 |  |  | mg/L
| オルトリン酸態燐 |  |  | mg/L |  | ０．０１７ |  |  | ０．０１１ |  |  |  | ０．００４ |  | ０．００４
| 電気伝導率 |  |  | mS/m
| 塩化物イオン |  |  | mg/L |  | ３ |  |  | ３ |  |  |  | ３ |  | ６
塩分
| 陰イオン界面活性剤 |  |  | mg/L
| 非イオン界面活性剤 |  |  | mg/L
| クロロフィルａ |  |  | mg/m3
| フェオ色素 |  |  | mg/m3
| トリハロメタン生成能 |  |  | mg/L
| クロロホルム生成能 |  |  | mg/L
| ブロモジクロロメタン生成能 |  |  | mg/L
| ジブロモクロロメタン生成能 |  |  | mg/L
| ブロモホルム生成能 |  |  | mg/L
健 康 項 目 | カドミウム |  |  | mg/L |  |  |  |  | ＜０．０００５ | [5 empty] | ＜０．０００５
| 全シアン |  |  | mg/L |  |  |  |  | ＮＤ | [5 empty] | ＮＤ
| 鉛 |  |  | mg/L |  |  |  |  | ＜０．００５ | [5 empty] | ＜０．００５
| 六価クロム |  |  | mg/L |  |  |  |  | ＜０．０１ | [5 empty] | ＜０．０１
| 砒素 |  |  | mg/L |  |  |  |  | ＜０．００５ | [5 empty] | ＜０．００５
| 総水銀 |  |  | mg/L |  |  |  |  | ＜０．０００５ | [5 empty] | ＜０．０００５
| アルキル水銀 |  |  | mg/L
| ＰＣＢ |  |  | mg/L |  |  |  |  | ＮＤ
| ジクロロメタン |  |  | mg/L |  |  |  |  | ＜０．００２ | [5 empty] | ＜０．００２
| 四塩化炭素 |  |  | mg/L |  |  |  |  | ＜０．０００２ | [5 empty] | ＜０．０００２
| 1,2－ジクロロエタン |  |  | mg/L |  |  |  |  | ＜０．０００４ | [5 empty] | ＜０．０００４
| 1,1－ジクロロエチレン |  |  | mg/L |  |  |  |  | ＜０．０１ | [5 empty] | ＜０．０１
| シス－1,2－ジクロロエチレン |  |  | mg/L |  |  |  |  | ＜０．００４ | [5 empty] | ＜０．００４
| 1,1,1－トリクロロエタン |  |  | mg/L |  |  |  |  | ＜０．１ | [5 empty] | ＜０．１
| 1,1,2－トリクロロエタン |  |  | mg/L |  |  |  |  | ＜０．０００６ | [5 empty] | ＜０．０００６
| トリクロロエチレン |  |  | mg/L |  |  |  |  | ＜０．００１ | [5 empty] | ＜０．００１
| テトラクロロエチレン |  |  | mg/L |  |  |  |  | ＜０．０００５ | [5 empty] | ＜０．０００５
| 1,3－ジクロロプロペン |  |  | mg/L |  |  |  |  | ＜０．０００２ | [5 empty] | ＜０．０００２
| チウラム |  |  | mg/L |  |  |  |  | ＜０．０００６ | [5 empty] | ＜０．０００６
| シマジン |  |  | mg/L |  |  |  |  | ＜０．０００３ | [5 empty] | ＜０．０００３
| チオベンカルブ |  |  | mg/L |  |  |  |  | ＜０．００２ | [5 empty] | ＜０．００２
| ベンゼン |  |  | mg/L |  |  |  |  | ＜０．００１ | [5 empty] | ＜０．００１
| セレン |  |  | mg/L |  |  |  |  | ＜０．００２ | [5 empty] | ＜０．００２
| 硝酸性窒素及び亜硝酸性窒素 |  |  | mg/L |  | ０．３７ |  |  | ０．３２ |  |  |  | ０．５０ |  | ０．５３
| ふっ素 |  |  | mg/L |  |  |  |  | ＜０．０８ | [5 empty] | ＜０．０８
| ほう素 |  |  | mg/L |  |  |  |  | ＜０．０２
| 1,4－ジオキサン |  |  | mg/L |  |  |  |  | ＜０．００５ | [5 empty] | ＜０．００５
2024-04-01 |  |  | 水質個表 確定値 | [13 empty] | 愛 知 県
測定地点コード |  | 水域区分 |  | 水域名 |  | 地点番号 | 測定地点名 |  |  | 地点統一番号 | 生活環境類型 | ＮＰ類型 | 水生生物類型 | 底層DO類型 | 調査区分 | 調査機関 | 分析担当機関
５０１７０７ |  | 矢作川 |  | 矢作川下流 |  | ０５９ | 中畑橋（伏見屋） |  |  | ０１５－５２ | Ａイ |  | Ｂイ |  | 年 間 | 国土交通省 | 中部技術事務所
[5 empty] | ２０２４年 | ２０２４年 |  | ２０２４年 | ２０２４年 | ２０２４年 | ２０２４年 | ２０２４年 | ２０２４年 | ２０２４年 | ２０２５年 | ２０２５年 | ２０２５年
| 項 目 |  |  | 単 位 | ４月 １９日 | ５月 １６日 |  | ６月 ７日 | ７月 ２５日 | ８月 ７日 | ９月 ６日 | １０月 ２日 | １１月 ８日 | １２月 ４日 | １月 １５日 | ２月 ５日 | ３月 ５日
一 般 項 目 | 採取時刻 |  |  |  | １０時 ３０分 | ７時 ３３分 |  | １２時 ３０分 | １４時 ２９分 | １２時 ４０分 | １３時 ０５分 | １２時 ００分 | １５時 ０２分 | １３時 ３０分 | １２時 ３０分 | １６時 １０分 | １４時 ３０分
| 天候 |  |  |  | 晴れ | 曇り |  | 晴れ | 晴れ | 晴れ | 晴れ | 晴れ | 晴れ | 晴れ | 曇り | 晴れ | 雨
| 気温 |  |  | ℃ | ２０．９ | ２１．８ |  | ２６．１ | ３１．０ | ３２．０ | ３０．４ | ２８．０ | １５．５ | １５．３ | ８．４ | ３．８ | １１．２
| 水温 |  |  | ℃ | １６．８ | １９．５ |  | ２３．６ | ３０．５ | ３２．０ | ２９．０ | ２７．４ | １７．１ | １３．４ | ８．０ | ７．５ | ９．６
| 透視度 |  |  | cm | ８９ | ４０ |  | ７０ | ＞１００ | ＞１００ | ８７ | ＞１００ | ＞１００ | ＞１００ | ＞１００ | ＞１００ | ９０
| 臭気 |  |  |  | 無臭 | 無臭 |  | 無臭 | 無臭 | 無臭 | 無臭 | 無臭 | 無臭 | 無臭 | 無臭 | 無臭 | 無臭
| 採取位置 |  |  |  | 流心 | 流心 |  | 流心 | 流心 | 流心 | 流心 | 流心 | 流心 | 流心 | 流心 | 流心 | 流心
| 流況 |  |  |  | 通常 | 通常 |  | 通常 | 通常 | 通常 | 通常 | 通常 | 通常 | 通常 | 通常 | 通常 | 通常
| 流量 |  |  | m3/sec
| 外観 |  |  |  | 淡黄色 | 淡黄色 |  | 淡黄色 | 淡黄色 | 無色 | 無色 | 無色 | 無色 | 無色 | 無色 | 無色 | 無色
| 採取水深 |  |  | ｍ
| 全水深 |  |  | ｍ | ０．５１ | ０．４２ |  | ０．５０ | ０．３６ | ０．３８ | ０．５０ | ０．４８ | ０．２２ | ０．３５ | ０．３２ | ０．３０ | ０．３３
| 透明度 |  |  | ｍ
水色
| 満潮時刻 |  |  |  | １５時 ３６分 | １２時 ０１分 |  | ５時 ２８分 | ８時 ０８分 | ７時 ０５分 | ７時 １９分 | １７時 ４５分 | １０時 ４５分 | ８時 ０２分 | ７時 １９分 | １０時 ０８分 | ８時 ５０分
| 干潮時刻 |  |  |  | ９時 ５４分 | ６時 ５８分 |  | １２時 １８分 | １４時 ３７分 | １３時 ３４分 | １３時 ２６分 | １１時 ３９分 | １５時 ５１分 | １３時 ２５分 | １２時 ５１分 | １７時 ０３分 | １５時 ３０分
生活環境項目 | ｐＨ |  |  |  | ７．４ | ７．０ |  | ６．９ | ７．２ | ７．５ | ６．９ | ６．９ | ７．２ | ７．２ | ７．３ | ７．４ | ７．３
| ＤＯ |  |  | mg/L | ９．６ | ８．１ |  | ８．４ | ７．６ | ８．６ | ７．２ | ８．１ | １０ | １０ | １２ | １２ | １２
| ＢＯＤ |  |  | mg/L | １．０ | ２．２ |  | ０．５ | １．９ | １．１ | ０．９ | ０．５ | ０．７ | ０．５ | １．１ | １．１ | １．７
| ＣＯＤ（酸性法） |  |  | mg/L
| ＳＳ |  |  | mg/L | ８ | ２８ |  | １３ | ８ | ４ | １０ | ９ | ６ | ２ | ２ | ５ | １１
| 大腸菌数 |  |  | CFU/100mL | １．０Ｅ ２ | ６．８Ｅ ２ |  | ３．３Ｅ １ | ３．０Ｅ １ | ３．７Ｅ １ | ５．４Ｅ １ | １．１Ｅ ２ | １．８Ｅ ２ | ３．２Ｅ １ | ８．４Ｅ １ | ７．０Ｅ ０ | ３．４Ｅ ２
| ｎ－ヘキサン抽出物質 |  |  | mg/L
| 全窒素 |  |  | mg/L
| 全燐 |  |  | mg/L
| 全亜鉛 |  |  | mg/L
| ノニルフェノール |  |  | mg/L
| ＬＡＳ |  |  | mg/L
| 底層溶存酸素量 |  |  | mg/L
特殊項目 | フェノール類 |  |  | mg/L
| 銅 |  |  | mg/L
| 鉄（溶解性） |  |  | mg/L
| マンガン（溶解性） |  |  | mg/L
| クロム |  |  | mg/L
そ の 他 の 項 目 | アンモニア性窒素 |  |  | mg/L
| 亜硝酸性窒素 |  |  | mg/L
| 硝酸性窒素 |  |  | mg/L
| 有機性窒素 |  |  | mg/L
| 溶存態窒素 |  |  | mg/L
| 懸濁態窒素 |  |  | mg/L
| オルトリン酸態燐 |  |  | mg/L
| 電気伝導率 |  |  | mS/m |  | ７．９ |  |  | ８．３ |  |  |  | ８．９ |  | １１
| 塩化物イオン |  |  | mg/L |  | ５ |  |  | ３ |  |  |  | ４ |  | ７
塩分
| 陰イオン界面活性剤 |  |  | mg/L
| 非イオン界面活性剤 |  |  | mg/L
| クロロフィルａ |  |  | mg/m3
| フェオ色素 |  |  | mg/m3
| トリハロメタン生成能 |  |  | mg/L
| クロロホルム生成能 |  |  | mg/L
| ブロモジクロロメタン生成能 |  |  | mg/L
| ジブロモクロロメタン生成能 |  |  | mg/L
| ブロモホルム生成能 |  |  | mg/L
健 康 項 目 | カドミウム |  |  | mg/L
| 全シアン |  |  | mg/L
| 鉛 |  |  | mg/L
| 六価クロム |  |  | mg/L
| 砒素 |  |  | mg/L |  |  |  |  | ＜０．００５ | [5 empty] | ＜０．００５
| 総水銀 |  |  | mg/L
| アルキル水銀 |  |  | mg/L
| ＰＣＢ |  |  | mg/L
| ジクロロメタン |  |  | mg/L
| 四塩化炭素 |  |  | mg/L
| 1,2－ジクロロエタン |  |  | mg/L
| 1,1－ジクロロエチレン |  |  | mg/L
| シス－1,2－ジクロロエチレン |  |  | mg/L
| 1,1,1－トリクロロエタン |  |  | mg/L
| 1,1,2－トリクロロエタン |  |  | mg/L
| トリクロロエチレン |  |  | mg/L
| テトラクロロエチレン |  |  | mg/L
| 1,3－ジクロロプロペン |  |  | mg/L
| チウラム |  |  | mg/L
| シマジン |  |  | mg/L
| チオベンカルブ |  |  | mg/L
| ベンゼン |  |  | mg/L
| セレン |  |  | mg/L
| 硝酸性窒素及び亜硝酸性窒素 |  |  | mg/L
| ふっ素 |  |  | mg/L
| ほう素 |  |  | mg/L
| 1,4－ジオキサン |  |  | mg/L
2024-04-01 |  |  | 水質個表 確定値 | [13 empty] | 愛 知 県
測定地点コード |  | 水域区分 |  | 水域名 |  | 地点番号 | 測定地点名 |  |  | 地点統一番号 | 生活環境類型 | ＮＰ類型 | 水生生物類型 | 底層DO類型 | 調査区分 | 調査機関 | 分析担当機関
５０２００１ |  | 矢作川 |  | 巴川 |  | ０６０ | 細川頭首工 |  |  | ０１８－０１ | Ａイ |  | Ｂイ |  | 年 間 | 岡崎市 | 岡崎市総合検査センター
[5 empty] | ２０２４年 | ２０２４年 |  | ２０２４年 | ２０２４年 | ２０２４年 | ２０２４年 | ２０２４年 | ２０２４年 | ２０２４年 | ２０２５年 | ２０２５年 | ２０２５年
| 項 目 |  |  | 単 位 | ４月 ２日 | ５月 １日 |  | ６月 ５日 | ７月 ８日 | ８月 ７日 | ９月 ９日 | １０月 ２日 | １１月 ６日 | １２月 ４日 | １月 ８日 | ２月 ５日 | ３月 １０日
一 般 項 目 | 採取時刻 |  |  |  | １１時 ５０分 | ９時 ４０分 |  | １０時 ４０分 | １０時 ５５分 | １０時 ３０分 | １０時 １０分 | １０時 ３９分 | １０時 ２５分 | １０時 ３０分 | １０時 ２５分 | １０時 ４２分 | １０時 ３６分
| 天候 |  |  |  | 晴れ | 曇り |  | 晴れ | 晴れ | 晴れ | 晴れ | 晴れ | 晴れ | 晴れ | 晴れ | 曇り | 晴れ
| 気温 |  |  | ℃ | １９．０ | １７．８ |  | ２４．４ | ３１．８ | ３３．８ | ３２．１ | ２９．１ | １９．７ | １２．８ | ６．２ | ２．１ | ８．０
| 水温 |  |  | ℃ | １３．０ | １７．７ |  | １９．０ | ２４．０ | ２７．９ | ２４．９ | ２２．６ | １６．９ | １０．２ | ５．７ | ４．９ | ８．１
| 透視度 |  |  | cm | ＞ ５０ | ＞ ５０ |  | ＞ ５０ | ＞ ５０ | ＞ ５０ | ＞ ５０ | ＞ ５０ | ＞ ５０ | ＞ ５０ | ＞ ５０ | ＞ ５０ | ＞ ５０
| 臭気 |  |  |  | 強川藻臭 | 強川藻臭 |  | 強川藻臭 | 強川藻臭 | 強川藻臭 | 強川藻臭 | 強川藻臭 | 強川藻臭 | 強川藻臭 | 強川藻臭 | 強川藻臭 | 強川藻臭
| 採取位置 |  |  |  | 左岸 | 左岸 |  | 左岸 | 左岸 | 左岸 | 左岸 | 左岸 | 左岸 | 左岸 | 左岸 | 左岸 | 左岸
| 流況 |  |  |  | 流量大 | 通常 |  | 通常 | 通常 | 通常 | 通常 | 通常 | 通常 | 通常 | 通常 | 通常 | 通常
| 流量 |  |  | m3/sec |  | ３．５００ |  | １１．０００ | ８．８００ | ３．５００ | ８．０００ | ７．７００ | １２．０００ | ５．４００ | ４．５００ | ３．８００ | ３．０００
| 外観 |  |  |  | 無色 | 無色 |  | 無色 | 無色 | 無色 | 無色 | 無色 | 無色 | 無色 | 無色 | 無色 | 無色
| 採取水深 |  |  | ｍ | ０．１ | ０．１ |  | ０．１ | ０．１ | ０．１ | ０．１ | ０．１ | ０．１ | ０．１ | ０．１ | ０．１ | ０．１
| 全水深 |  |  | ｍ
| 透明度 |  |  | ｍ
水色
満潮時刻
干潮時刻
生活環境項目 | ｐＨ |  |  |  | ７．６ | ７．５ |  | ７．５ | ７．５ | ７．６ | ７．５ | ７．５ | ７．４ | ７．４ | ７．３ | ７．３ | ７．４
| ＤＯ |  |  | mg/L | ９．８ | ８．０ |  | ８．１ | ８．０ | ７．５ | ７．５ | ８．２ | ９．１ | １０ | １１ | １０ | １０
| ＢＯＤ |  |  | mg/L | ＜０．５ | ＜０．５ |  | ＜０．５ | ＜０．５ | ０．７ | ＜０．５ | ＜０．５ | ０．７ | ＜０．５ | ０．９ | ０．５ | ０．５
| ＣＯＤ（酸性法） |  |  | mg/L | ２．５ | ２．６ |  | ２．８ | ３．２ | ２．５ | ３．０ | ２．８ | ２．８ | １．８ | ３．５ | １．８ | ２．５
| ＳＳ |  |  | mg/L | ２ | １ |  | ２ | ３ | １ | １ | １ | ２ | ＜１ | １ | ＜１ | １
| 大腸菌数 |  |  | CFU/100mL | ３．０Ｅ １ | ８．２Ｅ １ |  | １．２Ｅ ２ | １．０Ｅ ２ | １．３Ｅ ２ | １．７Ｅ ２ | １．６Ｅ ２ | ３．９Ｅ ２ | １．４Ｅ ２ | １．５Ｅ ２ | ５．６Ｅ １ | ３．３Ｅ １
| ｎ－ヘキサン抽出物質 |  |  | mg/L |  |  |  |  | ＮＤ |  |  |  |  | ＮＤ
| 全窒素 |  |  | mg/L | ０．４３ |  |  | ０．３９ |  | ０．２８ |  | ０．３３ |  | ０．３６ |  | ０．４４
| 全燐 |  |  | mg/L | ０．００４ |  |  | ０．０１７ |  | ０．０１５ |  | ０．０１３ |  | ０．００９ |  | ０．００７
| 全亜鉛 |  |  | mg/L | ０．００１ | ＜０．００１ |  | ０．００３ | ０．００２ | ０．００１ | ０．００１ | ０．００１ | ０．００１ | ０．００１ | ０．００２ | ０．００１ | ０．００１
| ノニルフェノール |  |  | mg/L | ＜０．００００６ | ＜０．００００６ |  | ＜０．００００６ | ＜０．００００６ | ＜０．００００６ | ＜０．００００６ | ＜０．００００６ | ＜０．００００６ | ＜０．００００６ | ＜０．００００６ | ＜０．００００６ | ＜０．００００６
| ＬＡＳ |  |  | mg/L | ０．００１０ | ０．００１０ |  | ０．００１０ | ０．００１９ | ０．０００８ | ０．００１１ | ０．０００６ | ＜０．０００６ | ０．０００７ | ０．０００８ | ０．０００７ | ０．０００８
| 底層溶存酸素量 |  |  | mg/L
特殊項目 | フェノール類 |  |  | mg/L | [6 empty] | ＜０．０１ |  |  |  |  | ＜０．０１
| 銅 |  |  | mg/L | [6 empty] | ＜０．０１ |  |  |  |  | ＜０．０１
| 鉄（溶解性） |  |  | mg/L | [6 empty] | ０．０６ |  |  |  |  | ０．０５
| マンガン（溶解性） |  |  | mg/L | [6 empty] | ＜０．０１ |  |  |  |  | ０．０１
| クロム |  |  | mg/L | [6 empty] | ＜０．０１ |  |  |  |  | ＜０．０１
そ の 他 の 項 目 | アンモニア性窒素 |  |  | mg/L |  |  |  | ＜０．０１ |  |  | ＜０．０１ |  |  | ＜０．０１ |  | ＜０．０１
| 亜硝酸性窒素 |  |  | mg/L | ＜０．０１ |  |  | ＜０．０１ |  | ＜０．０１ |  | ＜０．０１ |  | ＜０．０１ |  | ＜０．０１
| 硝酸性窒素 |  |  | mg/L | ０．２９ |  |  | ０．２９ |  | ０．２０ |  | ０．２７ |  | ０．３１ |  | ０．４０
| 有機性窒素 |  |  | mg/L
| 溶存態窒素 |  |  | mg/L
| 懸濁態窒素 |  |  | mg/L
| オルトリン酸態燐 |  |  | mg/L
| 電気伝導率 |  |  | mS/m | ４．８ | ５．６ |  | ５．０ | ５．２ | ５．４ | ４．９ | ５．２ | ５．０ | ５．７ | ６．６ | ７．３ | ７．４
| 塩化物イオン |  |  | mg/L | ２ |  |  | ２ |  | ２ |  | ２ |  | ３ |  | ４
塩分
| 陰イオン界面活性剤 |  |  | mg/L |  |  |  | ＜０．０１ |  |  | ＜０．０１ |  |  | ＜０．０１ |  | ＜０．０１
| 非イオン界面活性剤 |  |  | mg/L
| クロロフィルａ |  |  | mg/m3
| フェオ色素 |  |  | mg/m3
| トリハロメタン生成能 |  |  | mg/L |  |  |  | ０．０６５ |  |  | ０．０６８ |  |  | ０．０３４ |  | ０．０３５
| クロロホルム生成能 |  |  | mg/L |  |  |  | ０．０５８ |  |  | ０．０５９ |  |  | ０．０２７ |  | ０．０２７
| ブロモジクロロメタン生成能 |  |  | mg/L |  |  |  | ０．００５ |  |  | ０．００７ |  |  | ０．００５ |  | ０．００６
| ジブロモクロロメタン生成能 |  |  | mg/L |  |  |  | ＜０．００１ |  |  | ＜０．００１ |  |  | ＜０．００１ |  | ＜０．００１
| ブロモホルム生成能 |  |  | mg/L |  |  |  | ＜０．００１ |  |  | ＜０．００１ |  |  | ＜０．００１ |  | ＜０．００１
健 康 項 目 | カドミウム |  |  | mg/L |  |  |  | ＜０．０００５ |  |  | ＜０．０００５ |  |  | ＜０．０００５ |  | ＜０．０００５
| 全シアン |  |  | mg/L |  |  |  | ＮＤ |  |  | ＮＤ |  |  | ＮＤ |  | ＮＤ
| 鉛 |  |  | mg/L |  |  |  | ＜０．００５ |  |  | ＜０．００５ |  |  | ＜０．００５ |  | ＜０．００５
| 六価クロム |  |  | mg/L |  |  |  | ＜０．０１ |  |  | ＜０．０１ |  |  | ＜０．０１ |  | ＜０．０１
| 砒素 |  |  | mg/L |  |  |  | ＜０．００５ |  |  | ＜０．００５ |  |  | ＜０．００５ |  | ＜０．００５
| 総水銀 |  |  | mg/L |  |  |  | ＜０．０００５ |  |  | ＜０．０００５ |  |  | ＜０．０００５ |  | ＜０．０００５
| アルキル水銀 |  |  | mg/L
| ＰＣＢ |  |  | mg/L | [6 empty] | ＮＤ
| ジクロロメタン |  |  | mg/L |  |  |  | ＜０．００２ |  |  | ＜０．００２ |  |  | ＜０．００２ |  | ＜０．００２
| 四塩化炭素 |  |  | mg/L |  |  |  | ＜０．０００２ |  |  | ＜０．０００２ |  |  | ＜０．０００２ |  | ＜０．０００２
| 1,2－ジクロロエタン |  |  | mg/L |  |  |  | ＜０．０００４ |  |  | ＜０．０００４ |  |  | ＜０．０００４ |  | ＜０．０００４
| 1,1－ジクロロエチレン |  |  | mg/L |  |  |  | ＜０．０１ |  |  | ＜０．０１ |  |  | ＜０．０１ |  | ＜０．０１
| シス－1,2－ジクロロエチレン |  |  | mg/L |  |  |  | ＜０．００４ |  |  | ＜０．００４ |  |  | ＜０．００４ |  | ＜０．００４
| 1,1,1－トリクロロエタン |  |  | mg/L |  |  |  | ＜０．１ |  |  | ＜０．１ |  |  | ＜０．１ |  | ＜０．１
| 1,1,2－トリクロロエタン |  |  | mg/L |  |  |  | ＜０．０００６ |  |  | ＜０．０００６ |  |  | ＜０．０００６ |  | ＜０．０００６
| トリクロロエチレン |  |  | mg/L |  |  |  | ＜０．００１ |  |  | ＜０．００１ |  |  | ＜０．００１ |  | ＜０．００１
| テトラクロロエチレン |  |  | mg/L |  |  |  | ＜０．０００５ |  |  | ＜０．０００５ |  |  | ＜０．０００５ |  | ＜０．０００５
| 1,3－ジクロロプロペン |  |  | mg/L |  |  |  | ＜０．０００２ |  |  | ＜０．０００２ |  |  | ＜０．０００２ |  | ＜０．０００２
| チウラム |  |  | mg/L |  |  |  | ＜０．０００６ |  |  | ＜０．０００６ |  |  | ＜０．０００６ |  | ＜０．０００６
| シマジン |  |  | mg/L |  |  |  | ＜０．０００３ |  |  | ＜０．０００３ |  |  | ＜０．０００３ |  | ＜０．０００３
| チオベンカルブ |  |  | mg/L |  |  |  | ＜０．００２ |  |  | ＜０．００２ |  |  | ＜０．００２ |  | ＜０．００２
| ベンゼン |  |  | mg/L |  |  |  | ＜０．００１ |  |  | ＜０．００１ |  |  | ＜０．００１ |  | ＜０．００１
| セレン |  |  | mg/L |  |  |  | ＜０．００２ |  |  | ＜０．００２ |  |  | ＜０．００２ |  | ＜０．００２
| 硝酸性窒素及び亜硝酸性窒素 |  |  | mg/L | ０．３０ |  |  | ０．３０ |  | ０．２１ |  | ０．２８ |  | ０．３２ |  | ０．４１
| ふっ素 |  |  | mg/L | ＜０．０８ |  |  | ＜０．０８ |  | ＜０．０８ |  | ＜０．０８ |  | ＜０．０８ |  | ＜０．０８
| ほう素 |  |  | mg/L |  |  |  | ＜０．０２ |  |  | ＜０．０２ |  |  | ＜０．０２ |  | ＜０．０２
| 1,4－ジオキサン |  |  | mg/L | [6 empty] | ＜０．００５
2024-04-01 |  |  | 水質個表 確定値 | [13 empty] | 愛 知 県
測定地点コード |  | 水域区分 |  | 水域名 |  | 地点番号 | 測定地点名 |  |  | 地点統一番号 | 生活環境類型 | ＮＰ類型 | 水生生物類型 | 底層DO類型 | 調査区分 | 調査機関 | 分析担当機関
５０３１０２ |  | 矢作川 |  | 乙川上流 |  | ２１０ | 乙川天神橋 |  |  | ０１６－５１ | Ａイ |  | Ａイ |  | 年 間 | 岡崎市 | 岡崎市総合検査センター
[5 empty] | ２０２４年 | ２０２４年 |  | ２０２４年 | ２０２４年 | ２０２４年 | ２０２４年 | ２０２４年 | ２０２４年 | ２０２４年 | ２０２５年 | ２０２５年 | ２０２５年
| 項 目 |  |  | 単 位 | ４月 ２日 | ５月 １日 |  | ６月 ５日 | ７月 ８日 | ８月 ７日 | ９月 ９日 | １０月 ２日 | １１月 ６日 | １２月 ４日 | １月 ８日 | ２月 ５日 | ３月 １０日
一 般 項 目 | 採取時刻 |  |  |  | ８時 ５８分 | ８時 ００分 |  | ９時 ００分 | ８時 ５９分 | ８時 ４４分 | ８時 ２１分 | ８時 ４６分 | ８時 ３３分 | ８時 ３７分 | ８時 ４７分 | ８時 ５６分 | ８時 ５４分
| 天候 |  |  |  | 晴れ | 曇り |  | 晴れ | 晴れ | 晴れ | 晴れ | 晴れ | 晴れ | 晴れ | 晴れ | 曇り | 晴れ
| 気温 |  |  | ℃ | １０．９ | １７．４ |  | ２３．４ | ３０．３ | ３０．２ | ２９．６ | ２５．０ | １４．９ | ９．６ | ３．１ | １．２ | ４．９
| 水温 |  |  | ℃ | ９．１ | １５．６ |  | １８．４ | ２１．５ | ２４．９ | ２１．８ | １９．８ | １５．４ | ９．２ | ４．４ | ２．９ | ４．５
| 透視度 |  |  | cm | ＞ ５０ | ＞ ５０ |  | ＞ ５０ | ＞ ５０ | ＞ ５０ | ＞ ５０ | ＞ ５０ | ＞ ５０ | ＞ ５０ | ＞ ５０ | ＞ ５０ | ＞ ５０
| 臭気 |  |  |  | 微川藻臭 | 微川藻臭 |  | 微川藻臭 | 微川藻臭 | 微川藻臭 | 微川藻臭 | 微川藻臭 | 微川藻臭 | 微川藻臭 | 微川藻臭 | 微川藻臭 | 微川藻臭
| 採取位置 |  |  |  | 流心 | 流心 |  | 流心 | 流心 | 流心 | 流心 | 流心 | 流心 | 流心 | 流心 | 流心 | 流心
| 流況 |  |  |  | 通常 | 通常 |  | 通常 | 通常 | 通常 | 通常 | 通常 | 通常 | 通常 | 逆 流 | 通常 | 通常
| 流量 |  |  | m3/sec
| 外観 |  |  |  | 無色 | 無色 |  | 無色 | 無色 | 無色 | 無色 | 無色 | 無色 | 無色 | 無色 | 無色 | 無色
| 採取水深 |  |  | ｍ | ０．１ | ０．１ |  | ０．１ | ０．１ | ０．１ | ０．１ | ０．１ | ０．１ | ０．１ | ０．１ | ０．１ | ０．１
| 全水深 |  |  | ｍ
| 透明度 |  |  | ｍ
水色
満潮時刻
干潮時刻
生活環境項目 | ｐＨ |  |  |  | ７．５ | ７．４ |  | ７．２ | ７．７ | ７．６ | ７．５ | ７．５ | ７．３ | ７．３ | ７．３ | ７．３ | ７．４
| ＤＯ |  |  | mg/L | １０ | ９．２ |  | ８．０ | ８．２ | ７．８ | ８．０ | ８．４ | ９．５ | １０ | １１ | １１ | １１
| ＢＯＤ |  |  | mg/L | ＜０．５ | ＜０．５ |  | ＜０．５ | ＜０．５ | ０．６ | ０．５ | ＜０．５ | ０．５ | ＜０．５ | ＜０．５ | ＜０．５ | ＜０．５
| ＣＯＤ（酸性法） |  |  | mg/L | １．５ | ２．１ |  | １．７ | ２．２ | １．８ | ２．２ | ２．１ | ２．０ | １．４ | １．７ | １．３ | １．４
| ＳＳ |  |  | mg/L | ＜１ | １ |  | ＜１ | ＜１ | ＜１ | １ | １ | ＜１ | ＜１ | ＜１ | ＜１ | ＜１
| 大腸菌数 |  |  | CFU/100mL
| ｎ－ヘキサン抽出物質 |  |  | mg/L
| 全窒素 |  |  | mg/L
| 全燐 |  |  | mg/L
| 全亜鉛 |  |  | mg/L | ０．００１ | ＜０．００１ |  | ０．００１ | ０．００１ | ＜０．００１ | ＜０．００１ | ０．００１ | ０．００１ | ０．００１ | ＜０．００１ | ＜０．００１ | ＜０．００１
| ノニルフェノール |  |  | mg/L | ＜０．００００６ | ＜０．００００６ |  | ＜０．００００６ | ＜０．００００６ | ＜０．００００６ | ＜０．００００６ | ＜０．００００６ | ＜０．００００６ | ＜０．００００６ | ＜０．００００６ | ＜０．００００６ | ＜０．００００６
| ＬＡＳ |  |  | mg/L | ０．０００７ | ０．０００８ |  | ０．０００６ | ０．０００７ | ０．０００７ | ０．０００８ | ＜０．０００６ | ＜０．０００６ | ０．０００６ | ０．０００９ | ＜０．０００６ | ＜０．０００６
| 底層溶存酸素量 |  |  | mg/L
特殊項目 | フェノール類 |  |  | mg/L
| 銅 |  |  | mg/L
| 鉄（溶解性） |  |  | mg/L
| マンガン（溶解性） |  |  | mg/L
| クロム |  |  | mg/L
そ の 他 の 項 目 | アンモニア性窒素 |  |  | mg/L
| 亜硝酸性窒素 |  |  | mg/L
| 硝酸性窒素 |  |  | mg/L
| 有機性窒素 |  |  | mg/L
| 溶存態窒素 |  |  | mg/L
| 懸濁態窒素 |  |  | mg/L
| オルトリン酸態燐 |  |  | mg/L
| 電気伝導率 |  |  | mS/m | ３．９ | ４．４ |  | ４．２ | ４．１ | ４．８ | ４．１ | ４．４ | ３．９ | ４．２ | ４．７ | ４．７ | ５．０
| 塩化物イオン |  |  | mg/L
塩分
| 陰イオン界面活性剤 |  |  | mg/L
| 非イオン界面活性剤 |  |  | mg/L
| クロロフィルａ |  |  | mg/m3
| フェオ色素 |  |  | mg/m3
| トリハロメタン生成能 |  |  | mg/L
| クロロホルム生成能 |  |  | mg/L
| ブロモジクロロメタン生成能 |  |  | mg/L
| ジブロモクロロメタン生成能 |  |  | mg/L
| ブロモホルム生成能 |  |  | mg/L
健 康 項 目 | カドミウム |  |  | mg/L
| 全シアン |  |  | mg/L
| 鉛 |  |  | mg/L
| 六価クロム |  |  | mg/L
| 砒素 |  |  | mg/L
| 総水銀 |  |  | mg/L
| アルキル水銀 |  |  | mg/L
| ＰＣＢ |  |  | mg/L
| ジクロロメタン |  |  | mg/L
| 四塩化炭素 |  |  | mg/L
| 1,2－ジクロロエタン |  |  | mg/L
| 1,1－ジクロロエチレン |  |  | mg/L
| シス－1,2－ジクロロエチレン |  |  | mg/L
| 1,1,1－トリクロロエタン |  |  | mg/L
| 1,1,2－トリクロロエタン |  |  | mg/L
| トリクロロエチレン |  |  | mg/L
| テトラクロロエチレン |  |  | mg/L
| 1,3－ジクロロプロペン |  |  | mg/L
| チウラム |  |  | mg/L
| シマジン |  |  | mg/L
| チオベンカルブ |  |  | mg/L
| ベンゼン |  |  | mg/L
| セレン |  |  | mg/L
| 硝酸性窒素及び亜硝酸性窒素 |  |  | mg/L
| ふっ素 |  |  | mg/L
| ほう素 |  |  | mg/L
| 1,4－ジオキサン |  |  | mg/L
2024-04-01 |  |  | 水質個表 確定値 | [13 empty] | 愛 知 県
測定地点コード |  | 水域区分 |  | 水域名 |  | 地点番号 | 測定地点名 |  |  | 地点統一番号 | 生活環境類型 | ＮＰ類型 | 水生生物類型 | 底層DO類型 | 調査区分 | 調査機関 | 分析担当機関
５０３１０１ |  | 矢作川 |  | 乙川上流 |  | ０６１ | 岡崎市上水道取入口 |  |  | ０１６－０１ | Ａイ |  | Ｂイ |  | 年 間 | 岡崎市 | 岡崎市総合検査センター
[5 empty] | ２０２４年 | ２０２４年 |  | ２０２４年 | ２０２４年 | ２０２４年 | ２０２４年 | ２０２４年 | ２０２４年 | ２０２４年 | ２０２５年 | ２０２５年 | ２０２５年
| 項 目 |  |  | 単 位 | ４月 ２日 | ５月 １日 |  | ６月 ５日 | ７月 ８日 | ８月 ７日 | ９月 ９日 | １０月 ２日 | １１月 ６日 | １２月 ４日 | １月 ８日 | ２月 ５日 | ３月 １０日
一 般 項 目 | 採取時刻 |  |  |  | １３時 ０９分 | １２時 ００分 |  | １３時 ００分 | １３時 ２０分 | １２時 ４４分 | １２時 ２９分 | １２時 ４８分 | １２時 ５２分 | １３時 ００分 | １２時 ２５分 | １２時 ５４分 | １３時 １６分
| 天候 |  |  |  | 晴れ | 曇り |  | 晴れ | 晴れ | 晴れ | 晴れ | 晴れ | 晴れ | 晴れ | 晴れ | 曇り | 晴れ
| 気温 |  |  | ℃ | ２０．３ | １８．１ |  | ２５．９ | ３４．０ | ３３．７ | ３２．２ | ３０．６ | ２１．０ | １４．５ | ６．７ | ５．１ | １５．６
| 水温 |  |  | ℃ | １３．６ | １８．５ |  | ２０．１ | ２５．０ | ２７．８ | ２６．４ | ２４．７ | １７．８ | １１．７ | ６．９ | ６．４ | １１．０
| 透視度 |  |  | cm | ＞ ５０ | ＞ ５０ |  | ＞ ５０ | ＞ ５０ | ＞ ５０ | ＞ ５０ | ＞ ５０ | ＞ ５０ | ＞ ５０ | ＞ ５０ | ＞ ５０ | ＞ ５０
| 臭気 |  |  |  | 強川藻臭 | 強川藻臭 |  | 強川藻臭 | 強川藻臭 | 強川藻臭 | 強川藻臭 | 強川藻臭 | 強川藻臭 | 強川藻臭 | 強川藻臭 | 強川藻臭 | 強川藻臭
| 採取位置 |  |  |  | 流心 | 流心 |  | 流心 | 流心 | 流心 | 流心 | 流心 | 流心 | 流心 | 流心 | 流心 | 流心
| 流況 |  |  |  | 流量大 | 通常 |  | 通常 | 通常 | 通常 | 通常 | 通常 | 通常 | 通常 | 通常 | 通常 | 通常
| 流量 |  |  | m3/sec |  | ５．７００ |  | ９．３００ | ８．８００ | ２．６００ | ５．４００ | ３．６００ | １４．０００ | ３．８００ | ２．４００ | １．６００ | １．６００
| 外観 |  |  |  | 無色 | 無色 |  | 無色 | 無色 | 無色 | 無色 | 無色 | 無色 | 無色 | 無色 | 無色 | 無色
| 採取水深 |  |  | ｍ | ０．１ | ０．１ |  | ０．１ | ０．１ | ０．１ | ０．１ | ０．１ | ０．１ | ０．１ | ０．１ | ０．１ | ０．１
| 全水深 |  |  | ｍ
| 透明度 |  |  | ｍ
水色
満潮時刻
干潮時刻
生活環境項目 | ｐＨ |  |  |  | ７．５ | ７．３ |  | ７．３ | ７．４ | ７．４ | ７．４ | ７．４ | ７．２ | ７．３ | ７．２ | ７．４ | ７．４
| ＤＯ |  |  | mg/L | ９．７ | ８．２ |  | ８．１ | ７．９ | ７．５ | ７．６ | ８．０ | ８．９ | １０ | １１ | １０ | １０
| ＢＯＤ |  |  | mg/L | ＜０．５ | ＜０．５ |  | ＜０．５ | ＜０．５ | ０．５ | ０．５ | ＜０．５ | ０．６ | ＜０．５ | １．２ | ０．７ | ０．７
| ＣＯＤ（酸性法） |  |  | mg/L | １．６ | ２．７ |  | ２．１ | ２．１ | ２．９ | １．９ | ２．４ | １．８ | １．８ | ３．８ | ２．３ | ２．５
| ＳＳ |  |  | mg/L | １ | ３ |  | １ | ２ | １ | ＜１ | １ | １ | １ | ＜１ | ＜１ | １
| 大腸菌数 |  |  | CFU/100mL | ４．０Ｅ １ | ２．０Ｅ ２ |  | ４．６Ｅ １ | １．６Ｅ ２ | ７．０Ｅ １ | １．４Ｅ ２ | １．７Ｅ ２ | ２．８Ｅ ２ | １．８Ｅ ２ | ３．６Ｅ ２ | ４．４Ｅ １ | ８．０Ｅ ０
| ｎ－ヘキサン抽出物質 |  |  | mg/L |  |  |  |  | ＮＤ |  |  |  |  | ＮＤ
| 全窒素 |  |  | mg/L | ０．８１ |  |  | ０．７１ |  | ０．５７ |  | ０．６１ |  | ０．７４ |  | ０．８５
| 全燐 |  |  | mg/L | ０．０１６ |  |  | ０．０２４ |  | ０．０３９ |  | ０．０３１ |  | ０．０１８ |  | ０．０２７
| 全亜鉛 |  |  | mg/L | ０．００３ | ０．００３ |  | ０．００３ | ０．００２ | ０．００３ | ０．００２ | ０．００２ | ０．００１ | ０．００２ | ０．００２ | ０．００２ | ０．００３
| ノニルフェノール |  |  | mg/L | ＜０．００００６ | ＜０．００００６ |  | ＜０．００００６ | ＜０．００００６ | ＜０．００００６ | ＜０．００００６ | ＜０．００００６ | ＜０．００００６ | ＜０．００００６ | ＜０．００００６ | ＜０．００００６ | ＜０．００００６
| ＬＡＳ |  |  | mg/L | ０．００１７ | ０．００１１ |  | ０．００１２ | ０．００１３ | ０．００１４ | ０．０００９ | ０．００１３ | ０．００１０ | ０．００１５ | ０．００２２ | ０．００１６ | ０．００１５
| 底層溶存酸素量 |  |  | mg/L
特殊項目 | フェノール類 |  |  | mg/L | [6 empty] | ＜０．０１ |  |  |  |  | ＜０．０１
| 銅 |  |  | mg/L | [6 empty] | ＜０．０１ |  |  |  |  | ＜０．０１
| 鉄（溶解性） |  |  | mg/L | [6 empty] | ０．０６ |  |  |  |  | ０．０３
| マンガン（溶解性） |  |  | mg/L | [6 empty] | ０．０１ |  |  |  |  | ０．０１
| クロム |  |  | mg/L | [6 empty] | ＜０．０１ |  |  |  |  | ＜０．０１
そ の 他 の 項 目 | アンモニア性窒素 |  |  | mg/L |  |  |  | ＜０．０１ |  |  | ＜０．０１ |  |  | ＜０．０１ |  | ０．０２
| 亜硝酸性窒素 |  |  | mg/L | ＜０．０１ |  |  | ＜０．０１ |  | ＜０．０１ |  | ＜０．０１ |  | ＜０．０１ |  | ０．０１
| 硝酸性窒素 |  |  | mg/L | ０．７３ |  |  | ０．５７ |  | ０．４４ |  | ０．５６ |  | ０．７３ |  | ０．８２
| 有機性窒素 |  |  | mg/L
| 溶存態窒素 |  |  | mg/L
| 懸濁態窒素 |  |  | mg/L
| オルトリン酸態燐 |  |  | mg/L
| 電気伝導率 |  |  | mS/m | ６．４ | ７．６ |  | ６．４ | ６．９ | ９．０ | ７．２ | ８．２ | ６．５ | ７．８ | ８．６ | ９．３ | ９．８
| 塩化物イオン |  |  | mg/L | ４ |  |  | ４ |  | ６ |  | ６ |  | ５ |  | ７
塩分
| 陰イオン界面活性剤 |  |  | mg/L |  |  |  | ＜０．０１ |  |  | ＜０．０１ |  |  | ＜０．０１ |  | ＜０．０１
| 非イオン界面活性剤 |  |  | mg/L
| クロロフィルａ |  |  | mg/m3
| フェオ色素 |  |  | mg/m3
| トリハロメタン生成能 |  |  | mg/L |  |  |  | ０．０４２ |  |  | ０．０４６ |  |  | ０．０２６ |  | ０．０３４
| クロロホルム生成能 |  |  | mg/L |  |  |  | ０．０３３ |  |  | ０．０３４ |  |  | ０．０１８ |  | ０．０２５
| ブロモジクロロメタン生成能 |  |  | mg/L |  |  |  | ０．００７ |  |  | ０．０１０ |  |  | ０．００６ |  | ０．００７
| ジブロモクロロメタン生成能 |  |  | mg/L |  |  |  | ＜０．００１ |  |  | ０．００１ |  |  | ＜０．００１ |  | ０．００１
| ブロモホルム生成能 |  |  | mg/L |  |  |  | ＜０．００１ |  |  | ＜０．００１ |  |  | ＜０．００１ |  | ＜０．００１
健 康 項 目 | カドミウム |  |  | mg/L |  |  |  | ＜０．０００５ |  |  | ＜０．０００５ |  |  | ＜０．０００５ |  | ＜０．０００５
| 全シアン |  |  | mg/L |  |  |  | ＮＤ |  |  | ＮＤ |  |  | ＮＤ |  | ＮＤ
| 鉛 |  |  | mg/L |  |  |  | ＜０．００５ |  |  | ＜０．００５ |  |  | ＜０．００５ |  | ＜０．００５
| 六価クロム |  |  | mg/L |  |  |  | ＜０．０１ |  |  | ＜０．０１ |  |  | ＜０．０１ |  | ＜０．０１
| 砒素 |  |  | mg/L |  |  |  | ＜０．００５ |  |  | ＜０．００５ |  |  | ＜０．００５ |  | ＜０．００５
| 総水銀 |  |  | mg/L |  |  |  | ＜０．０００５ |  |  | ＜０．０００５ |  |  | ＜０．０００５ |  | ＜０．０００５
| アルキル水銀 |  |  | mg/L
| ＰＣＢ |  |  | mg/L | [6 empty] | ＮＤ
| ジクロロメタン |  |  | mg/L |  |  |  | ＜０．００２ |  |  | ＜０．００２ |  |  | ＜０．００２ |  | ＜０．００２
| 四塩化炭素 |  |  | mg/L |  |  |  | ＜０．０００２ |  |  | ＜０．０００２ |  |  | ＜０．０００２ |  | ＜０．０００２
| 1,2－ジクロロエタン |  |  | mg/L |  |  |  | ＜０．０００４ |  |  | ＜０．０００４ |  |  | ＜０．０００４ |  | ＜０．０００４
| 1,1－ジクロロエチレン |  |  | mg/L |  |  |  | ＜０．０１ |  |  | ＜０．０１ |  |  | ＜０．０１ |  | ＜０．０１
| シス－1,2－ジクロロエチレン |  |  | mg/L |  |  |  | ＜０．００４ |  |  | ＜０．００４ |  |  | ＜０．００４ |  | ＜０．００４
| 1,1,1－トリクロロエタン |  |  | mg/L |  |  |  | ＜０．１ |  |  | ＜０．１ |  |  | ＜０．１ |  | ＜０．１
| 1,1,2－トリクロロエタン |  |  | mg/L |  |  |  | ＜０．０００６ |  |  | ＜０．０００６ |  |  | ＜０．０００６ |  | ＜０．０００６
| トリクロロエチレン |  |  | mg/L |  |  |  | ＜０．００１ |  |  | ＜０．００１ |  |  | ＜０．００１ |  | ＜０．００１
| テトラクロロエチレン |  |  | mg/L |  |  |  | ＜０．０００５ |  |  | ＜０．０００５ |  |  | ＜０．０００５ |  | ＜０．０００５
| 1,3－ジクロロプロペン |  |  | mg/L |  |  |  | ＜０．０００２ |  |  | ＜０．０００２ |  |  | ＜０．０００２ |  | ＜０．０００２
| チウラム |  |  | mg/L |  |  |  | ＜０．０００６ |  |  | ＜０．０００６ |  |  | ＜０．０００６ |  | ＜０．０００６
| シマジン |  |  | mg/L |  |  |  | ＜０．０００３ |  |  | ＜０．０００３ |  |  | ＜０．０００３ |  | ＜０．０００３
| チオベンカルブ |  |  | mg/L |  |  |  | ＜０．００２ |  |  | ＜０．００２ |  |  | ＜０．００２ |  | ＜０．００２
| ベンゼン |  |  | mg/L |  |  |  | ＜０．００１ |  |  | ＜０．００１ |  |  | ＜０．００１ |  | ＜０．００１
| セレン |  |  | mg/L |  |  |  | ＜０．００２ |  |  | ＜０．００２ |  |  | ＜０．００２ |  | ＜０．００２
| 硝酸性窒素及び亜硝酸性窒素 |  |  | mg/L | ０．７４ |  |  | ０．５８ |  | ０．４５ |  | ０．５７ |  | ０．７４ |  | ０．８３
| ふっ素 |  |  | mg/L | ＜０．０８ |  |  | ＜０．０８ |  | ＜０．０８ |  | ＜０．０８ |  | ＜０．０８ |  | ＜０．０８
| ほう素 |  |  | mg/L |  |  |  | ＜０．０２ |  |  | ＜０．０２ |  |  | ＜０．０２ |  | ＜０．０２
| 1,4－ジオキサン |  |  | mg/L | [6 empty] | ＜０．００５
2024-04-01 |  |  | 水質個表 確定値 | [13 empty] | 愛 知 県
測定地点コード |  | 水域区分 |  | 水域名 |  | 地点番号 | 測定地点名 |  |  | 地点統一番号 | 生活環境類型 | ＮＰ類型 | 水生生物類型 | 底層DO類型 | 調査区分 | 調査機関 | 分析担当機関
５０３７０２ |  | 矢作川 |  | 乙川下流 |  | ０６２ | 占部用水取入口（六名） |  |  | ０１７－０１ | Ａイ |  | Ｂイ |  | 年 間 | 岡崎市 | 岡崎市総合検査センター
[5 empty] | ２０２４年 | ２０２４年 |  | ２０２４年 | ２０２４年 | ２０２４年 | ２０２４年 | ２０２４年 | ２０２４年 | ２０２４年 | ２０２５年 | ２０２５年 | ２０２５年
| 項 目 |  |  | 単 位 | ４月 ２日 | ５月 １日 |  | ６月 ５日 | ７月 ８日 | ８月 ７日 | ９月 ９日 | １０月 ２日 | １１月 ６日 | １２月 ４日 | １月 ８日 | ２月 ５日 | ３月 １０日
一 般 項 目 | 採取時刻 |  |  |  | １２時 ０５分 | １０時 ４５分 |  | １１時 ４５分 | １２時 ０８分 | １１時 ４０分 | １１時 ２５分 | １１時 ４５分 | １１時 ４３分 | １１時 ４０分 | １１時 ２５分 | １１時 ４５分 | １１時 ４０分
| 天候 |  |  |  | 晴れ | 曇り |  | 晴れ | 晴れ | 晴れ | 晴れ | 晴れ | 晴れ | 晴れ | 晴れ | 曇り | 晴れ
| 気温 |  |  | ℃ | １８．１ | １７．８ |  | ２５．８ | ３３．７ | ３１．７ | ３１．３ | ３１．０ | ２０．１ | １３．５ | ６．０ | ４．０ | １３．６
| 水温 |  |  | ℃ | １４．０ | ２０．３ |  | ２０．４ | ２５．６ | ３１．０ | ２６．１ | ２５．０ | １７．７ | １２．０ | ７．０ | ７．２ | １２．５
| 透視度 |  |  | cm | ＞ ５０ | ＞ ５０ |  | ＞ ５０ | ＞ ５０ | ＞ ５０ | ＞ ５０ | ＞ ５０ | ＞ ５０ | ＞ ５０ | ＞ ５０ | ＞ ５０ | ＞ ５０
| 臭気 |  |  |  | 強川藻臭 | 強川藻臭 |  | 強川藻臭 | 強川藻臭 | 強川藻臭 | 強川藻臭 | 強川藻臭 | 強川藻臭 | 強川藻臭 | 強川藻臭 | 強川藻臭 | 強川藻臭
| 採取位置 |  |  |  | 右岸 | 右岸 |  | 右岸 | 右岸 | 右岸 | 右岸 | 右岸 | 右岸 | 右岸 | 右岸 | 右岸 | 右岸
| 流況 |  |  |  | 通常 | 通常 |  | 通常 | 通常 | 通常 | 通常 | 通常 | 通常 | 通常 | 通常 | 通常 | 通常
| 流量 |  |  | m3/sec | [9 empty] | ４．５００
| 外観 |  |  |  | 無色 | 無色 |  | 無色 | 無色 | 無色 | 無色 | 無色 | 無色 | 無色 | 無色 | 無色 | 無色
| 採取水深 |  |  | ｍ | ０．１ | ０．１ |  | ０．１ | ０．１ | ０．１ | ０．１ | ０．１ | ０．１ | ０．１ | ０．１ | ０．１ | ０．１
| 全水深 |  |  | ｍ
| 透明度 |  |  | ｍ
水色
満潮時刻
干潮時刻
生活環境項目 | ｐＨ |  |  |  | ７．４ | ７．４ |  | ７．３ | ７．３ | ７．７ | ７．４ | ７．３ | ７．２ | ７．４ | ７．３ | ７．５ | ７．８
| ＤＯ |  |  | mg/L | ９．８ | ７．９ |  | ８．０ | ８．０ | ８．１ | ８．１ | ７．９ | ９．０ | １０ | １１ | １１ | １０
| ＢＯＤ |  |  | mg/L | ＜０．５ | ＜０．５ |  | ＜０．５ | ０．５ | ＜０．５ | ０．７ | ＜０．５ | ０．６ | ０．７ | １．９ | ０．８ | １．１
| ＣＯＤ（酸性法） |  |  | mg/L | ２．１ | ２．９ |  | ２．４ | ２．５ | ３．１ | ２．４ | ３．２ | ２．９ | １．８ | ３．９ | ２．７ | ３．０
| ＳＳ |  |  | mg/L | ２ | ３ |  | ３ | ２ | １ | １ | ２ | ３ | ３ | ２ | ＜１ | １
| 大腸菌数 |  |  | CFU/100mL | １．６Ｅ ３ | ５．７Ｅ ３ |  | ３．９Ｅ ２ | ２．２Ｅ ２ | ３．０Ｅ １ | １．９Ｅ ２ | ５．２Ｅ ２ | ６．２Ｅ ２ | ２．０Ｅ ２ | ７．３Ｅ ２ | １．７Ｅ ２ | １．５Ｅ ２
| ｎ－ヘキサン抽出物質 |  |  | mg/L |  |  |  |  | ＮＤ |  |  |  |  | ＮＤ
| 全窒素 |  |  | mg/L | ０．８０ |  |  | ０．６８ |  | ０．５２ |  | ０．６６ |  | ０．７６ |  | ０．８４
| 全燐 |  |  | mg/L | ０．０２１ |  |  | ０．０２８ |  | ０．０３４ |  | ０．０３７ |  | ０．０１０ |  | ０．０２９
| 全亜鉛 |  |  | mg/L | ０．００４ | ０．００５ |  | ０．００５ | ０．００２ | ０．００２ | ０．００２ | ０．００３ | ０．００２ | ０．００３ | ０．００７ | ０．００６ | ０．００６
| ノニルフェノール |  |  | mg/L | ＜０．００００６ | ＜０．００００６ |  | ＜０．００００６ | ＜０．００００６ | ＜０．００００６ | ＜０．００００６ | ＜０．００００６ | ＜０．００００６ | ＜０．００００６ | ＜０．００００６ | ＜０．００００６ | ＜０．００００６
| ＬＡＳ |  |  | mg/L | ０．００１５ | ０．００２０ |  | ０．００１２ | ０．００１４ | ０．００２３ | ０．００１９ | ０．０００９ | ０．０００７ | ０．００２２ | ０．００３２ | ０．００２７ | ０．００２５
| 底層溶存酸素量 |  |  | mg/L
特殊項目 | フェノール類 |  |  | mg/L | [6 empty] | ＜０．０１ |  |  |  |  | ＜０．０１
| 銅 |  |  | mg/L | [6 empty] | ＜０．０１ |  |  |  |  | ＜０．０１
| 鉄（溶解性） |  |  | mg/L | [6 empty] | ０．０６ |  |  |  |  | ０．０７
| マンガン（溶解性） |  |  | mg/L | [6 empty] | ０．０１ |  |  |  |  | ０．０２
| クロム |  |  | mg/L | [6 empty] | ＜０．０１ |  |  |  |  | ＜０．０１
そ の 他 の 項 目 | アンモニア性窒素 |  |  | mg/L |  |  |  | ＜０．０１ |  |  | ＜０．０１ |  |  | ＜０．０１ |  | ０．０１
| 亜硝酸性窒素 |  |  | mg/L | ＜０．０１ |  |  | ＜０．０１ |  | ＜０．０１ |  | ＜０．０１ |  | ＜０．０１ |  | ０．０１
| 硝酸性窒素 |  |  | mg/L | ０．７０ |  |  | ０．５５ |  | ０．４０ |  | ０．５８ |  | ０．７５ |  | ０．８２
| 有機性窒素 |  |  | mg/L
| 溶存態窒素 |  |  | mg/L
| 懸濁態窒素 |  |  | mg/L
| オルトリン酸態燐 |  |  | mg/L
| 電気伝導率 |  |  | mS/m | ６．７ | ８．４ |  | ６．９ | ７．６ | ９．６ | ７．５ | ９．９ | ７．０ | ９．２ | ９．５ | １１ | １３
| 塩化物イオン |  |  | mg/L | ５ |  |  | ５ |  | ７ |  | ７ |  | ８ |  | ９
塩分
| 陰イオン界面活性剤 |  |  | mg/L |  |  |  | ＜０．０１ |  |  | ＜０．０１ |  |  | ＜０．０１ |  | ＜０．０１
| 非イオン界面活性剤 |  |  | mg/L
| クロロフィルａ |  |  | mg/m3
| フェオ色素 |  |  | mg/m3
| トリハロメタン生成能 |  |  | mg/L
| クロロホルム生成能 |  |  | mg/L
| ブロモジクロロメタン生成能 |  |  | mg/L
| ジブロモクロロメタン生成能 |  |  | mg/L
| ブロモホルム生成能 |  |  | mg/L
健 康 項 目 | カドミウム |  |  | mg/L |  |  |  | ＜０．０００５ |  |  | ＜０．０００５ |  |  | ＜０．０００５ |  | ＜０．０００５
| 全シアン |  |  | mg/L |  |  |  | ＮＤ |  |  | ＮＤ |  |  | ＮＤ |  | ＮＤ
| 鉛 |  |  | mg/L |  |  |  | ＜０．００５ |  |  | ＜０．００５ |  |  | ＜０．００５ |  | ＜０．００５
| 六価クロム |  |  | mg/L |  |  |  | ＜０．０１ |  |  | ＜０．０１ |  |  | ＜０．０１ |  | ＜０．０１
| 砒素 |  |  | mg/L |  |  |  | ＜０．００５ |  |  | ＜０．００５ |  |  | ＜０．００５ |  | ＜０．００５
| 総水銀 |  |  | mg/L |  |  |  | ＜０．０００５ |  |  | ＜０．０００５ |  |  | ＜０．０００５ |  | ＜０．０００５
| アルキル水銀 |  |  | mg/L
| ＰＣＢ |  |  | mg/L | [6 empty] | ＮＤ
| ジクロロメタン |  |  | mg/L |  |  |  | ＜０．００２ |  |  | ＜０．００２ |  |  | ＜０．００２ |  | ＜０．００２
| 四塩化炭素 |  |  | mg/L |  |  |  | ＜０．０００２ |  |  | ＜０．０００２ |  |  | ＜０．０００２ |  | ＜０．０００２
| 1,2－ジクロロエタン |  |  | mg/L |  |  |  | ＜０．０００４ |  |  | ＜０．０００４ |  |  | ＜０．０００４ |  | ＜０．０００４
| 1,1－ジクロロエチレン |  |  | mg/L |  |  |  | ＜０．０１ |  |  | ＜０．０１ |  |  | ＜０．０１ |  | ＜０．０１
| シス－1,2－ジクロロエチレン |  |  | mg/L |  |  |  | ＜０．００４ |  |  | ＜０．００４ |  |  | ＜０．００４ |  | ＜０．００４
| 1,1,1－トリクロロエタン |  |  | mg/L |  |  |  | ＜０．１ |  |  | ＜０．１ |  |  | ＜０．１ |  | ＜０．１
| 1,1,2－トリクロロエタン |  |  | mg/L |  |  |  | ＜０．０００６ |  |  | ＜０．０００６ |  |  | ＜０．０００６ |  | ＜０．０００６
| トリクロロエチレン |  |  | mg/L |  |  |  | ＜０．００１ |  |  | ＜０．００１ |  |  | ＜０．００１ |  | ＜０．００１
| テトラクロロエチレン |  |  | mg/L |  |  |  | ＜０．０００５ |  |  | ＜０．０００５ |  |  | ＜０．０００５ |  | ＜０．０００５
| 1,3－ジクロロプロペン |  |  | mg/L |  |  |  | ＜０．０００２ |  |  | ＜０．０００２ |  |  | ＜０．０００２ |  | ＜０．０００２
| チウラム |  |  | mg/L |  |  |  | ＜０．０００６ |  |  | ＜０．０００６ |  |  | ＜０．０００６ |  | ＜０．０００６
| シマジン |  |  | mg/L |  |  |  | ＜０．０００３ |  |  | ＜０．０００３ |  |  | ＜０．０００３ |  | ＜０．０００３
| チオベンカルブ |  |  | mg/L |  |  |  | ＜０．００２ |  |  | ＜０．００２ |  |  | ＜０．００２ |  | ＜０．００２
| ベンゼン |  |  | mg/L |  |  |  | ＜０．００１ |  |  | ＜０．００１ |  |  | ＜０．００１ |  | ＜０．００１
| セレン |  |  | mg/L |  |  |  | ＜０．００２ |  |  | ＜０．００２ |  |  | ＜０．００２ |  | ＜０．００２
| 硝酸性窒素及び亜硝酸性窒素 |  |  | mg/L | ０．７１ |  |  | ０．５６ |  | ０．４１ |  | ０．５９ |  | ０．７６ |  | ０．８３
| ふっ素 |  |  | mg/L | ＜０．０８ |  |  | ＜０．０８ |  | ＜０．０８ |  | ＜０．０８ |  | ＜０．０８ |  | ＜０．０８
| ほう素 |  |  | mg/L |  |  |  | ＜０．０２ |  |  | ＜０．０２ |  |  | ＜０．０２ |  | ＜０．０２
| 1,4－ジオキサン |  |  | mg/L | [6 empty] | ＜０．００５
2024-04-01 |  |  | 水質個表 確定値 | [13 empty] | 愛 知 県
測定地点コード |  | 水域区分 |  | 水域名 |  | 地点番号 | 測定地点名 |  |  | 地点統一番号 | 生活環境類型 | ＮＰ類型 | 水生生物類型 | 底層DO類型 | 調査区分 | 調査機関 | 分析担当機関
５０４００１ |  | 矢作川 |  | 鹿乗川 |  | ０６３ | 米津小橋 |  |  | ０３９－０１ | Ｃイ |  | Ｂイ |  | 年 間 | 愛知県 | 愛 知 県
[5 empty] | ２０２４年 | ２０２４年 |  | ２０２４年 | ２０２４年 | ２０２４年 | ２０２４年 | ２０２４年 | ２０２４年 | ２０２４年 | ２０２５年 | ２０２５年 | ２０２５年
| 項 目 |  |  | 単 位 | ４月 １０日 | ５月 １０日 |  | ６月 １２日 | ７月 ９日 | ８月 ９日 | ９月 ６日 | １０月 １５日 | １１月 １日 | １２月 ６日 | １月 １７日 | ２月 １４日 | ３月 ６日
一 般 項 目 | 採取時刻 |  |  |  | １１時 ２９分 | １２時 １５分 |  | １０時 ２９分 | １０時 ２８分 | １０時 ３４分 | １１時 ２８分 | １０時 ０８分 | １０時 ４６分 | １１時 ３２分 | １０時 ５５分 | １０時 ５１分 | １４時 ３０分
| 天候 |  |  |  | 晴れ | 晴れ |  | 晴れ | 晴れ | 晴れ | 晴れ | 曇り | 薄曇り | 曇り | 晴れ | 晴れ | 薄曇り
| 気温 |  |  | ℃ | １７．８ | ２１．２ |  | ２９．５ | ３４．０ | ３４．４ | ３５．０ | ２３．６ | ２３．６ | １３．７ | １０．１ | ８．２ | １０．９
| 水温 |  |  | ℃ | １７．２ | ２０．０ |  | ２５．４ | ２７．９ | ２９．４ | ２９．０ | ２１．４ | ２１．３ | １２．１ | ６．５ | ６．５ | １１．６
| 透視度 |  |  | cm | ３４ | ２９ |  | ２９ | ＞ ５０ | ＞ ５０ | ＞ ５０ | ＞ ５０ | ＞ ５０ | ＞ ５０ | ＞ ５０ | ３４ | ＞ ５０
| 臭気 |  |  |  | 微下水臭 | 微下水臭 |  | 微下水臭 | 微下水臭 | 微下水臭 | 微下水臭 | 無臭 | 無臭 | 無臭 | 無臭 | 無臭 | 無臭
| 採取位置 |  |  |  | 流心 | 流心 |  | 流心 | 流心 | 流心 | 流心 | 流心 | 流心 | 流心 | 流心 | 流心 | 流心
| 流況 |  |  |  | 濁り多 | 濁り多 |  | 濁り多 | 通常 | 通常 | 通常 | 通常 | 通常 | 通常 | 通常 | 通常 | 通常
| 流量 |  |  | m3/sec
| 外観 |  |  |  | 淡灰黄色 | 淡灰黄色 |  | 淡灰黄色 | 淡灰黄色 | 淡灰黄色 | 淡灰黄色 | 淡灰色 | 淡灰色 | 淡灰色 | 無色 | 淡灰黄色 | 淡黄色
| 採取水深 |  |  | ｍ
| 全水深 |  |  | ｍ
| 透明度 |  |  | ｍ
水色
満潮時刻
干潮時刻
生活環境項目 | ｐＨ |  |  |  | ６．９ | ７．１ |  | ６．９ | ７．３ | ７．３ | ７．３ | ７．３ | ７．５ | ７．０ | ７．７ | ８．０ | ７．８
| ＤＯ |  |  | mg/L | ９．５ | ９．３ |  | ８．９ | ７．３ | ７．３ | ７．４ | ７．６ | ７．７ | １０ | １１ | １２ | １１
| ＢＯＤ |  |  | mg/L | ２．１ | １．９ |  | １．９ | １．９ | １．０ | １．２ | １．２ | １．０ | ０．９ | １．３ | ３．０ | ３．１
| ＣＯＤ（酸性法） |  |  | mg/L | ６．７ | ６．１ |  | ６．９ | ４．９ | ３．９ | ４．１ | ３．４ | ７．３ | ３．４ | ３．８ | ４．８ | ５．０
| ＳＳ |  |  | mg/L | １４ | ２３ |  | ２３ | １６ | ９ | １３ | ４ | ６ | ５ | ５ | １９ | ９
| 大腸菌数 |  |  | CFU/100mL
| ｎ－ヘキサン抽出物質 |  |  | mg/L |  |  |  | ＮＤ | [5 empty] | ＮＤ
| 全窒素 |  |  | mg/L | １．９ | １．７ |  | １．２ | １．０ | １．０ | １．１ | １．５ | １．９ | １．９ | ２．１ | ２．５ | ２．１
| 全燐 |  |  | mg/L | ０．２５ | ０．２２ |  | ０．２５ | ０．２０ | ０．１５ | ０．１８ | ０．１１ | ０．１８ | ０．１１ | ０．１２ | ０．２０ | ０．１９
| 全亜鉛 |  |  | mg/L | ０．０１６ | ０．０１６ |  | ０．０１８ | ０．０１６ | ０．０１５ | ０．０１３ | ０．００８ | ０．０１１ | ０．０１１ | ０．０２６ | ０．０１７ | ０．０１７
| ノニルフェノール |  |  | mg/L |  | ＜０．００００６ |  |  | ＜０．００００６ |  | ＜０．００００６ |  | ＜０．００００６ |  | ＜０．００００６ |  | ＜０．００００６
| ＬＡＳ |  |  | mg/L | ０．００４７ | ０．００３１ |  | ０．００２３ | ０．０００９ | ０．００１０ | ０．００１０ | ０．００２０ | ０．００２５ | ０．００６４ | ０．００５３ | ０．００６３ | ０．０１０
| 底層溶存酸素量 |  |  | mg/L
特殊項目 | フェノール類 |  |  | mg/L |  |  |  | ＜０．０１ |  |  |  | ＜０．０１
| 銅 |  |  | mg/L |  | ０．０１ |  |  |  | ＜０．０１ |  |  | ＜０．０１ |  |  | ＜０．０１
| 鉄（溶解性） |  |  | mg/L
| マンガン（溶解性） |  |  | mg/L
| クロム |  |  | mg/L
そ の 他 の 項 目 | アンモニア性窒素 |  |  | mg/L
| 亜硝酸性窒素 |  |  | mg/L
| 硝酸性窒素 |  |  | mg/L
| 有機性窒素 |  |  | mg/L
| 溶存態窒素 |  |  | mg/L
| 懸濁態窒素 |  |  | mg/L
| オルトリン酸態燐 |  |  | mg/L
| 電気伝導率 |  |  | mS/m | １４ | １２ |  | １０ | １１ | １０ | ９．９ | １５ | １８ | １９ | １９ | １８ | １８
| 塩化物イオン |  |  | mg/L | １０ | １２ |  | ７ | ９ | ７ | ６ | １２ | １５ | １７ | １８ | １８ | １９
塩分
| 陰イオン界面活性剤 |  |  | mg/L | ０．０３ |  |  |  | ０．０２ |  |  | ０．０２ |  |  | ０．０２
| 非イオン界面活性剤 |  |  | mg/L
| クロロフィルａ |  |  | mg/m3
| フェオ色素 |  |  | mg/m3
| トリハロメタン生成能 |  |  | mg/L
| クロロホルム生成能 |  |  | mg/L
| ブロモジクロロメタン生成能 |  |  | mg/L
| ジブロモクロロメタン生成能 |  |  | mg/L
| ブロモホルム生成能 |  |  | mg/L
健 康 項 目 | カドミウム |  |  | mg/L |  | ＜０．０００５ |  |  |  | ＜０．０００５ |  |  | ＜０．０００５ |  |  | ＜０．０００５
| 全シアン |  |  | mg/L | ＮＤ |  |  |  | ＮＤ |  |  | ＮＤ |  |  | ＮＤ
| 鉛 |  |  | mg/L |  | ＜０．００５ |  |  |  | ＜０．００５ |  |  | ＜０．００５ |  |  | ＜０．００５
| 六価クロム |  |  | mg/L | ＜０．０１ |  |  |  | ＜０．０１ |  |  | ＜０．０１ |  |  | ＜０．０１
| 砒素 |  |  | mg/L | [5 empty] | ＜０．００５ | [5 empty] | ＜０．００５
| 総水銀 |  |  | mg/L |  |  |  | ＜０．０００５ |  |  | ＜０．０００５ |  |  | ＜０．０００５ |  |  | ＜０．０００５
| アルキル水銀 |  |  | mg/L
| ＰＣＢ |  |  | mg/L | [6 empty] | ＮＤ
| ジクロロメタン |  |  | mg/L |  | ＜０．００２ |  |  |  | ＜０．００２ |  |  | ＜０．００２ |  |  | ＜０．００２
| 四塩化炭素 |  |  | mg/L |  | ＜０．０００２ |  |  |  | ＜０．０００２ |  |  | ＜０．０００２ |  |  | ＜０．０００２
| 1,2－ジクロロエタン |  |  | mg/L |  | ＜０．０００４ |  |  |  | ＜０．０００４ |  |  | ＜０．０００４ |  |  | ＜０．０００４
| 1,1－ジクロロエチレン |  |  | mg/L |  | ＜０．０１ |  |  |  | ＜０．０１ |  |  | ＜０．０１ |  |  | ＜０．０１
| シス－1,2－ジクロロエチレン |  |  | mg/L |  | ＜０．００４ |  |  |  | ＜０．００４ |  |  | ＜０．００４ |  |  | ＜０．００４
| 1,1,1－トリクロロエタン |  |  | mg/L |  | ＜０．１ |  |  |  | ＜０．１ |  |  | ＜０．１ |  |  | ＜０．１
| 1,1,2－トリクロロエタン |  |  | mg/L |  | ＜０．０００６ |  |  |  | ＜０．０００６ |  |  | ＜０．０００６ |  |  | ＜０．０００６
| トリクロロエチレン |  |  | mg/L |  | ＜０．００１ |  |  |  | ＜０．００１ |  |  | ＜０．００１ |  |  | ＜０．００１
| テトラクロロエチレン |  |  | mg/L |  | ＜０．０００５ |  |  |  | ＜０．０００５ |  |  | ＜０．０００５ |  |  | ＜０．０００５
| 1,3－ジクロロプロペン |  |  | mg/L |  | ＜０．０００２ |  |  |  | ＜０．０００２ |  |  | ＜０．０００２ |  |  | ＜０．０００２
| チウラム |  |  | mg/L |  | ＜０．０００６ | [6 empty] | ＜０．０００６
| シマジン |  |  | mg/L |  | ＜０．０００３ |  |  |  | ＜０．０００３ |  |  | ＜０．０００３ |  |  | ＜０．０００３
| チオベンカルブ |  |  | mg/L |  | ＜０．００２ |  |  |  | ＜０．００２ |  |  | ＜０．００２ |  |  | ＜０．００２
| ベンゼン |  |  | mg/L |  | ＜０．００１ |  |  |  | ＜０．００１ |  |  | ＜０．００１ |  |  | ＜０．００１
| セレン |  |  | mg/L |  | ＜０．００２ |  |  |  | ＜０．００２ |  |  | ＜０．００２ |  |  | ＜０．００２
| 硝酸性窒素及び亜硝酸性窒素 |  |  | mg/L
| ふっ素 |  |  | mg/L |  |  |  | ０．１１ | [5 empty] | ０．０９
| ほう素 |  |  | mg/L |  |  |  | ０．２３ | [5 empty] | ０．０５
| 1,4－ジオキサン |  |  | mg/L | [8 empty] | ＜０．００５
2024-04-01 |  |  | 水質個表 確定値 | [13 empty] | 愛 知 県
測定地点コード |  | 水域区分 |  | 水域名 |  | 地点番号 | 測定地点名 |  |  | 地点統一番号 | 生活環境類型 | ＮＰ類型 | 水生生物類型 | 底層DO類型 | 調査区分 | 調査機関 | 分析担当機関
５０５００１ |  | 矢作川 |  | 矢作古川 |  | ０６４ | 古川頭首工 |  |  | ０３８－０１ | Ｂイ |  | Ｂイ |  | 年 間 | 愛知県 | 愛 知 県
[5 empty] | ２０２４年 | ２０２４年 |  | ２０２４年 | ２０２４年 | ２０２４年 | ２０２４年 | ２０２４年 | ２０２４年 | ２０２４年 | ２０２５年 | ２０２５年 | ２０２５年
| 項 目 |  |  | 単 位 | ４月 １１日 | ５月 ９日 |  | ６月 ６日 | ７月 ４日 | ８月 １日 | ９月 １３日 | １０月 ３日 | １１月 ６日 | １２月 ４日 | １月 １５日 | ２月 １３日 | ３月 ７日
一 般 項 目 | 採取時刻 |  |  |  | １０時 １５分 | ９時 ４５分 |  | １０時 ００分 | ９時 ５０分 | ９時 ５０分 | ９時 ２３分 | １０時 ０４分 | １０時 １１分 | １０時 ０６分 | ９時 ４７分 | １０時 ０３分 | ９時 ４８分
| 天候 |  |  |  | 晴れ | 晴れ |  | 晴れ | 快晴 | 快晴 | 晴れ | 雨 | 晴れ | 快晴 | 晴れ | 晴れ | 快晴
| 気温 |  |  | ℃ | １８．５ | １６．０ |  | ２４．０ | ３２．０ | ３３．０ | ３３．４ | ２４．３ | ２０．２ | １４．２ | ８．１ | ７．２ | ７．０
| 水温 |  |  | ℃ | １４．９ | １９．５ |  | ２３．０ | ２４．４ | ３０．１ | ２９．８ | ２５．０ | １８．３ | １２．７ | ６．０ | ７．４ | ８．１
| 透視度 |  |  | cm | ＞ ５０ | ２１ |  | ＞ ５０ | ＞ ５０ | ＞ ５０ | ＞ ５０ | ＞ ５０ | ＞ ５０ | ＞ ５０ | ＞ ５０ | ＞ ５０ | ＞ ５０
| 臭気 |  |  |  | 無臭 | 無臭 |  | 無臭 | 無臭 | 無臭 | 無臭 | 無臭 | 無臭 | 無臭 | 無臭 | 無臭 | 無臭
| 採取位置 |  |  |  | 右岸 | 右岸 |  | 右岸 | 右岸 | 右岸 | 右岸 | 右岸 | 右岸 | 右岸 | 右岸 | 右岸 | 右岸
| 流況 |  |  |  | 通常 | 通常 |  | 通常 | 通常 | 通常 | 通常 | 通常 | 通常 | 通常 | 通常 | 通常 | 通常
| 流量 |  |  | m3/sec
| 外観 |  |  |  | 淡黄色 | 淡黄褐色 |  | 淡黄色 | 淡黄色 | 淡黄緑色 | 淡黄色 | 淡黄色 | 淡黄色 | 無色 | 無色 | 淡黄色 | 淡黄色
| 採取水深 |  |  | ｍ
| 全水深 |  |  | ｍ
| 透明度 |  |  | ｍ
水色
満潮時刻
干潮時刻
生活環境項目 | ｐＨ |  |  |  | ７．３ | ７．２ |  | ６．９ | ７．３ | ７．４ | ７．３ | ６．７ | ６．９ | ７．２ | ７．１ | ７．２ | ７．３
| ＤＯ |  |  | mg/L | ９．７ | ７．７ |  | ７．０ | ６．８ | ８．９ | ８．０ | ７．３ | ８．９ | １０ | １２ | １３ | １１
| ＢＯＤ |  |  | mg/L | ＜０．５ | １．６ |  | ０．５ | ０．９ | ２．４ | １．０ | ２．５ | ０．６ | １．０ | ０．６ | １．３ | １．６
| ＣＯＤ（酸性法） |  |  | mg/L | ２．５ | ４．９ |  | ３．９ | ３．２ | ５．９ | ３．２ | ３．４ | ２．５ | １．８ | ２．１ | ３．０ | ３．６
| ＳＳ |  |  | mg/L | ８ | １４ |  | ９ | ９ | ８ | ４ | ５ | ６ | ３ | ２ | ４ | ７
| 大腸菌数 |  |  | CFU/100mL | ２．４Ｅ ２ | ２．５Ｅ ２ |  | ６．２Ｅ １ | １．６Ｅ ２ | １．９Ｅ １ | １．５Ｅ １ | ４．６Ｅ １ | ３．０Ｅ ２ | ４．８Ｅ １ | ８．０Ｅ ０ | １．０Ｅ ０ | ４．２Ｅ １
| ｎ－ヘキサン抽出物質 |  |  | mg/L |  |  |  | ＮＤ | [5 empty] | ＮＤ
| 全窒素 |  |  | mg/L | ０．６７ | １．０ |  | １．２ | ０．８５ | ０．７７ | ０．６４ | １．０ | ０．７８ | ０．６９ | ０．６２ | １．２ | １．０
| 全燐 |  |  | mg/L | ０．０３３ | ０．１３ |  | ０．１２ | ０．０６５ | ０．１３ | ０．０４０ | ０．０９６ | ０．０３１ | ０．０２５ | ０．０２２ | ０．０８２ | ０．０５１
| 全亜鉛 |  |  | mg/L | ０．００３ | ０．００８ |  | ０．００５ | ０．００４ | ０．００３ | ０．００１ | ０．００５ | ０．００２ | ０．００１ | ０．００２ | ０．００８ | ０．００４
| ノニルフェノール |  |  | mg/L |  | ＜０．００００６ |  |  | ＜０．００００６ |  | ＜０．００００６ |  | ＜０．００００６ |  | ＜０．００００６ |  | ＜０．００００６
| ＬＡＳ |  |  | mg/L | ０．０００６ | ＜０．０００６ |  | ＜０．０００６ | ＜０．０００６ | ＜０．０００６ | ＜０．０００６ | ＜０．０００６ | ＜０．０００６ | ＜０．０００６ | ＜０．０００６ | ０．００３０ | ０．００２８
| 底層溶存酸素量 |  |  | mg/L
特殊項目 | フェノール類 |  |  | mg/L
| 銅 |  |  | mg/L
| 鉄（溶解性） |  |  | mg/L
| マンガン（溶解性） |  |  | mg/L
| クロム |  |  | mg/L
そ の 他 の 項 目 | アンモニア性窒素 |  |  | mg/L
| 亜硝酸性窒素 |  |  | mg/L
| 硝酸性窒素 |  |  | mg/L
| 有機性窒素 |  |  | mg/L
| 溶存態窒素 |  |  | mg/L
| 懸濁態窒素 |  |  | mg/L
| オルトリン酸態燐 |  |  | mg/L
| 電気伝導率 |  |  | mS/m | ５．５ | ９．０ |  | １０ | ８．８ | １３ | ７．６ | １３ | ６．４ | ８．１ | ９．２ | １６ | １１
| 塩化物イオン |  |  | mg/L | ７ | ６ |  | ６ | ５ | １０ | ３ | ９ | ３ | ４ | ６ | １６ | １０
塩分
| 陰イオン界面活性剤 |  |  | mg/L | ＜０．０１ |  |  |  | ＜０．０１ |  |  | ＜０．０１ |  |  | ＜０．０１
| 非イオン界面活性剤 |  |  | mg/L
| クロロフィルａ |  |  | mg/m3
| フェオ色素 |  |  | mg/m3
| トリハロメタン生成能 |  |  | mg/L
| クロロホルム生成能 |  |  | mg/L
| ブロモジクロロメタン生成能 |  |  | mg/L
| ジブロモクロロメタン生成能 |  |  | mg/L
| ブロモホルム生成能 |  |  | mg/L
健 康 項 目 | カドミウム |  |  | mg/L |  | ＜０．０００５ |  |  |  | ＜０．０００５ |  |  | ＜０．０００５ |  |  | ＜０．０００５
| 全シアン |  |  | mg/L |  | ＮＤ |  |  |  | ＮＤ |  |  | ＮＤ |  |  | ＮＤ
| 鉛 |  |  | mg/L |  | ＜０．００５ |  |  |  | ＜０．００５ |  |  | ＜０．００５ |  |  | ＜０．００５
| 六価クロム |  |  | mg/L |  | ＜０．０１ |  |  |  | ＜０．０１ |  |  | ＜０．０１ |  |  | ＜０．０１
| 砒素 |  |  | mg/L | [5 empty] | ＜０．００５ | [5 empty] | ＜０．００５
| 総水銀 |  |  | mg/L |  |  |  | ＜０．０００５ |  |  | ＜０．０００５ |  |  | ＜０．０００５ |  |  | ＜０．０００５
| アルキル水銀 |  |  | mg/L
| ＰＣＢ |  |  | mg/L | [7 empty] | ＮＤ
| ジクロロメタン |  |  | mg/L |  | ＜０．００２ |  |  |  | ＜０．００２ |  |  | ＜０．００２ |  |  | ＜０．００２
| 四塩化炭素 |  |  | mg/L |  | ＜０．０００２ |  |  |  | ＜０．０００２ |  |  | ＜０．０００２ |  |  | ＜０．０００２
| 1,2－ジクロロエタン |  |  | mg/L |  | ＜０．０００４ |  |  |  | ＜０．０００４ |  |  | ＜０．０００４ |  |  | ＜０．０００４
| 1,1－ジクロロエチレン |  |  | mg/L |  | ＜０．０１ |  |  |  | ＜０．０１ |  |  | ＜０．０１ |  |  | ＜０．０１
| シス－1,2－ジクロロエチレン |  |  | mg/L |  | ＜０．００４ |  |  |  | ＜０．００４ |  |  | ＜０．００４ |  |  | ＜０．００４
| 1,1,1－トリクロロエタン |  |  | mg/L |  | ＜０．１ |  |  |  | ＜０．１ |  |  | ＜０．１ |  |  | ＜０．１
| 1,1,2－トリクロロエタン |  |  | mg/L |  | ＜０．０００６ |  |  |  | ＜０．０００６ |  |  | ＜０．０００６ |  |  | ＜０．０００６
| トリクロロエチレン |  |  | mg/L |  | ＜０．００１ |  |  |  | ＜０．００１ |  |  | ＜０．００１ |  |  | ＜０．００１
| テトラクロロエチレン |  |  | mg/L |  | ＜０．０００５ |  |  |  | ＜０．０００５ |  |  | ＜０．０００５ |  |  | ＜０．０００５
| 1,3－ジクロロプロペン |  |  | mg/L |  | ＜０．０００２ |  |  |  | ＜０．０００２ |  |  | ＜０．０００２ |  |  | ＜０．０００２
| チウラム |  |  | mg/L |  | ＜０．０００６ |  |  |  | ＜０．０００６ |  |  | ＜０．０００６ |  |  | ＜０．０００６
| シマジン |  |  | mg/L |  | ＜０．０００３ | [6 empty] | ＜０．０００３
| チオベンカルブ |  |  | mg/L |  | ＜０．００２ | [6 empty] | ＜０．００２
| ベンゼン |  |  | mg/L |  | ＜０．００１ |  |  |  | ＜０．００１ |  |  | ＜０．００１ |  |  | ＜０．００１
| セレン |  |  | mg/L |  | ＜０．００２ |  |  |  | ＜０．００２ |  |  | ＜０．００２ |  |  | ＜０．００２
| 硝酸性窒素及び亜硝酸性窒素 |  |  | mg/L
| ふっ素 |  |  | mg/L |  |  |  | ０．０８ | [5 empty] | ＜０．０８
| ほう素 |  |  | mg/L |  |  |  | ＜０．０２ | [5 empty] | ＜０．０２
| 1,4－ジオキサン |  |  | mg/L | [8 empty] | ＜０．００５
2024-04-01 |  |  | 水質個表 確定値 | [13 empty] | 愛 知 県
測定地点コード |  | 水域区分 |  | 水域名 |  | 地点番号 | 測定地点名 |  |  | 地点統一番号 | 生活環境類型 | ＮＰ類型 | 水生生物類型 | 底層DO類型 | 調査区分 | 調査機関 | 分析担当機関
５０６００１ |  | 矢作川 |  | 広田川 |  | ０６５ | 吉良頭首工 |  |  | ２０８－０１ |  |  |  |  | 年 間 | 愛知県 | 愛 知 県
[5 empty] | ２０２４年 | ２０２４年 |  | ２０２４年 | ２０２４年 | ２０２４年 | ２０２４年 | ２０２４年 | ２０２４年 | ２０２４年 | ２０２５年 | ２０２５年 | ２０２５年
| 項 目 |  |  | 単 位 | ４月 １１日 | ５月 ９日 |  | ６月 ６日 | ７月 ４日 | ８月 １日 | ９月 １３日 | １０月 ３日 | １１月 ６日 | １２月 ４日 | １月 １５日 | ２月 １３日 | ３月 ７日
一 般 項 目 | 採取時刻 |  |  |  | １０時 ３５分 | １０時 １５分 |  | １０時 ２０分 | １０時 ００分 | １０時 ０５分 | ９時 ５６分 | １０時 ２４分 | １０時 ２０分 | １０時 ２４分 | ９時 ５８分 | １０時 １４分 | ９時 ５９分
| 天候 |  |  |  | 晴れ | 晴れ |  | 晴れ | 快晴 | 快晴 | 晴れ | 雨 | 晴れ | 快晴 | 晴れ | 晴れ | 快晴
| 気温 |  |  | ℃ | １９．０ | １６．０ |  | ２４．０ | ３２．０ | ３３．０ | ３４．６ | ２４．５ | ２０．２ | １４．２ | ８．１ | ７．２ | ７．０
| 水温 |  |  | ℃ | １６．７ | ２１．０ |  | ２３．５ | ２７．７ | ３２．２ | ２９．９ | ２５．２ | １９．２ | １２．０ | ６．２ | ６．２ | ９．２
| 透視度 |  |  | cm | ２１ | １７ |  | ４０ | ＞ ５０ | ４７ | ＞ ５０ | ＞ ５０ | ＞ ５０ | ＞ ５０ | ＞ ５０ | ＞ ５０ | ＞ ５０
| 臭気 |  |  |  | 無臭 | 無臭 |  | 無臭 | 無臭 | 無臭 | 微川藻臭 | 無臭 | 微川藻臭 | 無臭 | 無臭 | 無臭 | 無臭
| 採取位置 |  |  |  | 右岸 | 右岸 |  | 右岸 | 右岸 | 右岸 | 右岸 | 右岸 | 右岸 | 右岸 | 右岸 | 右岸 | 右岸
| 流況 |  |  |  | 通常 | 通常 |  | 通常 | 通常 | 通常 | 通常 | 通常 | 通常 | 通常 | 通常 | 通常 | 通常
| 流量 |  |  | m3/sec
| 外観 |  |  |  | 淡黄褐色 | 淡灰黄色 |  | 淡灰黄色 | 淡黄色 | 淡黄緑色 | 淡黄緑色 | 淡黄色 | 淡黄色 | 淡黄色 | 淡黄色 | 淡黄色 | 淡黄色
| 採取水深 |  |  | ｍ
| 全水深 |  |  | ｍ
| 透明度 |  |  | ｍ
水色
満潮時刻
干潮時刻
生活環境項目 | ｐＨ |  |  |  | ７．０ | ７．１ |  | ７．０ | ７．２ | ７．８ | ７．２ | ６．７ | ６．７ | ７．１ | ６．８ | ７．２ | ７．１
| ＤＯ |  |  | mg/L | ９．０ | ６．７ |  | ６．８ | ６．５ | １０ | ７．９ | ７．３ | ５．９ | ８．５ | １２ | １３ | ８．７
| ＢＯＤ |  |  | mg/L | ０．９ | ２．４ |  | １．１ | １．３ | ３．１ | ２．２ | ２．７ | ０．９ | １．０ | １．１ | １．２ | ２．８
| ＣＯＤ（酸性法） |  |  | mg/L | ３．８ | ５．８ |  | ４．９ | ４．１ | ６．０ | ５．２ | ４．４ | ３．７ | ３．１ | ３．６ | ４．１ | ５．５
| ＳＳ |  |  | mg/L | ７ | １８ |  | １０ | ７ | ６ | ５ | ４ | ７ | ３ | １ | ３ | ６
| 大腸菌数 |  |  | CFU/100mL
| ｎ－ヘキサン抽出物質 |  |  | mg/L
| 全窒素 |  |  | mg/L
| 全燐 |  |  | mg/L
| 全亜鉛 |  |  | mg/L
| ノニルフェノール |  |  | mg/L |  |  |  |  | ０．００００８ | [5 empty] | ＜０．００００６
| ＬＡＳ |  |  | mg/L |  |  |  |  | ＜０．０００６ | [5 empty] | ０．００６１
| 底層溶存酸素量 |  |  | mg/L
特殊項目 | フェノール類 |  |  | mg/L
| 銅 |  |  | mg/L
| 鉄（溶解性） |  |  | mg/L
| マンガン（溶解性） |  |  | mg/L
| クロム |  |  | mg/L
そ の 他 の 項 目 | アンモニア性窒素 |  |  | mg/L
| 亜硝酸性窒素 |  |  | mg/L
| 硝酸性窒素 |  |  | mg/L
| 有機性窒素 |  |  | mg/L
| 溶存態窒素 |  |  | mg/L
| 懸濁態窒素 |  |  | mg/L
| オルトリン酸態燐 |  |  | mg/L
| 電気伝導率 |  |  | mS/m | １４ | １２ |  | １３ | １３ | １６ | １５ | １５ | １９ | ２０ | ３１ | ２８ | １９
| 塩化物イオン |  |  | mg/L
塩分
| 陰イオン界面活性剤 |  |  | mg/L
| 非イオン界面活性剤 |  |  | mg/L
| クロロフィルａ |  |  | mg/m3
| フェオ色素 |  |  | mg/m3
| トリハロメタン生成能 |  |  | mg/L
| クロロホルム生成能 |  |  | mg/L
| ブロモジクロロメタン生成能 |  |  | mg/L
| ジブロモクロロメタン生成能 |  |  | mg/L
| ブロモホルム生成能 |  |  | mg/L
健 康 項 目 | カドミウム |  |  | mg/L
| 全シアン |  |  | mg/L
| 鉛 |  |  | mg/L
| 六価クロム |  |  | mg/L
| 砒素 |  |  | mg/L
| 総水銀 |  |  | mg/L
| アルキル水銀 |  |  | mg/L
| ＰＣＢ |  |  | mg/L
| ジクロロメタン |  |  | mg/L | [5 empty] | ＜０．００２ |  |  | ＜０．００２
| 四塩化炭素 |  |  | mg/L | [5 empty] | ＜０．０００２ |  |  | ＜０．０００２
| 1,2－ジクロロエタン |  |  | mg/L | [5 empty] | ＜０．０００４ |  |  | ＜０．０００４
| 1,1－ジクロロエチレン |  |  | mg/L | [5 empty] | ＜０．０１ |  |  | ＜０．０１
| シス－1,2－ジクロロエチレン |  |  | mg/L | [5 empty] | ＜０．００４ |  |  | ＜０．００４
| 1,1,1－トリクロロエタン |  |  | mg/L | [5 empty] | ＜０．１ |  |  | ＜０．１
| 1,1,2－トリクロロエタン |  |  | mg/L | [5 empty] | ＜０．０００６ |  |  | ＜０．０００６
| トリクロロエチレン |  |  | mg/L | [5 empty] | ＜０．００１ |  |  | ＜０．００１
| テトラクロロエチレン |  |  | mg/L | [5 empty] | ＜０．０００５ |  |  | ＜０．０００５
| 1,3－ジクロロプロペン |  |  | mg/L | [5 empty] | ＜０．０００２ |  |  | ＜０．０００２
| チウラム |  |  | mg/L
| シマジン |  |  | mg/L
| チオベンカルブ |  |  | mg/L
| ベンゼン |  |  | mg/L | [5 empty] | ＜０．００１ |  |  | ＜０．００１
| セレン |  |  | mg/L
| 硝酸性窒素及び亜硝酸性窒素 |  |  | mg/L
| ふっ素 |  |  | mg/L
| ほう素 |  |  | mg/L
| 1,4－ジオキサン |  |  | mg/L | [8 empty] | ＜０．００５
2024-04-01 |  |  | 水質個表 確定値 | [13 empty] | 愛 知 県
測定地点コード |  | 水域区分 |  | 水域名 |  | 地点番号 | 測定地点名 |  |  | 地点統一番号 | 生活環境類型 | ＮＰ類型 | 水生生物類型 | 底層DO類型 | 調査区分 | 調査機関 | 分析担当機関
５０７００１ |  | 矢作川 |  | 介木川 |  | ２００ | 小渡新橋 |  |  | １０２－０１ | ＡＡイ |  | Ａイ |  | 年 間 | 豊田市 | 豊 田 市
[5 empty] | ２０２４年 | ２０２４年 |  | ２０２４年 | ２０２４年 | ２０２４年 | ２０２４年 | ２０２４年 | ２０２４年 | ２０２４年 | ２０２５年 | ２０２５年 | ２０２５年
| 項 目 |  |  | 単 位 | ４月 １２日 | ５月 １０日 |  | ６月 ５日 | ７月 １０日 | ８月 ８日 | ９月 ４日 | １０月 ２日 | １１月 １日 | １２月 ４日 | １月 １０日 | ２月 ５日 | ３月 １０日
一 般 項 目 | 採取時刻 |  |  |  | １０時 １０分 | １１時 ００分 |  | １１時 ４０分 | １０時 ３５分 | １２時 １０分 | １０時 ５０分 | １０時 ４０分 | １２時 ２０分 | １１時 ４５分 | １１時 ４０分 | １０時 ４５分 | ９時 １０分
| 天候 |  |  |  | 晴れ | 快晴 |  | 晴れ | 曇り | 晴れ | 晴れ | 快晴 | 曇り | 晴れ | 曇り | 雪 | 快晴
| 気温 |  |  | ℃ | １６．８ | １８．４ |  | ２４．６ | ２６．７ | ３４．４ | ２７．８ | ２６．６ | ２０．５ | １２．４ | － １．２ | ０．２ | ７．８
| 水温 |  |  | ℃ | １２．３ | １３．０ |  | １８．５ | ２０．２ | ２５．０ | ２１．８ | ２０．５ | １６．８ | ９．６ | ３．５ | ３．９ | ６．４
| 透視度 |  |  | cm | ＞ ５０ | ＞ ５０ |  | ＞ ５０ | ＞ ５０ | ＞ ５０ | ＞ ５０ | ＞ ５０ | ＞ ５０ | ＞ ５０ | ＞ ５０ | ＞ ５０ | ＞ ５０
| 臭気 |  |  |  | 無臭 | 無臭 |  | 無臭 | 無臭 | 無臭 | 無臭 | 無臭 | 無臭 | 無臭 | 無臭 | 無臭 | 無臭
| 採取位置 |  |  |  | 流心 | 流心 |  | 流心 | 流心 | 流心 | 流心 | 流心 | 流心 | 流心 | 流心 | 流心 | 流心
| 流況 |  |  |  | 通常 | 通常 |  | 通常 | 通常 | 通常 | 通常 | 通常 | 通常 | 通常 | 通常 | 通常 | 通常
| 流量 |  |  | m3/sec | ０．８４６ | ０．４７１ |  | ０．３８７ | １．１５４ | ０．７１３ | ０．９６８ | ０．１１８ | ０．１５６ | ０．１６１ | ０．２４７ | ０．２５９ | ０．１２７
| 外観 |  |  |  | 無色 | 無色 |  | 無色 | 無色 | 無色 | 淡黄色 | 無色 | 無色 | 無色 | 無色 | 無色 | 無色
| 採取水深 |  |  | ｍ | ０．１ | ０．１ |  | ０．１ | ０．１ | ０．１ | ０．１ | ０．１ | ０．１ | ０．１ | ０．１ | ０．１ | ０．１
| 全水深 |  |  | ｍ | ０．４４ | ０．３５ |  | ０．２８ | ０．４５ | ０．４６ | ０．５０ | ０．２６ | ０．２３ | ０．２３ | ０．３６ | ０．３２ | ０．２７
| 透明度 |  |  | ｍ
水色
満潮時刻
干潮時刻
生活環境項目 | ｐＨ |  |  |  | ７．７ | ７．７ |  | ７．３ | ７．６ | ７．７ | ７．７ | ７．７ | ７．６ | ７．５ | ７．２ | ７．５ | ７．５
| ＤＯ |  |  | mg/L | １０ | ９．４ |  | ９．３ | ８．９ | ８．６ | ８．６ | ９．４ | １０ | １１ | １３ | １３ | １２
| ＢＯＤ |  |  | mg/L | ＜０．５ | １．１ |  | ＜０．５ | ０．７ | １．３ | ０．５ | ０．６ | ０．５ | ０．９ | ０．６ | ＜０．５ | ＜０．５
| ＣＯＤ（酸性法） |  |  | mg/L | ２．０ | １．４ |  | ２．０ | ２．６ | １．７ | １．９ | １．８ | １．６ | １．７ | １．２ | １．２ | １．３
| ＳＳ |  |  | mg/L | ４ | ２ |  | ６ | ７ | ３ | ５ | ３ | ２ | １ | １ | ＜１ | １
| 大腸菌数 |  |  | CFU/100mL | １．２Ｅ ２ | ５．２Ｅ １ |  | １．１Ｅ ２ | ３．８Ｅ ２ | ２．０Ｅ ２ | ３．０Ｅ ２ | ４．０Ｅ ２ | ３．４Ｅ ２ | １．２Ｅ ２ | １．８Ｅ １ | ５．６Ｅ ２ | １．４Ｅ ２
| ｎ－ヘキサン抽出物質 |  |  | mg/L | ＮＤ |  |  |  | ＮＤ |  |  | ＮＤ |  |  | ＮＤ
| 全窒素 |  |  | mg/L | ０．４９ | ０．４９ |  | ０．５６ | ０．５６ | ０．４５ | ０．５４ | ０．５７ | ０．５８ | ０．５４ | ０．５３ | ０．５０ | ０．６０
| 全燐 |  |  | mg/L | ０．０２７ | ０．０４２ |  | ０．０３４ | ０．０３４ | ０．０３９ | ０．０３４ | ０．０４０ | ０．０３７ | ０．０２７ | ０．０２７ | ０．０２１ | ０．０２４
| 全亜鉛 |  |  | mg/L | ０．００１ | ＜０．００１ |  | ０．００１ | ０．００１ | ＜０．００１ | ０．００１ | ＜０．００１ | ＜０．００１ | ＜０．００１ | ０．００１ | ＜０．００１ | ＜０．００１
| ノニルフェノール |  |  | mg/L | ＜０．００００６ | ＜０．００００６ |  | ＜０．００００６ | ＜０．００００６ | ＜０．００００６ | ＜０．００００６ | ＜０．００００６ | ＜０．００００６ | ＜０．００００６ | ＜０．００００６ | ＜０．００００６ | ＜０．００００６
| ＬＡＳ |  |  | mg/L | ＜０．０００６ | ０．０００８ |  | ＜０．０００６ | ０．０００９ | ＜０．０００６ | ０．００１０ | ０．００３１ | ０．００１４ | ０．０００９ | ０．００４７ | ０．００５８ | ０．００４３
| 底層溶存酸素量 |  |  | mg/L
特殊項目 | フェノール類 |  |  | mg/L |  |  |  |  | ＜０．０１ | [5 empty] | ＜０．０１
| 銅 |  |  | mg/L |  |  |  |  | ＜０．０１ | [5 empty] | ＜０．０１
| 鉄（溶解性） |  |  | mg/L |  |  |  |  | ０．０２ | [5 empty] | ０．０２
| マンガン（溶解性） |  |  | mg/L |  |  |  |  | ＜０．０１ | [5 empty] | ＜０．０１
| クロム |  |  | mg/L |  |  |  |  | ＜０．０１ | [5 empty] | ＜０．０１
そ の 他 の 項 目 | アンモニア性窒素 |  |  | mg/L
| 亜硝酸性窒素 |  |  | mg/L
| 硝酸性窒素 |  |  | mg/L
| 有機性窒素 |  |  | mg/L
| 溶存態窒素 |  |  | mg/L
| 懸濁態窒素 |  |  | mg/L
| オルトリン酸態燐 |  |  | mg/L
| 電気伝導率 |  |  | mS/m | ９．４ | ９．０ |  | ７．７ | ８．１ | ８．９ | ８．４ | １０ | ８．７ | ９．８ | １０ | ９．５ | ９．５
| 塩化物イオン |  |  | mg/L | ２ | ２ |  | ２ | １ | ２ | １ | ２ | ２ | ２ | ６ | ３ | ２
塩分
| 陰イオン界面活性剤 |  |  | mg/L
| 非イオン界面活性剤 |  |  | mg/L
| クロロフィルａ |  |  | mg/m3
| フェオ色素 |  |  | mg/m3
| トリハロメタン生成能 |  |  | mg/L
| クロロホルム生成能 |  |  | mg/L
| ブロモジクロロメタン生成能 |  |  | mg/L
| ジブロモクロロメタン生成能 |  |  | mg/L
| ブロモホルム生成能 |  |  | mg/L
健 康 項 目 | カドミウム |  |  | mg/L |  |  |  |  | ＜０．０００５ | [5 empty] | ＜０．０００５
| 全シアン |  |  | mg/L |  |  |  |  | ＮＤ | [5 empty] | ＮＤ
| 鉛 |  |  | mg/L |  |  |  |  | ＜０．００５ | [5 empty] | ＜０．００５
| 六価クロム |  |  | mg/L |  |  |  |  | ＜０．０１ | [5 empty] | ＜０．０１
| 砒素 |  |  | mg/L |  |  |  |  | ＜０．００５ | [5 empty] | ＜０．００５
| 総水銀 |  |  | mg/L |  |  |  |  | ＜０．０００５ | [5 empty] | ＜０．０００５
| アルキル水銀 |  |  | mg/L
| ＰＣＢ |  |  | mg/L
| ジクロロメタン |  |  | mg/L |  |  |  |  | ＜０．００２ | [5 empty] | ＜０．００２
| 四塩化炭素 |  |  | mg/L |  |  |  |  | ＜０．０００２ | [5 empty] | ＜０．０００２
| 1,2－ジクロロエタン |  |  | mg/L |  |  |  |  | ＜０．０００４ | [5 empty] | ＜０．０００４
| 1,1－ジクロロエチレン |  |  | mg/L |  |  |  |  | ＜０．０１ | [5 empty] | ＜０．０１
| シス－1,2－ジクロロエチレン |  |  | mg/L |  |  |  |  | ＜０．００４ | [5 empty] | ＜０．００４
| 1,1,1－トリクロロエタン |  |  | mg/L |  |  |  |  | ＜０．１ | [5 empty] | ＜０．１
| 1,1,2－トリクロロエタン |  |  | mg/L |  |  |  |  | ＜０．０００６ | [5 empty] | ＜０．０００６
| トリクロロエチレン |  |  | mg/L |  |  |  |  | ＜０．００１ | [5 empty] | ＜０．００１
| テトラクロロエチレン |  |  | mg/L |  |  |  |  | ＜０．０００５ | [5 empty] | ＜０．０００５
| 1,3－ジクロロプロペン |  |  | mg/L |  |  |  |  | ＜０．０００２ | [5 empty] | ＜０．０００２
| チウラム |  |  | mg/L |  |  |  |  | ＜０．０００６ | [5 empty] | ＜０．０００６
| シマジン |  |  | mg/L |  |  |  |  | ＜０．０００３ | [5 empty] | ＜０．０００３
| チオベンカルブ |  |  | mg/L |  |  |  |  | ＜０．００２ | [5 empty] | ＜０．００２
| ベンゼン |  |  | mg/L |  |  |  |  | ＜０．００１ | [5 empty] | ＜０．００１
| セレン |  |  | mg/L |  |  |  |  | ＜０．００２ | [5 empty] | ＜０．００２
| 硝酸性窒素及び亜硝酸性窒素 |  |  | mg/L |  |  |  |  | ０．４８ | [5 empty] | ０．４５
| ふっ素 |  |  | mg/L |  |  |  |  | ＜０．０８ | [5 empty] | ＜０．０８
| ほう素 |  |  | mg/L |  |  |  |  | ＜０．０２ | [5 empty] | ＜０．０２
| 1,4－ジオキサン |  |  | mg/L | [10 empty] | ＜０．００５
2024-04-01 |  |  | 水質個表 確定値 | [13 empty] | 愛 知 県
測定地点コード |  | 水域区分 |  | 水域名 |  | 地点番号 | 測定地点名 |  |  | 地点統一番号 | 生活環境類型 | ＮＰ類型 | 水生生物類型 | 底層DO類型 | 調査区分 | 調査機関 | 分析担当機関
５０７００２ |  | 矢作川 |  | 介木川 |  | ２０１ | 万町浄水場取入口 |  |  | １０２－５１ | ＡＡイ |  | Ａイ |  | 年 間 | 豊田市 | 豊 田 市
[5 empty] | ２０２４年 | ２０２４年 |  | ２０２４年 | ２０２４年 | ２０２４年 | ２０２４年 | ２０２４年 | ２０２４年 | ２０２４年 | ２０２５年 | ２０２５年 | ２０２５年
| 項 目 |  |  | 単 位 | ４月 １２日 | ５月 １０日 |  | ６月 ５日 | ７月 １０日 | ８月 ８日 | ９月 ４日 | １０月 ２日 | １１月 １日 | １２月 ４日 | １月 １０日 | ２月 ５日 | ３月 １０日
一 般 項 目 | 採取時刻 |  |  |  | ９時 ４５分 | １１時 ２０分 |  | １２時 ００分 | １１時 ０５分 | １２時 ３０分 | １１時 ０５分 | １１時 ００分 | １２時 ４０分 | １２時 ０５分 | １２時 １０分 | １１時 ００分 | ９時 ３０分
| 天候 |  |  |  | 晴れ | 快晴 |  | 晴れ | 曇り | 晴れ | 晴れ | 快晴 | 曇り | 晴れ | 曇り | 曇り | 快晴
| 気温 |  |  | ℃ | １７．３ | １８．６ |  | ２４．４ | ２６．６ | ３４．２ | ２７．１ | ２５．８ | ２０．２ | １１．８ | ０．５ | ０．１ | ８．０
| 水温 |  |  | ℃ | １１．９ | １４．０ |  | １８．６ | ２０．０ | ２４．５ | ２１．０ | １９．１ | １６．７ | ９．７ | ３．４ | ３．０ | ６．６
| 透視度 |  |  | cm | ＞ ５０ | ＞ ５０ |  | ＞ ５０ | ＞ ５０ | ＞ ５０ | ＞ ５０ | ＞ ５０ | ＞ ５０ | ＞ ５０ | ＞ ５０ | ＞ ５０ | ＞ ５０
| 臭気 |  |  |  | 無臭 | 無臭 |  | 無臭 | 無臭 | 無臭 | 無臭 | 無臭 | 無臭 | 無臭 | 無臭 | 無臭 | 無臭
| 採取位置 |  |  |  | 流心 | 流心 |  | 流心 | 流心 | 流心 | 流心 | 流心 | 流心 | 流心 | 流心 | 流心 | 流心
| 流況 |  |  |  | 通常 | 通常 |  | 通常 | 通常 | 通常 | 通常 | 通常 | 通常 | 通常 | 通常 | 通常 | 通常
| 流量 |  |  | m3/sec | ０．５３１ | ０．３０６ |  | ０．６７６ | ０．５３１ | ０．４４７ | ０．５０２ | ０．２９７ | ０．３４５ | ０．３２８ | ０．１８７ | ０．１９５ | ０．２４９
| 外観 |  |  |  | 無色 | 無色 |  | 無色 | 無色 | 無色 | 無色 | 無色 | 無色 | 無色 | 無色 | 無色 | 無色
| 採取水深 |  |  | ｍ | ０．１ | ０．１ |  | ０．２ | ０．１ | ０．１ | ０．１ | ０．１ | ０．１ | ０．１ | ０．１ | ０．１ | ０．１
| 全水深 |  |  | ｍ | ０．４７ | ０．５５ |  | ０．７５ | ０．７０ | ０．２８ | ０．５５ | ０．３７ | ０．４３ | ０．３６ | ０．４６ | ０．４９ | ０．５０
| 透明度 |  |  | ｍ
水色
満潮時刻
干潮時刻
生活環境項目 | ｐＨ |  |  |  | ７．７ | ７．５ |  | ７．４ | ７．５ | ７．８ | ７．７ | ７．７ | ７．６ | ７．５ | ７．３ | ７．５ | ７．５
| ＤＯ |  |  | mg/L | １０ | １０ |  | ９．２ | ８．５ | ８．９ | ８．４ | ８．７ | ９．５ | １０ | １２ | １２ | １２
| ＢＯＤ |  |  | mg/L | ＜０．５ | ０．６ |  | ０．６ | ０．７ | １．０ | ０．６ | ０．５ | ＜０．５ | ＜０．５ | ＜０．５ | ＜０．５ | ＜０．５
| ＣＯＤ（酸性法） |  |  | mg/L | １．７ | １．７ |  | ２．２ | ２．６ | １．８ | ２．３ | ２．０ | ２．０ | １．３ | １．０ | １．０ | １．０
| ＳＳ |  |  | mg/L | ４ | ２ |  | ８ | ５ | ３ | ５ | ４ | ４ | １ | ＜１ | ＜１ | ＜１
| 大腸菌数 |  |  | CFU/100mL | ５．２Ｅ １ |  |  |  | ６．７Ｅ ２ |  |  | ４．２Ｅ ２ |  |  | ６．９Ｅ １
| ｎ－ヘキサン抽出物質 |  |  | mg/L | ＮＤ |  |  |  | ＮＤ |  |  | ＮＤ |  |  | ＮＤ
| 全窒素 |  |  | mg/L | ０．４５ | ０．４５ |  | ０．４９ | ０．５３ | ０．３７ | ０．５１ | ０．４６ | ０．４９ | ０．４４ | ０．４４ | ０．４２ | ０．４８
| 全燐 |  |  | mg/L | ０．０２３ | ０．０３６ |  | ０．０３２ | ０．０３２ | ０．０３３ | ０．０３３ | ０．０３４ | ０．０２９ | ０．０２０ | ０．０１６ | ０．０１６ | ０．０２２
| 全亜鉛 |  |  | mg/L | ０．００１ | ＜０．００１ |  | ０．００１ | ＜０．００１ | ＜０．００１ | ０．００１ | ＜０．００１ | ＜０．００１ | ＜０．００１ | ＜０．００１ | ＜０．００１ | ＜０．００１
| ノニルフェノール |  |  | mg/L | ＜０．００００６ | ＜０．００００６ |  | ＜０．００００６ | ＜０．００００６ | ＜０．００００６ | ＜０．００００６ | ＜０．００００６ | ＜０．００００６ | ＜０．００００６ | ＜０．００００６ | ＜０．００００６ | ＜０．００００６
| ＬＡＳ |  |  | mg/L | ＜０．０００６ | ＜０．０００６ |  | ＜０．０００６ | ＜０．０００６ | ＜０．０００６ | ＜０．０００６ | ＜０．０００６ | ０．０００６ | ＜０．０００６ | ＜０．０００６ | ＜０．０００６ | ０．００１１
| 底層溶存酸素量 |  |  | mg/L
特殊項目 | フェノール類 |  |  | mg/L |  |  |  |  | ＜０．０１ | [5 empty] | ＜０．０１
| 銅 |  |  | mg/L |  |  |  |  | ＜０．０１ | [5 empty] | ＜０．０１
| 鉄（溶解性） |  |  | mg/L |  |  |  |  | ０．０３ | [5 empty] | ０．０２
| マンガン（溶解性） |  |  | mg/L |  |  |  |  | ＜０．０１ | [5 empty] | ＜０．０１
| クロム |  |  | mg/L |  |  |  |  | ＜０．０１ | [5 empty] | ＜０．０１
そ の 他 の 項 目 | アンモニア性窒素 |  |  | mg/L
| 亜硝酸性窒素 |  |  | mg/L
| 硝酸性窒素 |  |  | mg/L
| 有機性窒素 |  |  | mg/L
| 溶存態窒素 |  |  | mg/L
| 懸濁態窒素 |  |  | mg/L
| オルトリン酸態燐 |  |  | mg/L
| 電気伝導率 |  |  | mS/m | ８．２ | ８．０ |  | ６．８ | ７．１ | ８．０ | ７．４ | ８．３ | ７．６ | ８．３ | ８．０ | ９．０ | ８．３
| 塩化物イオン |  |  | mg/L | ２ | ２ |  | ２ | １ | ２ | １ | ２ | ２ | ２ | ２ | ４ | ２
塩分
| 陰イオン界面活性剤 |  |  | mg/L
| 非イオン界面活性剤 |  |  | mg/L
| クロロフィルａ |  |  | mg/m3
| フェオ色素 |  |  | mg/m3
| トリハロメタン生成能 |  |  | mg/L
| クロロホルム生成能 |  |  | mg/L
| ブロモジクロロメタン生成能 |  |  | mg/L
| ジブロモクロロメタン生成能 |  |  | mg/L
| ブロモホルム生成能 |  |  | mg/L
健 康 項 目 | カドミウム |  |  | mg/L |  |  |  |  | ＜０．０００５ | [5 empty] | ＜０．０００５
| 全シアン |  |  | mg/L |  |  |  |  | ＮＤ | [5 empty] | ＮＤ
| 鉛 |  |  | mg/L |  |  |  |  | ＜０．００５ | [5 empty] | ＜０．００５
| 六価クロム |  |  | mg/L |  |  |  |  | ＜０．０１ | [5 empty] | ＜０．０１
| 砒素 |  |  | mg/L |  |  |  |  | ＜０．００５ | [5 empty] | ＜０．００５
| 総水銀 |  |  | mg/L |  |  |  |  | ＜０．０００５ | [5 empty] | ＜０．０００５
| アルキル水銀 |  |  | mg/L
| ＰＣＢ |  |  | mg/L
| ジクロロメタン |  |  | mg/L |  |  |  |  | ＜０．００２ | [5 empty] | ＜０．００２
| 四塩化炭素 |  |  | mg/L |  |  |  |  | ＜０．０００２ | [5 empty] | ＜０．０００２
| 1,2－ジクロロエタン |  |  | mg/L |  |  |  |  | ＜０．０００４ | [5 empty] | ＜０．０００４
| 1,1－ジクロロエチレン |  |  | mg/L |  |  |  |  | ＜０．０１ | [5 empty] | ＜０．０１
| シス－1,2－ジクロロエチレン |  |  | mg/L |  |  |  |  | ＜０．００４ | [5 empty] | ＜０．００４
| 1,1,1－トリクロロエタン |  |  | mg/L |  |  |  |  | ＜０．１ | [5 empty] | ＜０．１
| 1,1,2－トリクロロエタン |  |  | mg/L |  |  |  |  | ＜０．０００６ | [5 empty] | ＜０．０００６
| トリクロロエチレン |  |  | mg/L |  |  |  |  | ＜０．００１ | [5 empty] | ＜０．００１
| テトラクロロエチレン |  |  | mg/L |  |  |  |  | ＜０．０００５ | [5 empty] | ＜０．０００５
| 1,3－ジクロロプロペン |  |  | mg/L |  |  |  |  | ＜０．０００２ | [5 empty] | ＜０．０００２
| チウラム |  |  | mg/L |  |  |  |  | ＜０．０００６ | [5 empty] | ＜０．０００６
| シマジン |  |  | mg/L |  |  |  |  | ＜０．０００３ | [5 empty] | ＜０．０００３
| チオベンカルブ |  |  | mg/L |  |  |  |  | ＜０．００２ | [5 empty] | ＜０．００２
| ベンゼン |  |  | mg/L |  |  |  |  | ＜０．００１ | [5 empty] | ＜０．００１
| セレン |  |  | mg/L |  |  |  |  | ＜０．００２ | [5 empty] | ＜０．００２
| 硝酸性窒素及び亜硝酸性窒素 |  |  | mg/L |  |  |  |  | ０．３９ | [5 empty] | ０．４２
| ふっ素 |  |  | mg/L |  |  |  |  | ＜０．０８ | [5 empty] | ＜０．０８
| ほう素 |  |  | mg/L |  |  |  |  | ＜０．０２ | [5 empty] | ＜０．０２
| 1,4－ジオキサン |  |  | mg/L | [10 empty] | ＜０．００５
2024-04-01 |  |  | 水質個表 確定値 | [13 empty] | 愛 知 県
測定地点コード |  | 水域区分 |  | 水域名 |  | 地点番号 | 測定地点名 |  |  | 地点統一番号 | 生活環境類型 | ＮＰ類型 | 水生生物類型 | 底層DO類型 | 調査区分 | 調査機関 | 分析担当機関
５０８００１ |  | 矢作川 |  | 男川 |  | ２０２ | 学校橋 |  |  | １０３－０１ | Ａイ |  | Ｂイ |  | 年 間 | 岡崎市 | 岡崎市総合検査センター
[5 empty] | ２０２４年 | ２０２４年 |  | ２０２４年 | ２０２４年 | ２０２４年 | ２０２４年 | ２０２４年 | ２０２４年 | ２０２４年 | ２０２５年 | ２０２５年 | ２０２５年
| 項 目 |  |  | 単 位 | ４月 ２日 | ５月 １日 |  | ６月 ５日 | ７月 ８日 | ８月 ７日 | ９月 ９日 | １０月 ２日 | １１月 ６日 | １２月 ４日 | １月 ８日 | ２月 ５日 | ３月 １０日
一 般 項 目 | 採取時刻 |  |  |  | ９時 ５９分 | ８時 ５０分 |  | ９時 ５５分 | １０時 ０２分 | ９時 ４１分 | ９時 ２１分 | ９時 ４７分 | ９時 ３２分 | ９時 ３７分 | ９時 ４０分 | ９時 ５２分 | ９時 ５２分
| 天候 |  |  |  | 晴れ | 曇り |  | 晴れ | 晴れ | 晴れ | 晴れ | 晴れ | 晴れ | 晴れ | 晴れ | 曇り | 晴れ
| 気温 |  |  | ℃ | １４．５ | １７．１ |  | ２２．９ | ３２．０ | ３０．９ | ３０．８ | ２５．６ | １７．４ | １２．１ | ５．９ | １．９ | ７．７
| 水温 |  |  | ℃ | １０．７ | １７．３ |  | １８．５ | ２１．９ | ２７．７ | ２３．５ | ２１．８ | １６．５ | １０．０ | ５．３ | ４．７ | ７．５
| 透視度 |  |  | cm | ＞ ５０ | ＞ ５０ |  | ＞ ５０ | ＞ ５０ | ＞ ５０ | ＞ ５０ | ＞ ５０ | ＞ ５０ | ＞ ５０ | ＞ ５０ | ＞ ５０ | ＞ ５０
| 臭気 |  |  |  | 強川藻臭 | 強川藻臭 |  | 強川藻臭 | 強川藻臭 | 強川藻臭 | 強川藻臭 | 強川藻臭 | 強川藻臭 | 強川藻臭 | 強川藻臭 | 強川藻臭 | 強川藻臭
| 採取位置 |  |  |  | 流心 | 流心 |  | 流心 | 流心 | 流心 | 流心 | 流心 | 流心 | 流心 | 流心 | 流心 | 流心
| 流況 |  |  |  | 通常 | 通常 |  | 通常 | 通常 | 通常 | 通常 | 通常 | 通常 | 通常 | 通常 | 通常 | 通常
| 流量 |  |  | m3/sec
| 外観 |  |  |  | 無色 | 無色 |  | 無色 | 無色 | 無色 | 無色 | 無色 | 無色 | 無色 | 無色 | 無色 | 無色
| 採取水深 |  |  | ｍ | ０．１ | ０．１ |  | ０．１ | ０．１ | ０．１ | ０．１ | ０．１ | ０．１ | ０．１ | ０．１ | ０．１ | ０．１
| 全水深 |  |  | ｍ
| 透明度 |  |  | ｍ
水色
満潮時刻
干潮時刻
生活環境項目 | ｐＨ |  |  |  | ７．４ | ７．３ |  | ７．３ | ７．３ | ７．６ | ７．３ | ７．４ | ７．１ | ７．３ | ７．３ | ７．３ | ７．４
| ＤＯ |  |  | mg/L | １０ | ８．５ |  | ８．４ | ８．４ | ７．５ | ８．０ | ８．２ | ９．３ | １０ | １１ | １１ | １０
| ＢＯＤ |  |  | mg/L | ＜０．５ | ＜０．５ |  | ＜０．５ | ＜０．５ | ＜０．５ | ０．５ | ＜０．５ | ＜０．５ | ＜０．５ | ０．７ | ０．７ | ０．５
| ＣＯＤ（酸性法） |  |  | mg/L | １．３ | ２．０ |  | １．８ | １．９ | ２．６ | １．６ | １．８ | １．５ | １．４ | ２．７ | １．９ | ２．０
| ＳＳ |  |  | mg/L | ＜１ | １ |  | １ | １ | ＜１ | ＜１ | ＜１ | ＜１ | ＜１ | ＜１ | ＜１ | ＜１
| 大腸菌数 |  |  | CFU/100mL | ７．３Ｅ １ | ２．９Ｅ ２ |  | ９．０Ｅ １ | １．８Ｅ ２ | ２．１Ｅ ２ | ２．８Ｅ ２ | ２．４Ｅ ２ | ３．２Ｅ ２ | ２．４Ｅ ２ | ８．０Ｅ １ | ８．０Ｅ １ | ４．３Ｅ １
| ｎ－ヘキサン抽出物質 |  |  | mg/L |  |  |  |  | ＮＤ |  |  |  |  | ＮＤ
| 全窒素 |  |  | mg/L | ０．６３ |  |  | ０．５３ |  | ０．４５ |  | ０．４５ |  | ０．５４ |  | ０．５０
| 全燐 |  |  | mg/L | ＜０．００３ |  |  | ０．０１６ |  | ０．０２７ |  | ０．０２０ |  | ０．０３２ |  | ０．０１１
| 全亜鉛 |  |  | mg/L | ０．００１ | ０．００１ |  | ０．００２ | ０．００２ | ０．００１ | ０．００１ | ０．００１ | ０．００１ | ０．００１ | ０．００２ | ０．００２ | ０．００１
| ノニルフェノール |  |  | mg/L | ＜０．００００６ | ＜０．００００６ |  | ＜０．００００６ | ＜０．００００６ | ＜０．００００６ | ＜０．００００６ | ＜０．００００６ | ＜０．００００６ | ＜０．００００６ | ＜０．００００６ | ＜０．００００６ | ＜０．００００６
| ＬＡＳ |  |  | mg/L | ０．００１４ | ０．０００８ |  | ０．００１０ | ０．００１６ | ０．０００９ | ０．００１０ | ０．０００６ | ０．０００７ | ０．００１１ | ０．０００８ | ＜０．０００６ | ＜０．０００６
| 底層溶存酸素量 |  |  | mg/L
特殊項目 | フェノール類 |  |  | mg/L | [6 empty] | ＜０．０１ |  |  |  |  | ＜０．０１
| 銅 |  |  | mg/L | [6 empty] | ＜０．０１ |  |  |  |  | ＜０．０１
| 鉄（溶解性） |  |  | mg/L | [6 empty] | ０．０４ |  |  |  |  | ０．０３
| マンガン（溶解性） |  |  | mg/L | [6 empty] | ０．０１ |  |  |  |  | ０．０１
| クロム |  |  | mg/L | [6 empty] | ＜０．０１ |  |  |  |  | ＜０．０１
そ の 他 の 項 目 | アンモニア性窒素 |  |  | mg/L |  |  |  | ＜０．０１ |  |  | ＜０．０１ |  |  | ＜０．０１ |  | ＜０．０１
| 亜硝酸性窒素 |  |  | mg/L | ＜０．０１ |  |  | ＜０．０１ |  | ＜０．０１ |  | ＜０．０１ |  | ＜０．０１ |  | ＜０．０１
| 硝酸性窒素 |  |  | mg/L | ０．５６ |  |  | ０．４３ |  | ０．３７ |  | ０．４３ |  | ０．５４ |  | ０．４８
| 有機性窒素 |  |  | mg/L
| 溶存態窒素 |  |  | mg/L
| 懸濁態窒素 |  |  | mg/L
| オルトリン酸態燐 |  |  | mg/L
| 電気伝導率 |  |  | mS/m | ５．２ | ６．２ |  | ５．１ | ５．６ | ７．３ | ５．６ | ６．６ | ５．０ | ６．０ | ７．０ | ７．８ | ７．９
| 塩化物イオン |  |  | mg/L | ４ |  |  | ３ |  | ４ |  | ４ |  | ４ |  | ５
塩分
| 陰イオン界面活性剤 |  |  | mg/L |  |  |  | ＜０．０１ |  |  | ＜０．０１ |  |  | ＜０．０１ |  | ＜０．０１
| 非イオン界面活性剤 |  |  | mg/L
| クロロフィルａ |  |  | mg/m3
| フェオ色素 |  |  | mg/m3
| トリハロメタン生成能 |  |  | mg/L
| クロロホルム生成能 |  |  | mg/L
| ブロモジクロロメタン生成能 |  |  | mg/L
| ジブロモクロロメタン生成能 |  |  | mg/L
| ブロモホルム生成能 |  |  | mg/L
健 康 項 目 | カドミウム |  |  | mg/L |  |  |  | ＜０．０００５ |  |  | ＜０．０００５ |  |  | ＜０．０００５ |  | ＜０．０００５
| 全シアン |  |  | mg/L |  |  |  | ＮＤ |  |  | ＮＤ |  |  | ＮＤ |  | ＮＤ
| 鉛 |  |  | mg/L |  |  |  | ＜０．００５ |  |  | ＜０．００５ |  |  | ＜０．００５ |  | ＜０．００５
| 六価クロム |  |  | mg/L |  |  |  | ＜０．０１ |  |  | ＜０．０１ |  |  | ＜０．０１ |  | ＜０．０１
| 砒素 |  |  | mg/L |  |  |  | ＜０．００５ |  |  | ＜０．００５ |  |  | ＜０．００５ |  | ＜０．００５
| 総水銀 |  |  | mg/L |  |  |  | ＜０．０００５ |  |  | ＜０．０００５ |  |  | ＜０．０００５ |  | ＜０．０００５
| アルキル水銀 |  |  | mg/L
| ＰＣＢ |  |  | mg/L | [6 empty] | ＮＤ
| ジクロロメタン |  |  | mg/L |  |  |  | ＜０．００２ |  |  | ＜０．００２ |  |  | ＜０．００２ |  | ＜０．００２
| 四塩化炭素 |  |  | mg/L |  |  |  | ＜０．０００２ |  |  | ＜０．０００２ |  |  | ＜０．０００２ |  | ＜０．０００２
| 1,2－ジクロロエタン |  |  | mg/L |  |  |  | ＜０．０００４ |  |  | ＜０．０００４ |  |  | ＜０．０００４ |  | ＜０．０００４
| 1,1－ジクロロエチレン |  |  | mg/L |  |  |  | ＜０．０１ |  |  | ＜０．０１ |  |  | ＜０．０１ |  | ＜０．０１
| シス－1,2－ジクロロエチレン |  |  | mg/L |  |  |  | ＜０．００４ |  |  | ＜０．００４ |  |  | ＜０．００４ |  | ＜０．００４
| 1,1,1－トリクロロエタン |  |  | mg/L |  |  |  | ＜０．１ |  |  | ＜０．１ |  |  | ＜０．１ |  | ＜０．１
| 1,1,2－トリクロロエタン |  |  | mg/L |  |  |  | ＜０．０００６ |  |  | ＜０．０００６ |  |  | ＜０．０００６ |  | ＜０．０００６
| トリクロロエチレン |  |  | mg/L |  |  |  | ＜０．００１ |  |  | ＜０．００１ |  |  | ＜０．００１ |  | ＜０．００１
| テトラクロロエチレン |  |  | mg/L |  |  |  | ＜０．０００５ |  |  | ＜０．０００５ |  |  | ＜０．０００５ |  | ＜０．０００５
| 1,3－ジクロロプロペン |  |  | mg/L |  |  |  | ＜０．０００２ |  |  | ＜０．０００２ |  |  | ＜０．０００２ |  | ＜０．０００２
| チウラム |  |  | mg/L |  |  |  | ＜０．０００６ |  |  | ＜０．０００６ |  |  | ＜０．０００６ |  | ＜０．０００６
| シマジン |  |  | mg/L |  |  |  | ＜０．０００３ |  |  | ＜０．０００３ |  |  | ＜０．０００３ |  | ＜０．０００３
| チオベンカルブ |  |  | mg/L |  |  |  | ＜０．００２ |  |  | ＜０．００２ |  |  | ＜０．００２ |  | ＜０．００２
| ベンゼン |  |  | mg/L |  |  |  | ＜０．００１ |  |  | ＜０．００１ |  |  | ＜０．００１ |  | ＜０．００１
| セレン |  |  | mg/L |  |  |  | ＜０．００２ |  |  | ＜０．００２ |  |  | ＜０．００２ |  | ＜０．００２
| 硝酸性窒素及び亜硝酸性窒素 |  |  | mg/L | ０．５７ |  |  | ０．４４ |  | ０．３８ |  | ０．４４ |  | ０．５５ |  | ０．４９
| ふっ素 |  |  | mg/L | ＜０．０８ |  |  | ＜０．０８ |  | ＜０．０８ |  | ＜０．０８ |  | ＜０．０８ |  | ＜０．０８
| ほう素 |  |  | mg/L |  |  |  | ＜０．０２ |  |  | ＜０．０２ |  |  | ＜０．０２ |  | ＜０．０２
| 1,4－ジオキサン |  |  | mg/L | [6 empty] | ＜０．００５
2024-04-01 |  |  | 水質個表 確定値 | [13 empty] | 愛 知 県
測定地点コード |  | 水域区分 |  | 水域名 |  | 地点番号 | 測定地点名 |  |  | 地点統一番号 | 生活環境類型 | ＮＰ類型 | 水生生物類型 | 底層DO類型 | 調査区分 | 調査機関 | 分析担当機関
５０８００２ |  | 矢作川 |  | 男川 |  | ２０３ | 南部簡易水道浄水場取入口 |  |  | １０３－５１ | Ａイ |  | Ｂイ |  | 年 間 | 岡崎市 | 岡崎市総合検査センター
[5 empty] | ２０２４年 | ２０２４年 |  | ２０２４年 | ２０２４年 | ２０２４年 | ２０２４年 | ２０２４年 | ２０２４年 | ２０２４年 | ２０２５年 | ２０２５年 | ２０２５年
| 項 目 |  |  | 単 位 | ４月 ２日 | ５月 １日 |  | ６月 ５日 | ７月 ８日 | ８月 ７日 | ９月 ９日 | １０月 ２日 | １１月 ６日 | １２月 ４日 | １月 ８日 | ２月 ５日 | ３月 １０日
一 般 項 目 | 採取時刻 |  |  |  | ９時 ３８分 | ８時 ３５分 |  | ９時 ３５分 | ９時 ３５分 | ９時 １８分 | ８時 ５６分 | ９時 ２３分 | ９時 １０分 | ９時 １３分 | ９時 １９分 | ９時 ３１分 | ９時 ３２分
| 天候 |  |  |  | 晴れ | 曇り |  | 晴れ | 晴れ | 晴れ | 晴れ | 晴れ | 晴れ | 晴れ | 晴れ | 曇り | 晴れ
| 気温 |  |  | ℃ | １３．０ | １７．３ |  | ２２．８ | ３１．３ | ３０．２ | ３０．４ | ２４．８ | １５．９ | １１．０ | ３．５ | １．５ | ６．７
| 水温 |  |  | ℃ | １０．３ | １６．７ |  | １７．２ | ２１．３ | ２６．７ | ２２．３ | ２１．２ | １６．４ | ９．４ | ５．３ | ４．５ | ６．１
| 透視度 |  |  | cm | ＞ ５０ | ＞ ５０ |  | ＞ ５０ | ＞ ５０ | ＞ ５０ | ＞ ５０ | ＞ ５０ | ＞ ５０ | ＞ ５０ | ＞ ５０ | ＞ ５０ | ＞ ５０
| 臭気 |  |  |  | 強川藻臭 | 強川藻臭 |  | 強川藻臭 | 強川藻臭 | 強川藻臭 | 強川藻臭 | 強川藻臭 | 強川藻臭 | 強川藻臭 | 強川藻臭 | 強川藻臭 | 強川藻臭
| 採取位置 |  |  |  | 右岸 | 右岸 |  | 右岸 | 右岸 | 右岸 | 右岸 | 右岸 | 右岸 | 右岸 | 右岸 | 右岸 | 右岸
| 流況 |  |  |  | 通常 | 通常 |  | 通常 | 通常 | 通常 | 通常 | 通常 | 通常 | 通常 | 通常 | 通常 | 通常
| 流量 |  |  | m3/sec
| 外観 |  |  |  | 無色 | 無色 |  | 無色 | 無色 | 無色 | 無色 | 無色 | 無色 | 無色 | 無色 | 無色 | 無色
| 採取水深 |  |  | ｍ | ０．１ | ０．１ |  | ０．１ | ０．１ | ０．１ | ０．１ | ０．１ | ０．１ | ０．１ | ０．１ | ０．１ | ０．１
| 全水深 |  |  | ｍ
| 透明度 |  |  | ｍ
水色
満潮時刻
干潮時刻
生活環境項目 | ｐＨ |  |  |  | ７．４ | ７．３ |  | ７．４ | ７．３ | ７．３ | ７．２ | ７．４ | ７．１ | ７．２ | ７．１ | ７．３ | ７．３
| ＤＯ |  |  | mg/L | １０ | ８．６ |  | ８．５ | ８．１ | ７．６ | ８．２ | ８．３ | ９．１ | １０ | １１ | １１ | １１
| ＢＯＤ |  |  | mg/L | ＜０．５ | ＜０．５ |  | １．１ | ＜０．５ | ０．５ | ＜０．５ | ０．６ | ＜０．５ | ＜０．５ | ０．５ | ０．５ | ０．６
| ＣＯＤ（酸性法） |  |  | mg/L | １．０ | １．６ |  | １．４ | １．５ | １．９ | １．３ | １．４ | １．２ | １．２ | ２．５ | １．４ | １．９
| ＳＳ |  |  | mg/L | ＜１ | ＜１ |  | ＜１ | ＜１ | ＜１ | ＜１ | ＜１ | ＜１ | ＜１ | ＜１ | ＜１ | ＜１
| 大腸菌数 |  |  | CFU/100mL |  |  |  | ９．８Ｅ １ |  |  | ２．４Ｅ ２ |  |  | １．８Ｅ ２ |  | ５．６Ｅ １
| ｎ－ヘキサン抽出物質 |  |  | mg/L |  |  |  |  | ＮＤ |  |  |  |  | ＮＤ
| 全窒素 |  |  | mg/L | ０．５２ |  |  |  |  | ０．４１ |  |  |  | ０．４９ |  | ０．３８
| 全燐 |  |  | mg/L | ＜０．００３ |  |  |  |  | ０．０１５ |  |  |  | ０．００３ |  | ０．００５
| 全亜鉛 |  |  | mg/L
| ノニルフェノール |  |  | mg/L
| ＬＡＳ |  |  | mg/L
| 底層溶存酸素量 |  |  | mg/L
特殊項目 | フェノール類 |  |  | mg/L
| 銅 |  |  | mg/L
| 鉄（溶解性） |  |  | mg/L
| マンガン（溶解性） |  |  | mg/L
| クロム |  |  | mg/L
そ の 他 の 項 目 | アンモニア性窒素 |  |  | mg/L
| 亜硝酸性窒素 |  |  | mg/L
| 硝酸性窒素 |  |  | mg/L
| 有機性窒素 |  |  | mg/L
| 溶存態窒素 |  |  | mg/L
| 懸濁態窒素 |  |  | mg/L
| オルトリン酸態燐 |  |  | mg/L
| 電気伝導率 |  |  | mS/m | ４．４ | ５．３ |  | ４．６ | ４．８ | ６．０ | ４．９ | ５．５ | ４．５ | ５．０ | ６．０ | ６．０ | ６．３
| 塩化物イオン |  |  | mg/L | ３ |  |  | ３ |  | ３ |  | ３ |  | ３ |  | ４
塩分
| 陰イオン界面活性剤 |  |  | mg/L
| 非イオン界面活性剤 |  |  | mg/L
| クロロフィルａ |  |  | mg/m3
| フェオ色素 |  |  | mg/m3
| トリハロメタン生成能 |  |  | mg/L
| クロロホルム生成能 |  |  | mg/L
| ブロモジクロロメタン生成能 |  |  | mg/L
| ジブロモクロロメタン生成能 |  |  | mg/L
| ブロモホルム生成能 |  |  | mg/L
健 康 項 目 | カドミウム |  |  | mg/L | [6 empty] | ＜０．０００５ |  |  |  |  | ＜０．０００５
| 全シアン |  |  | mg/L | [6 empty] | ＮＤ |  |  |  |  | ＮＤ
| 鉛 |  |  | mg/L | [6 empty] | ＜０．００５ |  |  |  |  | ＜０．００５
| 六価クロム |  |  | mg/L | [6 empty] | ＜０．０１ |  |  |  |  | ＜０．０１
| 砒素 |  |  | mg/L | [6 empty] | ＜０．００５ |  |  |  |  | ＜０．００５
| 総水銀 |  |  | mg/L
| アルキル水銀 |  |  | mg/L
| ＰＣＢ |  |  | mg/L
| ジクロロメタン |  |  | mg/L | [6 empty] | ＜０．００２ |  |  |  |  | ＜０．００２
| 四塩化炭素 |  |  | mg/L | [6 empty] | ＜０．０００２ |  |  |  |  | ＜０．０００２
| 1,2－ジクロロエタン |  |  | mg/L | [6 empty] | ＜０．０００４ |  |  |  |  | ＜０．０００４
| 1,1－ジクロロエチレン |  |  | mg/L | [6 empty] | ＜０．０１ |  |  |  |  | ＜０．０１
| シス－1,2－ジクロロエチレン |  |  | mg/L | [6 empty] | ＜０．００４ |  |  |  |  | ＜０．００４
| 1,1,1－トリクロロエタン |  |  | mg/L | [6 empty] | ＜０．１ |  |  |  |  | ＜０．１
| 1,1,2－トリクロロエタン |  |  | mg/L | [6 empty] | ＜０．０００６ |  |  |  |  | ＜０．０００６
| トリクロロエチレン |  |  | mg/L | [6 empty] | ＜０．００１ |  |  |  |  | ＜０．００１
| テトラクロロエチレン |  |  | mg/L | [6 empty] | ＜０．０００５ |  |  |  |  | ＜０．０００５
| 1,3－ジクロロプロペン |  |  | mg/L | [6 empty] | ＜０．０００２ |  |  |  |  | ＜０．０００２
| チウラム |  |  | mg/L | [6 empty] | ＜０．０００６ |  |  |  |  | ＜０．０００６
| シマジン |  |  | mg/L | [6 empty] | ＜０．０００３ |  |  |  |  | ＜０．０００３
| チオベンカルブ |  |  | mg/L | [6 empty] | ＜０．００２ |  |  |  |  | ＜０．００２
| ベンゼン |  |  | mg/L | [6 empty] | ＜０．００１ |  |  |  |  | ＜０．００１
| セレン |  |  | mg/L | [6 empty] | ＜０．００２ |  |  |  |  | ＜０．００２
| 硝酸性窒素及び亜硝酸性窒素 |  |  | mg/L
| ふっ素 |  |  | mg/L
| ほう素 |  |  | mg/L
| 1,4－ジオキサン |  |  | mg/L | [6 empty] | ＜０．００５
2024-04-01 |  |  | 水質個表 確定値 | [13 empty] | 愛 知 県
測定地点コード |  | 水域区分 |  | 水域名 |  | 地点番号 | 測定地点名 |  |  | 地点統一番号 | 生活環境類型 | ＮＰ類型 | 水生生物類型 | 底層DO類型 | 調査区分 | 調査機関 | 分析担当機関
５０９００１ |  | 矢作川 |  | 雨山川及び乙女川下流 |  | ２０４ | ツノジ橋 |  |  | １０４－０１ | ＡＡイ |  | Ｂイ |  | 年 間 | 岡崎市 | 岡崎市総合検査センター
[5 empty] | ２０２４年 | ２０２４年 |  | ２０２４年 | ２０２４年 | ２０２４年 | ２０２４年 | ２０２４年 | ２０２４年 | ２０２４年 | ２０２５年 | ２０２５年 | ２０２５年
| 項 目 |  |  | 単 位 | ４月 ２日 | ５月 １日 |  | ６月 ５日 | ７月 ８日 | ８月 ７日 | ９月 ９日 | １０月 ２日 | １１月 ６日 | １２月 ４日 | １月 ８日 | ２月 ５日 | ３月 １０日
一 般 項 目 | 採取時刻 |  |  |  | ８時 １１分 | ７時 ２０分 |  | ８時 ２０分 | ８時 ０５分 | ７時 ５７分 | ７時 ３１分 | ８時 ００分 | ７時 ４６分 | ７時 ３８分 | ８時 ００分 | ８時 ０３分 | ８時 １０分
| 天候 |  |  |  | 晴れ | 曇り |  | 晴れ | 晴れ | 晴れ | 晴れ | 晴れ | 晴れ | 晴れ | 晴れ | 曇り | 晴れ
| 気温 |  |  | ℃ | １０．１ | １５．５ |  | １８．７ | ２４．６ | ２９．９ | ２７．４ | １９．８ | １３．２ | ５．８ | ２．０ | １．１ | ２．８
| 水温 |  |  | ℃ | ９．９ | １５．６ |  | １６．７ | ２１．５ | ２４．６ | ２１．８ | １９．７ | １５．９ | １０．４ | ４．９ | ２．９ | ４．６
| 透視度 |  |  | cm | ＞ ５０ | ＞ ５０ |  | ＞ ５０ | ＞ ５０ | ＞ ５０ | ＞ ５０ | ＞ ５０ | ＞ ５０ | ＞ ５０ | ＞ ５０ | ＞ ５０ | ＞ ５０
| 臭気 |  |  |  | 微川藻臭 | 微川藻臭 |  | 微川藻臭 | 微川藻臭 | 微川藻臭 | 微川藻臭 | 微川藻臭 | 微川藻臭 | 微川藻臭 | 微川藻臭 | 微川藻臭 | 微川藻臭
| 採取位置 |  |  |  | 流心 | 流心 |  | 流心 | 流心 | 流心 | 流心 | 流心 | 流心 | 流心 | 流心 | 流心 | 流心
| 流況 |  |  |  | 通常 | 通常 |  | 通常 | 通常 | 通常 | 通常 | 通常 | 通常 | 通常 | 通常 | 通常 | 通常
| 流量 |  |  | m3/sec
| 外観 |  |  |  | 無色 | 無色 |  | 無色 | 無色 | 無色 | 無色 | 無色 | 無色 | 無色 | 無色 | 無色 | 無色
| 採取水深 |  |  | ｍ | ０．１ | ０．１ |  | ０．１ | ０．１ | ０．１ | ０．１ | ０．１ | ０．１ | ０．１ | ０．１ | ０．１ | ０．１
| 全水深 |  |  | ｍ
| 透明度 |  |  | ｍ
水色
満潮時刻
干潮時刻
生活環境項目 | ｐＨ |  |  |  | ７．４ | ７．３ |  | ７．３ | ７．３ | ７．３ | ７．２ | ７．３ | ７．２ | ７．２ | ７．２ | ７．２ | ７．３
| ＤＯ |  |  | mg/L | １０ | ９．１ |  | ８．４ | ８．２ | ７．７ | ８．２ | ８．４ | ９．３ | １０ | １１ | １１ | １１
| ＢＯＤ |  |  | mg/L | ＜０．５ | ＜０．５ |  | ＜０．５ | ＜０．５ | ＜０．５ | ＜０．５ | ＜０．５ | ＜０．５ | ＜０．５ | ＜０．５ | ＜０．５ | ＜０．５
| ＣＯＤ（酸性法） |  |  | mg/L | １．５ | １．８ |  | ２．１ | ２．０ | １．９ | １．７ | ２．０ | ２．０ | １．５ | １．３ | １．２ | １．５
| ＳＳ |  |  | mg/L | ＜１ | １ |  | ＜１ | ＜１ | ＜１ | ＜１ | ＜１ | ＜１ | ＜１ | ＜１ | ＜１ | ＜１
| 大腸菌数 |  |  | CFU/100mL | ５．０Ｅ １ | ７．０Ｅ １ |  | ７．０Ｅ １ | １．４Ｅ ２ | １．４Ｅ ２ | １．１Ｅ ２ | １．２Ｅ ２ | ２．４Ｅ ２ | ４．８Ｅ １ | １．４Ｅ ２ | ４．５Ｅ １ | ７．８Ｅ １
| ｎ－ヘキサン抽出物質 |  |  | mg/L |  |  |  |  | ＮＤ |  |  |  |  | ＮＤ
| 全窒素 |  |  | mg/L | ０．４０ |  |  | ０．３８ |  | ０．３１ |  | ０．３９ |  | ０．４２ |  | ０．４１
| 全燐 |  |  | mg/L | ＜０．００３ |  |  | ０．００９ |  | ０．０１２ |  | ０．００４ |  | ＜０．００３ |  | ＜０．００３
| 全亜鉛 |  |  | mg/L | ０．００１ | ＜０．００１ |  | ０．００１ | ＜０．００１ | ０．００１ | ＜０．００１ | ＜０．００１ | ０．００１ | ＜０．００１ | ０．００１ | ０．００１ | ＜０．００１
| ノニルフェノール |  |  | mg/L | ＜０．００００６ | ＜０．００００６ |  | ＜０．００００６ | ＜０．００００６ | ＜０．００００６ | ＜０．００００６ | ＜０．００００６ | ＜０．００００６ | ＜０．００００６ | ＜０．００００６ | ＜０．００００６ | ＜０．００００６
| ＬＡＳ |  |  | mg/L | ０．０００７ | ＜０．０００６ |  | ０．０００７ | ０．００１３ | ０．０００６ | ０．０００９ | ＜０．０００６ | ＜０．０００６ | ０．０００６ | ０．０００８ | ＜０．０００６ | ＜０．０００６
| 底層溶存酸素量 |  |  | mg/L
特殊項目 | フェノール類 |  |  | mg/L | [6 empty] | ＜０．０１ |  |  |  |  | ＜０．０１
| 銅 |  |  | mg/L | [6 empty] | ＜０．０１ |  |  |  |  | ＜０．０１
| 鉄（溶解性） |  |  | mg/L | [6 empty] | ０．０３ |  |  |  |  | ０．０５
| マンガン（溶解性） |  |  | mg/L | [6 empty] | ＜０．０１ |  |  |  |  | ＜０．０１
| クロム |  |  | mg/L | [6 empty] | ＜０．０１ |  |  |  |  | ＜０．０１
そ の 他 の 項 目 | アンモニア性窒素 |  |  | mg/L |  |  |  | ＜０．０１ |  |  | ＜０．０１ |  |  | ＜０．０１ |  | ＜０．０１
| 亜硝酸性窒素 |  |  | mg/L | ＜０．０１ |  |  | ＜０．０１ |  | ＜０．０１ |  | ＜０．０１ |  | ＜０．０１ |  | ＜０．０１
| 硝酸性窒素 |  |  | mg/L | ０．３４ |  |  | ０．２９ |  | ０．２６ |  | ０．３８ |  | ０．４２ |  | ０．４０
| 有機性窒素 |  |  | mg/L
| 溶存態窒素 |  |  | mg/L
| 懸濁態窒素 |  |  | mg/L
| オルトリン酸態燐 |  |  | mg/L
| 電気伝導率 |  |  | mS/m | ４．８ | ６．４ |  | ４．７ | ５．３ | ６．３ | ５．４ | ５．９ | ５．１ | ７．０ | ６．９ | ６．９ | ７．６
| 塩化物イオン |  |  | mg/L | ３ |  |  | ３ |  | ４ |  | ３ |  | ４ |  | ４
塩分
| 陰イオン界面活性剤 |  |  | mg/L |  |  |  | ＜０．０１ |  |  | ＜０．０１ |  |  | ＜０．０１ |  | ＜０．０１
| 非イオン界面活性剤 |  |  | mg/L
| クロロフィルａ |  |  | mg/m3
| フェオ色素 |  |  | mg/m3
| トリハロメタン生成能 |  |  | mg/L
| クロロホルム生成能 |  |  | mg/L
| ブロモジクロロメタン生成能 |  |  | mg/L
| ジブロモクロロメタン生成能 |  |  | mg/L
| ブロモホルム生成能 |  |  | mg/L
健 康 項 目 | カドミウム |  |  | mg/L |  |  |  | ＜０．０００５ |  |  | ＜０．０００５ |  |  | ＜０．０００５ |  | ＜０．０００５
| 全シアン |  |  | mg/L |  |  |  | ＮＤ |  |  | ＮＤ |  |  | ＮＤ |  | ＮＤ
| 鉛 |  |  | mg/L |  |  |  | ＜０．００５ |  |  | ＜０．００５ |  |  | ＜０．００５ |  | ＜０．００５
| 六価クロム |  |  | mg/L |  |  |  | ＜０．０１ |  |  | ＜０．０１ |  |  | ＜０．０１ |  | ＜０．０１
| 砒素 |  |  | mg/L |  |  |  | ＜０．００５ |  |  | ＜０．００５ |  |  | ＜０．００５ |  | ＜０．００５
| 総水銀 |  |  | mg/L |  |  |  | ＜０．０００５ |  |  | ＜０．０００５ |  |  | ＜０．０００５ |  | ＜０．０００５
| アルキル水銀 |  |  | mg/L
| ＰＣＢ |  |  | mg/L | [6 empty] | ＮＤ
| ジクロロメタン |  |  | mg/L |  |  |  | ＜０．００２ |  |  | ＜０．００２ |  |  | ＜０．００２ |  | ＜０．００２
| 四塩化炭素 |  |  | mg/L |  |  |  | ＜０．０００２ |  |  | ＜０．０００２ |  |  | ＜０．０００２ |  | ＜０．０００２
| 1,2－ジクロロエタン |  |  | mg/L |  |  |  | ＜０．０００４ |  |  | ＜０．０００４ |  |  | ＜０．０００４ |  | ＜０．０００４
| 1,1－ジクロロエチレン |  |  | mg/L |  |  |  | ＜０．０１ |  |  | ＜０．０１ |  |  | ＜０．０１ |  | ＜０．０１
| シス－1,2－ジクロロエチレン |  |  | mg/L |  |  |  | ＜０．００４ |  |  | ＜０．００４ |  |  | ＜０．００４ |  | ＜０．００４
| 1,1,1－トリクロロエタン |  |  | mg/L |  |  |  | ＜０．１ |  |  | ＜０．１ |  |  | ＜０．１ |  | ＜０．１
| 1,1,2－トリクロロエタン |  |  | mg/L |  |  |  | ＜０．０００６ |  |  | ＜０．０００６ |  |  | ＜０．０００６ |  | ＜０．０００６
| トリクロロエチレン |  |  | mg/L |  |  |  | ＜０．００１ |  |  | ＜０．００１ |  |  | ＜０．００１ |  | ＜０．００１
| テトラクロロエチレン |  |  | mg/L |  |  |  | ＜０．０００５ |  |  | ＜０．０００５ |  |  | ＜０．０００５ |  | ＜０．０００５
| 1,3－ジクロロプロペン |  |  | mg/L |  |  |  | ＜０．０００２ |  |  | ＜０．０００２ |  |  | ＜０．０００２ |  | ＜０．０００２
| チウラム |  |  | mg/L |  |  |  | ＜０．０００６ |  |  | ＜０．０００６ |  |  | ＜０．０００６ |  | ＜０．０００６
| シマジン |  |  | mg/L |  |  |  | ＜０．０００３ |  |  | ＜０．０００３ |  |  | ＜０．０００３ |  | ＜０．０００３
| チオベンカルブ |  |  | mg/L |  |  |  | ＜０．００２ |  |  | ＜０．００２ |  |  | ＜０．００２ |  | ＜０．００２
| ベンゼン |  |  | mg/L |  |  |  | ＜０．００１ |  |  | ＜０．００１ |  |  | ＜０．００１ |  | ＜０．００１
| セレン |  |  | mg/L |  |  |  | ＜０．００２ |  |  | ＜０．００２ |  |  | ＜０．００２ |  | ＜０．００２
| 硝酸性窒素及び亜硝酸性窒素 |  |  | mg/L | ０．３５ |  |  | ０．３０ |  | ０．２７ |  | ０．３９ |  | ０．４３ |  | ０．４１
| ふっ素 |  |  | mg/L | ＜０．０８ |  |  | ＜０．０８ |  | ＜０．０８ |  | ＜０．０８ |  | ＜０．０８ |  | ＜０．０８
| ほう素 |  |  | mg/L |  |  |  | ＜０．０２ |  |  | ＜０．０２ |  |  | ＜０．０２ |  | ＜０．０２
| 1,4－ジオキサン |  |  | mg/L | [6 empty] | ＜０．００５
2024-04-01 |  |  | 水質個表 確定値 | [13 empty] | 愛 知 県
測定地点コード |  | 水域区分 |  | 水域名 |  | 地点番号 | 測定地点名 |  |  | 地点統一番号 | 生活環境類型 | ＮＰ類型 | 水生生物類型 | 底層DO類型 | 調査区分 | 調査機関 | 分析担当機関
５０９００２ |  | 矢作川 |  | 雨山川及び乙女川下流 |  | ２０５ | 万足上橋 |  |  | １０４－５１ | ＡＡイ |  | Ｂイ |  | 年 間 | 岡崎市 | 岡崎市総合検査センター
[5 empty] | ２０２４年 | ２０２４年 |  | ２０２４年 | ２０２４年 | ２０２４年 | ２０２４年 | ２０２４年 | ２０２４年 | ２０２４年 | ２０２５年 | ２０２５年 | ２０２５年
| 項 目 |  |  | 単 位 | ４月 ２日 | ５月 １日 |  | ６月 ５日 | ７月 ８日 | ８月 ７日 | ９月 ９日 | １０月 ２日 | １１月 ６日 | １２月 ４日 | １月 ８日 | ２月 ５日 | ３月 １０日
一 般 項 目 | 採取時刻 |  |  |  | ８時 ２７分 | ７時 ３０分 |  | ８時 ３５分 | ８時 ２５分 | ８時 １３分 | ７時 ４９分 | ８時 １６分 | ８時 ０３分 | ８時 ００分 | ８時 １８分 | ８時 ２３分 | ８時 ２５分
| 天候 |  |  |  | 晴れ | 曇り |  | 晴れ | 晴れ | 晴れ | 晴れ | 晴れ | 晴れ | 晴れ | 晴れ | 曇り | 晴れ
| 気温 |  |  | ℃ | １０．１ | １６．１ |  | １９．２ | ２８．２ | ３０．１ | ２７．４ | ２１．０ | １３．８ | ６．８ | １．５ | １．０ | ３．５
| 水温 |  |  | ℃ | ９．６ | １６．３ |  | １６．４ | ２１．３ | ２５．７ | ２１．７ | １９．８ | １５．８ | １０．０ | ４．７ | ３．０ | ５．１
| 透視度 |  |  | cm | ＞ ５０ | ＞ ５０ |  | ＞ ５０ | ＞ ５０ | ＞ ５０ | ＞ ５０ | ＞ ５０ | ＞ ５０ | ＞ ５０ | ＞ ５０ | ＞ ５０ | ＞ ５０
| 臭気 |  |  |  | 微川藻臭 | 微川藻臭 |  | 微川藻臭 | 微川藻臭 | 微川藻臭 | 微川藻臭 | 微川藻臭 | 微川藻臭 | 微川藻臭 | 微川藻臭 | 微川藻臭 | 微川藻臭
| 採取位置 |  |  |  | 流心 | 流心 |  | 流心 | 流心 | 流心 | 流心 | 流心 | 流心 | 流心 | 流心 | 流心 | 流心
| 流況 |  |  |  | 通常 | 通常 |  | 通常 | 通常 | 通常 | 通常 | 通常 | 通常 | 通常 | 通常 | 通常 | 通常
| 流量 |  |  | m3/sec
| 外観 |  |  |  | 無色 | 無色 |  | 無色 | 無色 | 無色 | 無色 | 無色 | 無色 | 無色 | 無色 | 無色 | 無色
| 採取水深 |  |  | ｍ | ０．１ | ０．１ |  | ０．１ | ０．１ | ０．１ | ０．１ | ０．１ | ０．１ | ０．１ | ０．１ | ０．１ | ０．１
| 全水深 |  |  | ｍ
| 透明度 |  |  | ｍ
水色
満潮時刻
干潮時刻
生活環境項目 | ｐＨ |  |  |  | ７．５ | ７．４ |  | ７．３ | ７．４ | ７．６ | ７．４ | ７．５ | ７．２ | ７．２ | ７．２ | ７．２ | ７．３
| ＤＯ |  |  | mg/L | １０ | ８．７ |  | ８．７ | ８．３ | ７．７ | ８．１ | ８．３ | ９．２ | １０ | １１ | １１ | １１
| ＢＯＤ |  |  | mg/L | ＜０．５ | ０．８ |  | ＜０．５ | ＜０．５ | ＜０．５ | ０．６ | ＜０．５ | ＜０．５ | ＜０．５ | ＜０．５ | ＜０．５ | ＜０．５
| ＣＯＤ（酸性法） |  |  | mg/L | １．１ | １．６ |  | １．４ | １．５ | １．７ | １．４ | １．４ | １．４ | １．２ | １．４ | １．２ | １．５
| ＳＳ |  |  | mg/L | ＜１ | ＜１ |  | ＜１ | ＜１ | ＜１ | ＜１ | ＜１ | ＜１ | ＜１ | ＜１ | ＜１ | ＜１
| 大腸菌数 |  |  | CFU/100mL |  |  |  | ５．６Ｅ １ |  |  | ２．５Ｅ ２ |  |  | ２．８Ｅ ２ |  | ３．４Ｅ １
| ｎ－ヘキサン抽出物質 |  |  | mg/L |  |  |  |  | ＮＤ |  |  |  |  | ＮＤ
| 全窒素 |  |  | mg/L | ０．３４ |  |  |  |  | ０．３０ |  |  |  | ０．３７ |  | ０．３１
| 全燐 |  |  | mg/L | ＜０．００３ |  |  |  |  | ０．０１１ |  |  |  | ＜０．００３ |  | ＜０．００３
| 全亜鉛 |  |  | mg/L
| ノニルフェノール |  |  | mg/L
| ＬＡＳ |  |  | mg/L
| 底層溶存酸素量 |  |  | mg/L
特殊項目 | フェノール類 |  |  | mg/L
| 銅 |  |  | mg/L
| 鉄（溶解性） |  |  | mg/L
| マンガン（溶解性） |  |  | mg/L
| クロム |  |  | mg/L
そ の 他 の 項 目 | アンモニア性窒素 |  |  | mg/L
| 亜硝酸性窒素 |  |  | mg/L
| 硝酸性窒素 |  |  | mg/L
| 有機性窒素 |  |  | mg/L
| 溶存態窒素 |  |  | mg/L
| 懸濁態窒素 |  |  | mg/L
| オルトリン酸態燐 |  |  | mg/L
| 電気伝導率 |  |  | mS/m | ４．５ | ５．７ |  | ４．５ | ５．０ | ６．２ | ５．２ | ５．８ | ４．６ | ５．４ | ６．５ | ６．６ | ６．７
| 塩化物イオン |  |  | mg/L | ３ |  |  | ３ |  | ３ |  | ３ |  | ３ |  | ４
塩分
| 陰イオン界面活性剤 |  |  | mg/L
| 非イオン界面活性剤 |  |  | mg/L
| クロロフィルａ |  |  | mg/m3
| フェオ色素 |  |  | mg/m3
| トリハロメタン生成能 |  |  | mg/L
| クロロホルム生成能 |  |  | mg/L
| ブロモジクロロメタン生成能 |  |  | mg/L
| ジブロモクロロメタン生成能 |  |  | mg/L
| ブロモホルム生成能 |  |  | mg/L
健 康 項 目 | カドミウム |  |  | mg/L | [6 empty] | ＜０．０００５ |  |  |  |  | ＜０．０００５
| 全シアン |  |  | mg/L | [6 empty] | ＮＤ |  |  |  |  | ＮＤ
| 鉛 |  |  | mg/L | [6 empty] | ＜０．００５ |  |  |  |  | ＜０．００５
| 六価クロム |  |  | mg/L | [6 empty] | ＜０．０１ |  |  |  |  | ＜０．０１
| 砒素 |  |  | mg/L | [6 empty] | ＜０．００５ |  |  |  |  | ＜０．００５
| 総水銀 |  |  | mg/L
| アルキル水銀 |  |  | mg/L
| ＰＣＢ |  |  | mg/L
| ジクロロメタン |  |  | mg/L | [6 empty] | ＜０．００２ |  |  |  |  | ＜０．００２
| 四塩化炭素 |  |  | mg/L | [6 empty] | ＜０．０００２ |  |  |  |  | ＜０．０００２
| 1,2－ジクロロエタン |  |  | mg/L | [6 empty] | ＜０．０００４ |  |  |  |  | ＜０．０００４
| 1,1－ジクロロエチレン |  |  | mg/L | [6 empty] | ＜０．０１ |  |  |  |  | ＜０．０１
| シス－1,2－ジクロロエチレン |  |  | mg/L | [6 empty] | ＜０．００４ |  |  |  |  | ＜０．００４
| 1,1,1－トリクロロエタン |  |  | mg/L | [6 empty] | ＜０．１ |  |  |  |  | ＜０．１
| 1,1,2－トリクロロエタン |  |  | mg/L | [6 empty] | ＜０．０００６ |  |  |  |  | ＜０．０００６
| トリクロロエチレン |  |  | mg/L | [6 empty] | ＜０．００１ |  |  |  |  | ＜０．００１
| テトラクロロエチレン |  |  | mg/L | [6 empty] | ＜０．０００５ |  |  |  |  | ＜０．０００５
| 1,3－ジクロロプロペン |  |  | mg/L | [6 empty] | ＜０．０００２ |  |  |  |  | ＜０．０００２
| チウラム |  |  | mg/L | [6 empty] | ＜０．０００６ |  |  |  |  | ＜０．０００６
| シマジン |  |  | mg/L | [6 empty] | ＜０．０００３ |  |  |  |  | ＜０．０００３
| チオベンカルブ |  |  | mg/L | [6 empty] | ＜０．００２ |  |  |  |  | ＜０．００２
| ベンゼン |  |  | mg/L | [6 empty] | ＜０．００１ |  |  |  |  | ＜０．００１
| セレン |  |  | mg/L | [6 empty] | ＜０．００２ |  |  |  |  | ＜０．００２
| 硝酸性窒素及び亜硝酸性窒素 |  |  | mg/L
| ふっ素 |  |  | mg/L
| ほう素 |  |  | mg/L
| 1,4－ジオキサン |  |  | mg/L | [6 empty] | ＜０．００５
2024-04-01 |  |  | 水質個表 確定値 | [13 empty] | 愛 知 県
測定地点コード |  | 水域区分 |  | 水域名 |  | 地点番号 | 測定地点名 |  |  | 地点統一番号 | 生活環境類型 | ＮＰ類型 | 水生生物類型 | 底層DO類型 | 調査区分 | 調査機関 | 分析担当機関
５１０００１ |  | 矢作川 |  | 木瀬川及び犬伏川下流 |  | ２０６ | 堀越橋 |  |  | １０６－０１ | ＡＡイ |  | Ｂイ |  | 年 間 | 豊田市 | 豊 田 市
[5 empty] | ２０２４年 | ２０２４年 |  | ２０２４年 | ２０２４年 | ２０２４年 | ２０２４年 | ２０２４年 | ２０２４年 | ２０２４年 | ２０２５年 | ２０２５年 | ２０２５年
| 項 目 |  |  | 単 位 | ４月 １２日 | ５月 １０日 |  | ６月 ５日 | ７月 １０日 | ８月 ８日 | ９月 ４日 | １０月 ２日 | １１月 １日 | １２月 ４日 | １月 １０日 | ２月 ５日 | ３月 １０日
一 般 項 目 | 採取時刻 |  |  |  | １１時 ５５分 | １２時 ０５分 |  | １２時 ３０分 | １１時 ５０分 | １３時 ２０分 | １１時 ５０分 | １１時 ４０分 | １３時 ２５分 | １２時 ５０分 | １３時 ００分 | １１時 ５０分 | ８時 ３０分
| 天候 |  |  |  | 晴れ | 快晴 |  | 晴れ | 曇り | 晴れ | 晴れ | 快晴 | 曇り | 晴れ | 晴れ | 曇り | 快晴
| 気温 |  |  | ℃ | ２１．５ | ２０．３ |  | ２５．３ | ２７．４ | ３４．６ | ２７．４ | ２７．３ | ２０．０ | １３．３ | １．０ | １．２ | ５．４
| 水温 |  |  | ℃ | １５．６ | １６．８ |  | ２０．８ | ２３．５ | ２８．５ | ２４．２ | ２２．２ | １８．３ | １０．７ | ３．７ | ４．１ | ４．４
| 透視度 |  |  | cm | ＞ ５０ | ＞ ５０ |  | ＞ ５０ | ＞ ５０ | ＞ ５０ | ＞ ５０ | ＞ ５０ | ＞ ５０ | ＞ ５０ | ＞ ５０ | ＞ ５０ | ＞ ５０
| 臭気 |  |  |  | 無臭 | 無臭 |  | 無臭 | 無臭 | 無臭 | 無臭 | 無臭 | 無臭 | 無臭 | 無臭 | 無臭 | 無臭
| 採取位置 |  |  |  | 流心 | 流心 |  | 流心 | 流心 | 流心 | 流心 | 流心 | 流心 | 流心 | 流心 | 流心 | 流心
| 流況 |  |  |  | 通常 | 通常 |  | 通常 | 通常 | 通常 | 通常 | 通常 | 通常 | 通常 | 通常 | 通常 | 通常
| 流量 |  |  | m3/sec | １．４４２ | ０．５９９ |  | １．３８４ | １．０４６ | ０．７２１ | １．６１４ | ０．５７７ | ０．７７３ | ０．４６７ | ０．３３８ | ０．２８２ | ０．２５７
| 外観 |  |  |  | 無色 | 無色 |  | 無色 | 無色 | 無色 | 無色 | 無色 | 無色 | 無色 | 無色 | 無色 | 無色
| 採取水深 |  |  | ｍ | ０．１ | ０．１ |  | ０．１ | ０．２ | ０．１ | ０．１ | ０．１ | ０．１ | ０．１ | ０．１ | ０．１ | ０．１
| 全水深 |  |  | ｍ | ０．６５ | ０．５０ |  | ０．６６ | ０．８５ | ０．５１ | ０．４９ | ０．２８ | ０．３６ | ０．６１ | ０．５９ | ０．４４ | ０．４２
| 透明度 |  |  | ｍ
水色
満潮時刻
干潮時刻
生活環境項目 | ｐＨ |  |  |  | ７．５ | ７．４ |  | ７．４ | ７．５ | ７．７ | ７．５ | ７．５ | ７．６ | ７．４ | ７．３ | ７．５ | ７．４
| ＤＯ |  |  | mg/L | １０ | ９．８ |  | ８．９ | ８．２ | ８．６ | ８．２ | ８．６ | ９．３ | １１ | １３ | １３ | １３
| ＢＯＤ |  |  | mg/L | ０．５ | ０．７ |  | ０．６ | ０．８ | １．４ | ０．７ | ０．６ | ０．５ | ０．６ | ０．５ | ＜０．５ | ０．５
| ＣＯＤ（酸性法） |  |  | mg/L | ２．７ | ２．３ |  | ２．４ | ２．５ | ２．５ | ２．８ | ２．２ | １．９ | １．７ | １．１ | １．５ | １．７
| ＳＳ |  |  | mg/L | ５ | １ |  | ５ | ３ | ＜１ | ４ | １ | １ | １ | １ | １ | １
| 大腸菌数 |  |  | CFU/100mL | ８．９Ｅ １ | ４．１Ｅ １ |  | ６．６Ｅ １ | ２．６Ｅ ２ | ２．１Ｅ ２ | ２．５Ｅ ２ | ４．９Ｅ ２ | ２．４Ｅ ２ | ８．７Ｅ １ | ２．８Ｅ １ | １．０Ｅ １ | ３．９Ｅ １
| ｎ－ヘキサン抽出物質 |  |  | mg/L | ＮＤ |  |  |  | ＮＤ |  |  | ＮＤ |  |  | ＮＤ
| 全窒素 |  |  | mg/L | ０．５８ | ０．６１ |  | ０．４９ | ０．５３ | ０．４３ | ０．５８ | ０．５６ | ０．５４ | ０．６５ | ０．７６ | ０．６６ | ０．８３
| 全燐 |  |  | mg/L | ０．０２５ | ０．０３６ |  | ０．０３０ | ０．０２７ | ０．０３０ | ０．０２８ | ０．０２６ | ０．０２４ | ０．０２１ | ０．０１２ | ０．０２９ | ０．０１８
| 全亜鉛 |  |  | mg/L | ０．００２ | ０．００１ |  | ０．００１ | ＜０．００１ | ＜０．００１ | ０．００１ | ＜０．００１ | ＜０．００１ | ＜０．００１ | ＜０．００１ | ＜０．００１ | ＜０．００１
| ノニルフェノール |  |  | mg/L | ＜０．００００６ | ＜０．００００６ |  | ＜０．００００６ | ＜０．００００６ | ＜０．００００６ | ＜０．００００６ | ＜０．００００６ | ＜０．００００６ | ＜０．００００６ | ＜０．００００６ | ＜０．００００６ | ＜０．００００６
| ＬＡＳ |  |  | mg/L | ０．００１６ | ０．００２７ |  | ０．０００６ | ＜０．０００６ | ０．０００６ | ＜０．０００６ | ＜０．０００６ | ＜０．０００６ | ０．００１１ | ０．０００８ | ＜０．０００６ | ＜０．０００６
| 底層溶存酸素量 |  |  | mg/L
特殊項目 | フェノール類 |  |  | mg/L |  |  |  |  | ＜０．０１ | [5 empty] | ＜０．０１
| 銅 |  |  | mg/L |  |  |  |  | ＜０．０１ | [5 empty] | ＜０．０１
| 鉄（溶解性） |  |  | mg/L |  |  |  |  | ０．１２ | [5 empty] | ０．０５
| マンガン（溶解性） |  |  | mg/L |  |  |  |  | ＜０．０１ | [5 empty] | ＜０．０１
| クロム |  |  | mg/L |  |  |  |  | ＜０．０１ | [5 empty] | ＜０．０１
そ の 他 の 項 目 | アンモニア性窒素 |  |  | mg/L
| 亜硝酸性窒素 |  |  | mg/L
| 硝酸性窒素 |  |  | mg/L
| 有機性窒素 |  |  | mg/L
| 溶存態窒素 |  |  | mg/L
| 懸濁態窒素 |  |  | mg/L
| オルトリン酸態燐 |  |  | mg/L
| 電気伝導率 |  |  | mS/m | ６．５ | ６．７ |  | ５．６ | ６．０ | ６．８ | ５．７ | ７．９ | ６．６ | ７．０ | ７．７ | ７．７ | ８．５
| 塩化物イオン |  |  | mg/L | ２ | ３ |  | ２ | ２ | ３ | ２ | ３ | ３ | ３ | ４ | ４ | ４
塩分
| 陰イオン界面活性剤 |  |  | mg/L
| 非イオン界面活性剤 |  |  | mg/L
| クロロフィルａ |  |  | mg/m3
| フェオ色素 |  |  | mg/m3
| トリハロメタン生成能 |  |  | mg/L
| クロロホルム生成能 |  |  | mg/L
| ブロモジクロロメタン生成能 |  |  | mg/L
| ジブロモクロロメタン生成能 |  |  | mg/L
| ブロモホルム生成能 |  |  | mg/L
健 康 項 目 | カドミウム |  |  | mg/L |  |  |  |  | ＜０．０００５ | [5 empty] | ＜０．０００５
| 全シアン |  |  | mg/L |  |  |  |  | ＮＤ | [5 empty] | ＮＤ
| 鉛 |  |  | mg/L |  |  |  |  | ＜０．００５ | [5 empty] | ＜０．００５
| 六価クロム |  |  | mg/L |  |  |  |  | ＜０．０１ | [5 empty] | ＜０．０１
| 砒素 |  |  | mg/L |  |  |  |  | ＜０．００５ | [5 empty] | ＜０．００５
| 総水銀 |  |  | mg/L |  |  |  |  | ＜０．０００５ | [5 empty] | ＜０．０００５
| アルキル水銀 |  |  | mg/L
| ＰＣＢ |  |  | mg/L
| ジクロロメタン |  |  | mg/L |  |  |  |  | ＜０．００２ | [5 empty] | ＜０．００２
| 四塩化炭素 |  |  | mg/L |  |  |  |  | ＜０．０００２ | [5 empty] | ＜０．０００２
| 1,2－ジクロロエタン |  |  | mg/L |  |  |  |  | ＜０．０００４ | [5 empty] | ＜０．０００４
| 1,1－ジクロロエチレン |  |  | mg/L |  |  |  |  | ＜０．０１ | [5 empty] | ＜０．０１
| シス－1,2－ジクロロエチレン |  |  | mg/L |  |  |  |  | ＜０．００４ | [5 empty] | ＜０．００４
| 1,1,1－トリクロロエタン |  |  | mg/L |  |  |  |  | ＜０．１ | [5 empty] | ＜０．１
| 1,1,2－トリクロロエタン |  |  | mg/L |  |  |  |  | ＜０．０００６ | [5 empty] | ＜０．０００６
| トリクロロエチレン |  |  | mg/L |  |  |  |  | ＜０．００１ | [5 empty] | ＜０．００１
| テトラクロロエチレン |  |  | mg/L |  |  |  |  | ＜０．０００５ | [5 empty] | ＜０．０００５
| 1,3－ジクロロプロペン |  |  | mg/L |  |  |  |  | ＜０．０００２ | [5 empty] | ＜０．０００２
| チウラム |  |  | mg/L |  |  |  |  | ＜０．０００６ | [5 empty] | ＜０．０００６
| シマジン |  |  | mg/L |  |  |  |  | ＜０．０００３ | [5 empty] | ＜０．０００３
| チオベンカルブ |  |  | mg/L |  |  |  |  | ＜０．００２ | [5 empty] | ＜０．００２
| ベンゼン |  |  | mg/L |  |  |  |  | ＜０．００１ | [5 empty] | ＜０．００１
| セレン |  |  | mg/L |  |  |  |  | ＜０．００２ | [5 empty] | ＜０．００２
| 硝酸性窒素及び亜硝酸性窒素 |  |  | mg/L |  |  |  |  | ０．３９ | [5 empty] | ０．６４
| ふっ素 |  |  | mg/L |  |  |  |  | ０．０９ | [5 empty] | ０．１３
| ほう素 |  |  | mg/L |  |  |  |  | ＜０．０２ | [5 empty] | ＜０．０２
| 1,4－ジオキサン |  |  | mg/L | [10 empty] | ＜０．００５
2024-04-01 |  |  | 水質個表 確定値 | [13 empty] | 愛 知 県
測定地点コード |  | 水域区分 |  | 水域名 |  | 地点番号 | 測定地点名 |  |  | 地点統一番号 | 生活環境類型 | ＮＰ類型 | 水生生物類型 | 底層DO類型 | 調査区分 | 調査機関 | 分析担当機関
５１０００２ |  | 矢作川 |  | 木瀬川及び犬伏川下流 |  | ２０７ | 犬伏橋 |  |  | １０６－５１ | ＡＡイ |  | Ｂイ |  | 年 間 | 豊田市 | 豊 田 市
[5 empty] | ２０２４年 | ２０２４年 |  | ２０２４年 | ２０２４年 | ２０２４年 | ２０２４年 | ２０２４年 | ２０２４年 | ２０２４年 | ２０２５年 | ２０２５年 | ２０２５年
| 項 目 |  |  | 単 位 | ４月 １２日 | ５月 １０日 |  | ６月 ５日 | ７月 １０日 | ８月 ８日 | ９月 ４日 | １０月 ２日 | １１月 １日 | １２月 ４日 | １月 １０日 | ２月 ５日 | ３月 １０日
一 般 項 目 | 採取時刻 |  |  |  | ８時 ４５分 | ９時 ００分 |  | １０時 １５分 | ８時 ３０分 | １０時 ５０分 | ８時 ５０分 | ９時 １５分 | １０時 ３０分 | １０時 ２０分 | ９時 ３５分 | ９時 １５分 | １１時 ３０分
| 天候 |  |  |  | 晴れ | 快晴 |  | 快晴 | 曇り | 晴れ | 晴れ | 快晴 | 曇り | 晴れ | 雪 | 雪 | 快晴
| 気温 |  |  | ℃ | １５．６ | １７．４ |  | ２３．６ | ２５．４ | ３４．１ | ２６．１ | ２６．１ | ２０．２ | １３．６ | － １．８ | ０．２ | １３．０
| 水温 |  |  | ℃ | １２．１ | １３．３ |  | １９．４ | ２２．０ | ２７．２ | ２３．０ | ２１．５ | １７．３ | ９．８ | ２．０ | ３．６ | ８．４
| 透視度 |  |  | cm | ＞ ５０ | ＞ ５０ |  | ＞ ５０ | ＞ ５０ | ＞ ５０ | ＞ ５０ | ＞ ５０ | ＞ ５０ | ＞ ５０ | ＞ ５０ | ＞ ５０ | ＞ ５０
| 臭気 |  |  |  | 無臭 | 無臭 |  | 無臭 | 無臭 | 無臭 | 無臭 | 無臭 | 無臭 | 無臭 | 無臭 | 無臭 | 無臭
| 採取位置 |  |  |  | 流心 | 流心 |  | 流心 | 流心 | 流心 | 流心 | 流心 | 流心 | 流心 | 流心 | 流心 | 流心
| 流況 |  |  |  | 通常 | 通常 |  | 通常 | 通常 | 通常 | 通常 | 通常 | 通常 | 通常 | 通常 | 通常 | 通常
| 流量 |  |  | m3/sec | ４．７５５ | １．５３３ |  | ３．２９９ | ２．６４２ | １．７１６ | ３．８３８ | １．７０３ | １．９９９ | １．０６２ | １．１１０ | ０．７９８ | ０．７０９
| 外観 |  |  |  | 淡黄色 | 無色 |  | 無色 | 無色 | 無色 | 淡黄色 | 無色 | 無色 | 無色 | 無色 | 無色 | 無色
| 採取水深 |  |  | ｍ | ０．１ | ０．１ |  | ０．１ | ０．１ | ０．１ | ０．１ | ０．１ | ０．１ | ０．１ | ０．１ | ０．１ | ０．１
| 全水深 |  |  | ｍ | ０．６５ | ０．４９ |  | ０．６１ | ０．５７ | ０．７０ | ０．５９ | ０．５０ | ０．５７ | ０．５４ | ０．４６ | ０．４９ | ０．４２
| 透明度 |  |  | ｍ
水色
満潮時刻
干潮時刻
生活環境項目 | ｐＨ |  |  |  | ７．３ | ７．５ |  | ７．０ | ７．３ | ７．４ | ７．７ | ７．５ | ７．４ | ７．４ | ７．０ | ７．３ | ７．４
| ＤＯ |  |  | mg/L | １０ | １０ |  | ９．２ | ８．６ | ８．２ | ８．７ | ８．９ | ９．６ | １１ | １３ | １３ | １２
| ＢＯＤ |  |  | mg/L | ＜０．５ | ０．５ |  | ０．６ | ０．８ | １．１ | ０．５ | ０．５ | ０．５ | ０．６ | ＜０．５ | ０．５ | ＜０．５
| ＣＯＤ（酸性法） |  |  | mg/L | ２．２ | １．９ |  | ２．３ | ２．８ | ２．３ | ２．９ | １．９ | ２．１ | １．７ | １．４ | １．５ | １．５
| ＳＳ |  |  | mg/L | ６ | １ |  | ４ | ４ | １ | ９ | ２ | ２ | ＜１ | ＜１ | １ | １
| 大腸菌数 |  |  | CFU/100mL | ２．５Ｅ ２ |  |  |  | ２．５Ｅ ２ |  |  | ４．５Ｅ ２ |  |  | ６．０Ｅ １
| ｎ－ヘキサン抽出物質 |  |  | mg/L | ＮＤ |  |  |  | ＮＤ |  |  | ＮＤ |  |  | ＮＤ
| 全窒素 |  |  | mg/L | ０．５７ | ０．４６ |  | ０．４３ | ０．４５ | ０．２８ | ０．５１ | ０．４３ | ０．４４ | ０．４６ | ０．４８ | ０．４４ | ０．５７
| 全燐 |  |  | mg/L | ０．０２１ | ０．０３３ |  | ０．０３３ | ０．０３１ | ０．０２１ | ０．０３０ | ０．０２４ | ０．０２６ | ０．０１８ | ０．０１１ | ０．０１２ | ０．０２３
| 全亜鉛 |  |  | mg/L | ０．００１ | ＜０．００１ |  | ０．００１ | ０．００１ | ＜０．００１ | ０．００１ | ＜０．００１ | ＜０．００１ | ＜０．００１ | ＜０．００１ | ＜０．００１ | ＜０．００１
| ノニルフェノール |  |  | mg/L | ＜０．００００６ | ＜０．００００６ |  | ＜０．００００６ | ＜０．００００６ | ＜０．００００６ | ＜０．００００６ | ＜０．００００６ | ＜０．００００６ | ＜０．００００６ | ＜０．００００６ | ＜０．００００６ | ＜０．００００６
| ＬＡＳ |  |  | mg/L | ＜０．０００６ | ＜０．０００６ |  | ０．０００６ | ＜０．０００６ | ＜０．０００６ | ＜０．０００６ | ＜０．０００６ | ＜０．０００６ | ＜０．０００６ | ＜０．０００６ | ＜０．０００６ | ＜０．０００６
| 底層溶存酸素量 |  |  | mg/L
特殊項目 | フェノール類 |  |  | mg/L |  |  |  |  | ＜０．０１ | [5 empty] | ＜０．０１
| 銅 |  |  | mg/L |  |  |  |  | ＜０．０１ | [5 empty] | ＜０．０１
| 鉄（溶解性） |  |  | mg/L |  |  |  |  | ０．１０ | [5 empty] | ０．０３
| マンガン（溶解性） |  |  | mg/L |  |  |  |  | ＜０．０１ | [5 empty] | ＜０．０１
| クロム |  |  | mg/L |  |  |  |  | ＜０．０１ | [5 empty] | ＜０．０１
そ の 他 の 項 目 | アンモニア性窒素 |  |  | mg/L
| 亜硝酸性窒素 |  |  | mg/L
| 硝酸性窒素 |  |  | mg/L
| 有機性窒素 |  |  | mg/L
| 溶存態窒素 |  |  | mg/L
| 懸濁態窒素 |  |  | mg/L
| オルトリン酸態燐 |  |  | mg/L
| 電気伝導率 |  |  | mS/m | ６．７ | ７．１ |  | ５．８ | ６．５ | ７．３ | ６．０ | ７．８ | ６．９ | ７．１ | ７．６ | ７．９ | ８．２
| 塩化物イオン |  |  | mg/L | ２ | ３ |  | ２ | ２ | ２ | ２ | ３ | ２ | ３ | ３ | ４ | ３
塩分
| 陰イオン界面活性剤 |  |  | mg/L
| 非イオン界面活性剤 |  |  | mg/L
| クロロフィルａ |  |  | mg/m3
| フェオ色素 |  |  | mg/m3
| トリハロメタン生成能 |  |  | mg/L
| クロロホルム生成能 |  |  | mg/L
| ブロモジクロロメタン生成能 |  |  | mg/L
| ジブロモクロロメタン生成能 |  |  | mg/L
| ブロモホルム生成能 |  |  | mg/L
健 康 項 目 | カドミウム |  |  | mg/L |  |  |  |  | ＜０．０００５ | [5 empty] | ＜０．０００５
| 全シアン |  |  | mg/L |  |  |  |  | ＮＤ | [5 empty] | ＮＤ
| 鉛 |  |  | mg/L |  |  |  |  | ＜０．００５ | [5 empty] | ＜０．００５
| 六価クロム |  |  | mg/L |  |  |  |  | ＜０．０１ | [5 empty] | ＜０．０１
| 砒素 |  |  | mg/L |  |  |  |  | ＜０．００５ | [5 empty] | ＜０．００５
| 総水銀 |  |  | mg/L |  |  |  |  | ＜０．０００５ | [5 empty] | ＜０．０００５
| アルキル水銀 |  |  | mg/L
| ＰＣＢ |  |  | mg/L
| ジクロロメタン |  |  | mg/L |  |  |  |  | ＜０．００２ | [5 empty] | ＜０．００２
| 四塩化炭素 |  |  | mg/L |  |  |  |  | ＜０．０００２ | [5 empty] | ＜０．０００２
| 1,2－ジクロロエタン |  |  | mg/L |  |  |  |  | ＜０．０００４ | [5 empty] | ＜０．０００４
| 1,1－ジクロロエチレン |  |  | mg/L |  |  |  |  | ＜０．０１ | [5 empty] | ＜０．０１
| シス－1,2－ジクロロエチレン |  |  | mg/L |  |  |  |  | ＜０．００４ | [5 empty] | ＜０．００４
| 1,1,1－トリクロロエタン |  |  | mg/L |  |  |  |  | ＜０．１ | [5 empty] | ＜０．１
| 1,1,2－トリクロロエタン |  |  | mg/L |  |  |  |  | ＜０．０００６ | [5 empty] | ＜０．０００６
| トリクロロエチレン |  |  | mg/L |  |  |  |  | ＜０．００１ | [5 empty] | ＜０．００１
| テトラクロロエチレン |  |  | mg/L |  |  |  |  | ＜０．０００５ | [5 empty] | ＜０．０００５
| 1,3－ジクロロプロペン |  |  | mg/L |  |  |  |  | ＜０．０００２ | [5 empty] | ＜０．０００２
| チウラム |  |  | mg/L |  |  |  |  | ＜０．０００６ | [5 empty] | ＜０．０００６
| シマジン |  |  | mg/L |  |  |  |  | ＜０．０００３ | [5 empty] | ＜０．０００３
| チオベンカルブ |  |  | mg/L |  |  |  |  | ＜０．００２ | [5 empty] | ＜０．００２
| ベンゼン |  |  | mg/L |  |  |  |  | ＜０．００１ | [5 empty] | ＜０．００１
| セレン |  |  | mg/L |  |  |  |  | ＜０．００２ | [5 empty] | ＜０．００２
| 硝酸性窒素及び亜硝酸性窒素 |  |  | mg/L |  |  |  |  | ０．３１ | [5 empty] | ０．４３
| ふっ素 |  |  | mg/L |  |  |  |  | ＜０．０８ | [5 empty] | ０．０８
| ほう素 |  |  | mg/L |  |  |  |  | ＜０．０２ | [5 empty] | ＜０．０２
| 1,4－ジオキサン |  |  | mg/L | [10 empty] | ＜０．００５