## template
2024-04-01 |  |  | 水質個表 確定値 | [13 empty] | 愛 知 県
測定地点コード |  | 水域区分 |  | 水域名 |  | 地点番号 | 測定地点名 |  |  | 地点統一番号 | 生活環境類型 | ＮＰ類型 | 水生生物類型 | 底層DO類型 | 調査区分 | 調査機関 | 分析担当機関
０１５０１ |  | 伊勢湾 |  | 名古屋港（甲） |  | １３６ | Ｎ‐１４ |  |  | ６０２－７０ | Ｃハ | Ⅳイ | 特Ａイ | ２ | 年 間 | 名古屋市 | 名 古 屋 市
[5 empty] | ２０２４年 | ２０２４年 |  | ２０２４年 | ２０２４年 | ２０２４年 | ２０２４年 | ２０２４年 | ２０２４年 | ２０２４年 | ２０２５年 | ２０２５年 | ２０２５年
| 項 目 |  |  | 単 位 | ４月 １５日 | ５月 １５日 |  | ６月 ５日 | ７月 １０日 | ８月 １日 | ９月 １１日 | １０月 ２日 | １１月 ６日 | １２月 ４日 | １月 ８日 | ２月 ５日 | ３月 １２日
一 般 項 目 | 採取時刻 |  |  |  | ８時 ５６分 | ８時 ５５分 |  | １５時 ４０分 | ８時 ４５分 | １５時 ５３分 | １１時 １６分 | ８時 ３６分 | ８時 ３０分 | ８時 ３５分 | １１時 ４５分 | １２時 ２５分 | ８時 ５５分
| 天候 |  |  |  | 晴れ | 薄曇り |  | 快晴 | 曇り | 快晴 | 晴れ | 晴れ | 晴れ | 晴れ | 晴れ | 晴れ | 曇り
| 気温 |  |  | ℃ | １９．８ | ２３．０ |  | ３０．２ | ２８．８ | ３７．８ | ３４．３ | ２６．８ | ２０．０ | １４．１ | ６．７ | ６．３ | １４．１
| 水温 |  |  | ℃ | １８．２ | ２０．８ |  | ２４．８ | ２６．５ | ３１．０ | ３０．３ | ２６．５ | ２１．２ | １７．５ | ９．０ | ８．７ | １１．３
| 透視度 |  |  | cm | ９２ | ４５ |  | ３４ | ＞１００ | ３９ | ６２ | ６３ | ７７ | ＞１００ | ＞１００ | ＞１００ | ７５
| 臭気 |  |  |  | 無臭 | 無臭 |  | 無臭 | 無臭 | 無臭 | 無臭 | 無臭 | 無臭 | 無臭 | 無臭 | 無臭 | 無臭
| 採取位置 |  |  |  | 上層 | 上層 |  | 上層 | 上層 | 上層 | 上層 | 上層 | 上層 | 上層 | 上層 | 上層 | 上層
| 流況 |  |  |  | 通常 | 通常 |  | 通常 | 通常 | 通常 | 通常 | 通常 | 通常 | 通常 | 通常 | 通常 | 通常
| 流量 |  |  | m3/sec
| 外観 |  |  |  | 淡褐色 | 淡褐色 |  | 淡褐色 | 淡褐色 | 淡黄色 | 淡黄色 | 淡黄色 | 無色 | 無色 | 無色 | 無色 | 無色
| 採取水深 |  |  | ｍ
| 全水深 |  |  | ｍ | ０．６５ | １．２０ |  | １．００ | ０．６５ | ０．８０ | ０．８５ | ０．９０ | ０．７０ | ０．８５ | ０．８５ | ０．６０ | ０．５０
| 透明度 |  |  | ｍ | ０．７ | １．２ |  | １．０ | ０．７ | ０．７ | ０．９ | ０．９ | ０．７ | ０．９ | ０．９ | ０．６ | ０．５
| 水色 |  |  |  | ８１２ | ７１２ |  | ８１２ | ８１６ | ８１６ | ８１２ | ９１０ | ８１２ | ８１４ | ８１２ | ４１４ | ９１２
| 満潮時刻 |  |  |  | ８時 ４３分 | ９時 ５９分 |  | １７時 ３６分 | ７時 ５７分 | １６時 ５９分 | １１時 １４分 | １７時 ５１分 | ８時 ４９分 | ８時 ０７分 | １１時 ５６分 | １０時 ０７分 | １７時 １１分
| 干潮時刻 |  |  |  | １６時 ４４分 | １７時 ２６分 |  | １０時 ５７分 | １４時 ３９分 | ９時 ４７分 | １５時 ５３分 | １１時 ４４分 | １４時 ０９分 | １３時 ３４分 | ５時 ３３分 | １７時 ０５分 | １１時 ２６分
生活環境項目 | ｐＨ |  |  |  | ７．５ | ７．５ |  | ７．８ | ７．７ | ８．３ | ８．０ | ７．６ | ７．６ | ７．９ | ８．０ | ８．０ | ７．９
| ＤＯ |  |  | mg/L | ８．０ | ７．７ |  | ９．２ | ６．９ | １０ | ９．４ | ２．９ | ３．８ | ５．６ | ７．５ | ９．５ | ７．９
| ＢＯＤ |  |  | mg/L
| ＣＯＤ（酸性法） |  |  | mg/L | ４．３ | ４．５ |  | ５．９ | ４．０ | ５．３ | ５．０ | ２．８ | ２．９ | ２．５ | ２．４ | ２．６ | ２．３
| ＳＳ |  |  | mg/L | ４ | ６ |  | １３ | ４ | ８ | ９ | １０ | ６ | ５ | ５ | ６ | １３
| 大腸菌数 |  |  | CFU/100mL
| ｎ－ヘキサン抽出物質 |  |  | mg/L
| 全窒素 |  |  | mg/L | １．５ | １．１ |  | １．１ | ０．８１ | ０．７９ | ０．９０ | ０．８９ | ０．８７ | ０．７５ | ０．９４ | ０．９３ | ０．５７
| 全燐 |  |  | mg/L | ０．１０ | ０．１２ |  | ０．１３ | ０．１３ | ０．１２ | ０．１３ | ０．２６ | ０．１３ | ０．０８８ | ０．０８５ | ０．０８５ | ０．０７２
| 全亜鉛 |  |  | mg/L | ０．０１０ | ０．０１１ |  | ０．０１４ | ０．００６ | ０．０１９ | ０．０１０ | ０．０１５ | ０．０１３ | ０．０１３ | ０．０１４ | ０．０１４ | ０．０１７
| ノニルフェノール |  |  | mg/L | ０．００００８ | ０．０００１２ |  | ０．０００３０ | ０．０００１９ | ０．０００２１ | ０．０００１６ | ０．０００１３ | ０．０００１２ | ０．００００８ | ０．０００１２ | ０．０００１３ | ０．０００１２
| ＬＡＳ |  |  | mg/L | ０．００１６ | ＜０．０００６ |  | ０．０００７ | ０．００２４ | ＜０．０００６ | ０．００２８ | ＜０．０００６ | ＜０．０００６ | ０．０００８ | ０．０００９ | ＜０．０００６ | ＜０．０００６
| 底層溶存酸素量 |  |  | mg/L
特殊項目 | フェノール類 |  |  | mg/L
| 銅 |  |  | mg/L
| 鉄（溶解性） |  |  | mg/L
| マンガン（溶解性） |  |  | mg/L
| クロム |  |  | mg/L
そ の 他 の 項 目 | アンモニア性窒素 |  |  | mg/L
| 亜硝酸性窒素 |  |  | mg/L
| 硝酸性窒素 |  |  | mg/L
| 有機性窒素 |  |  | mg/L
| 溶存態窒素 |  |  | mg/L
| 懸濁態窒素 |  |  | mg/L |  |  |  | ０．１４ | ０．０８ | ０．１８ |  |  |  | ０．０８ | ０．０９ | ＜０．０５
| オルトリン酸態燐 |  |  | mg/L
| 電気伝導率 |  |  | mS/m
| 塩化物イオン |  |  | mg/L
| 塩分 |  |  |  | ９．３４ | ７．６８ |  | ７．８５ | １７．５０ | １２．７６ | ４．３５ | ２４．６１ | ２４．１０ | ２８．６８ | ２７．７１ | ２８．０３ | ２８．０３
| 陰イオン界面活性剤 |  |  | mg/L
| 非イオン界面活性剤 |  |  | mg/L
| クロロフィルａ |  |  | mg/m3 | ４．５Ｅ ０ | ４．１Ｅ ０ |  | １．８Ｅ １ | １．４Ｅ １ | ３．１Ｅ １ | ４．１Ｅ １ | ５．２Ｅ ０ | ２．２Ｅ ０ | １．３Ｅ ０ | ８．４Ｅ ０ | １．３Ｅ １ | ８．２Ｅ ０
| フェオ色素 |  |  | mg/m3 | ３．３ | １．１ |  | ５．２ | １．９ | ２．９ | ６．４ | ２．０ | ＜０．１ | ０．８ | １１ | ２３ | １３
| トリハロメタン生成能 |  |  | mg/L
| クロロホルム生成能 |  |  | mg/L
| ブロモジクロロメタン生成能 |  |  | mg/L
| ジブロモクロロメタン生成能 |  |  | mg/L
| ブロモホルム生成能 |  |  | mg/L
健 康 項 目 | カドミウム |  |  | mg/L
| 全シアン |  |  | mg/L
| 鉛 |  |  | mg/L
| 六価クロム |  |  | mg/L
| 砒素 |  |  | mg/L
| 総水銀 |  |  | mg/L
| アルキル水銀 |  |  | mg/L
| ＰＣＢ |  |  | mg/L
| ジクロロメタン |  |  | mg/L
| 四塩化炭素 |  |  | mg/L
| 1,2－ジクロロエタン |  |  | mg/L
| 1,1－ジクロロエチレン |  |  | mg/L
| シス－1,2－ジクロロエチレン |  |  | mg/L
| 1,1,1－トリクロロエタン |  |  | mg/L
| 1,1,2－トリクロロエタン |  |  | mg/L
| トリクロロエチレン |  |  | mg/L
| テトラクロロエチレン |  |  | mg/L
| 1,3－ジクロロプロペン |  |  | mg/L
| チウラム |  |  | mg/L
| シマジン |  |  | mg/L
| チオベンカルブ |  |  | mg/L
| ベンゼン |  |  | mg/L
| セレン |  |  | mg/L
| 硝酸性窒素及び亜硝酸性窒素 |  |  | mg/L
| ふっ素 |  |  | mg/L
| ほう素 |  |  | mg/L
| 1,4－ジオキサン |  |  | mg/L
2024-04-01 |  |  | 水質個表 確定値 | [13 empty] | 愛 知 県
測定地点コード |  | 水域区分 |  | 水域名 |  | 地点番号 | 測定地点名 |  |  | 地点統一番号 | 生活環境類型 | ＮＰ類型 | 水生生物類型 | 底層DO類型 | 調査区分 | 調査機関 | 分析担当機関
０１１０１ |  | 伊勢湾 |  | 名古屋港（甲） |  | １０１ | Ｎ‐１ |  |  | ６０２－０１ | Ｃハ | Ⅳイ | Ａイ | ２ | 年 間 | 名古屋市 | 名 古 屋 市
[5 empty] | ２０２４年 | ２０２４年 |  | ２０２４年 | ２０２４年 | ２０２４年 | ２０２４年 | ２０２４年 | ２０２４年 | ２０２４年 | ２０２４年 | ２０２４年 | ２０２４年
| 項 目 |  |  | 単 位 | ４月 １７日 | ４月 １７日 |  | ４月 １７日 | ５月 １５日 | ５月 １５日 | ５月 １５日 | ６月 ５日 | ６月 ５日 | ６月 ５日 | ７月 ９日 | ７月 ９日 | ７月 ９日
一 般 項 目 | 採取時刻 |  |  |  | １３時 ２９分 | １３時 ３３分 |  | １３時 ３８分 | １３時 ２９分 | １３時 ３７分 | １３時 ４０分 | １３時 ２８分 | １３時 ３６分 | １３時 ４０分 | １３時 ３８分 | １３時 ４３分 | １３時 ４８分
| 天候 |  |  |  | 晴れ | 晴れ |  | 晴れ | 曇り | 曇り | 曇り | 快晴 | 快晴 | 快晴 | 曇り | 曇り | 曇り
| 気温 |  |  | ℃ | ２５．７ | ２４．８ |  | ２４．９ | ２２．５ | ２３．１ | ２３．１ | ２７．８ | ２７．８ | ２７．８ | ３２．５ | ３２．５ | ３３．２
| 水温 |  |  | ℃ | ２１．０ | １７．５ |  | １４．５ | ２０．０ | １９．２ | １６．２ | ２５．３ | ２１．５ | １９．０ | ３０．５ | ２６．２ | ２２．１
| 透視度 |  |  | cm | ２９ | ９３ |  |  | ５９ | ＞１００ |  | ２２ | ８９ |  | １８ | ＞１００
| 臭気 |  |  |  | 無臭 | 無臭 |  |  | 無臭 | 無臭 |  | 無臭 | 無臭 |  | 無臭 | 無臭
| 採取位置 |  |  |  | 上層 | 中層 |  | 下層 | 上層 | 中層 | 下層 | 上層 | 中層 | 下層 | 上層 | 中層 | 下層
| 流況 |  |  |  | 通常 | 通常 |  | 通常 | 通常 | 通常 | 通常 | 通常 | 通常 | 通常 | 浮遊物多 | 浮遊物多 | 浮遊物多
| 流量 |  |  | m3/sec
| 外観 |  |  |  | 淡黄褐色 | 無色 |  |  | 淡褐色 | 淡褐色 |  | 淡黄褐色 | 無色 |  | 淡黄緑色 | 無色
| 採取水深 |  |  | ｍ | ０．５ | ５．０ |  | １１．８ | ０．５ | ５．０ | １１．４ | ０．５ | ５．０ | １０．９ | ０．５ | ５．０ | １０．２
| 全水深 |  |  | ｍ | １２．３０ |  |  |  | １１．９０ |  |  | １１．４０ |  |  | １０．７０
| 透明度 |  |  | ｍ | １．１ |  |  |  | １．１ |  |  | ０．５ |  |  | ０．２
| 水色 |  |  |  | ９１０ | ９１０ |  | ９１０ | ９１０ | ９１０ | ９１０ | ９１０ | ９１０ | ９１０ | ９１４ | ９１４ | ９１４
| 満潮時刻 |  |  |  | １３時 ０９分 | １３時 ０９分 |  | １３時 ０９分 | ９時 ５９分 | ９時 ５９分 | ９時 ５９分 | １７時 ３６分 | １７時 ３６分 | １７時 ３６分 | ７時 １９分 | ７時 １９分 | ７時 １９分
| 干潮時刻 |  |  |  | ８時 ５２分 | ８時 ５２分 |  | ８時 ５２分 | １７時 ２６分 | １７時 ２６分 | １７時 ２６分 | １０時 ５７分 | １０時 ５７分 | １０時 ５７分 | １４時 ０７分 | １４時 ０７分 | １４時 ０７分
生活環境項目 | ｐＨ |  |  |  | ８．５ | ８．１ |  |  | ８．３ | ８．０ |  | ８．８ | ７．９ |  | ９．１ | ７．９
| ＤＯ |  |  | mg/L | １５ | ９．３ |  | ６．４ | １１ | ７．０ | ４．６ | １８ | ６．９ | ６．７ | ２０ | ４．９ | ２．８
| ＢＯＤ |  |  | mg/L
| ＣＯＤ（酸性法） |  |  | mg/L | ５．９ | ３．１ |  |  | ３．０ | ５．３ |  | ７．７ | ３．０ |  | １１ | ２．８
| ＳＳ |  |  | mg/L | ７ | ２ |  |  | ４ | ４ |  | １２ | １ |  | １４ | ３
| 大腸菌数 |  |  | CFU/100mL
| ｎ－ヘキサン抽出物質 |  |  | mg/L |  |  |  |  | ＮＤ
| 全窒素 |  |  | mg/L | ２．１ |  |  |  | ０．９４ |  |  | １．２ |  |  | １．１
| 全燐 |  |  | mg/L | ０．１０ |  |  |  | ０．０７７ |  |  | ０．１１ |  |  | ０．１４
| 全亜鉛 |  |  | mg/L |  |  |  |  | ０．０１１
| ノニルフェノール |  |  | mg/L | [10 empty] | ０．０００１３
| ＬＡＳ |  |  | mg/L | [10 empty] | ０．００２６
| 底層溶存酸素量 |  |  | mg/L |  |  |  | ６．４ |  |  | ４．６ |  |  | ６．７ |  |  | ２．８
特殊項目 | フェノール類 |  |  | mg/L
| 銅 |  |  | mg/L
| 鉄（溶解性） |  |  | mg/L
| マンガン（溶解性） |  |  | mg/L
| クロム |  |  | mg/L
そ の 他 の 項 目 | アンモニア性窒素 |  |  | mg/L
| 亜硝酸性窒素 |  |  | mg/L
| 硝酸性窒素 |  |  | mg/L
| 有機性窒素 |  |  | mg/L
| 溶存態窒素 |  |  | mg/L
| 懸濁態窒素 |  |  | mg/L | [7 empty] | １．０ |  |  | ０．６６
| オルトリン酸態燐 |  |  | mg/L
| 電気伝導率 |  |  | mS/m
| 塩化物イオン |  |  | mg/L
| 塩分 |  |  |  | １７．８８ | ２５．７４ |  |  | ２２．４６ | ２８．００ |  | ２４．０１ | ２９．１７ |  | ２０．４５ | ２８．７９
| 陰イオン界面活性剤 |  |  | mg/L
| 非イオン界面活性剤 |  |  | mg/L
| クロロフィルａ |  |  | mg/m3 | ６．０Ｅ １ |  |  |  | ３．８Ｅ １ |  |  | ９．４Ｅ １ |  |  | ２．４Ｅ ２
| フェオ色素 |  |  | mg/m3 | １７ |  |  |  | １．６ |  |  | １５ |  |  | １７
| トリハロメタン生成能 |  |  | mg/L
| クロロホルム生成能 |  |  | mg/L
| ブロモジクロロメタン生成能 |  |  | mg/L
| ジブロモクロロメタン生成能 |  |  | mg/L
| ブロモホルム生成能 |  |  | mg/L
健 康 項 目 | カドミウム |  |  | mg/L |  |  |  |  | ＜０．０００５
| 全シアン |  |  | mg/L |  |  |  |  | ＮＤ
| 鉛 |  |  | mg/L |  |  |  |  | ＜０．００５
| 六価クロム |  |  | mg/L |  |  |  |  | ＜０．０１
| 砒素 |  |  | mg/L
| 総水銀 |  |  | mg/L |  |  |  |  | ＜０．０００５
| アルキル水銀 |  |  | mg/L |  |  |  |  | ＮＤ
| ＰＣＢ |  |  | mg/L |  |  |  |  | ＮＤ
| ジクロロメタン |  |  | mg/L
| 四塩化炭素 |  |  | mg/L
| 1,2－ジクロロエタン |  |  | mg/L
| 1,1－ジクロロエチレン |  |  | mg/L
| シス－1,2－ジクロロエチレン |  |  | mg/L
| 1,1,1－トリクロロエタン |  |  | mg/L
| 1,1,2－トリクロロエタン |  |  | mg/L
| トリクロロエチレン |  |  | mg/L
| テトラクロロエチレン |  |  | mg/L
| 1,3－ジクロロプロペン |  |  | mg/L
| チウラム |  |  | mg/L
| シマジン |  |  | mg/L
| チオベンカルブ |  |  | mg/L
| ベンゼン |  |  | mg/L
| セレン |  |  | mg/L
| 硝酸性窒素及び亜硝酸性窒素 |  |  | mg/L
| ふっ素 |  |  | mg/L
| ほう素 |  |  | mg/L
| 1,4－ジオキサン |  |  | mg/L
2024-04-01 |  |  | 水質個表 確定値 | [13 empty] | 愛 知 県
測定地点コード |  | 水域区分 |  | 水域名 |  | 地点番号 | 測定地点名 |  |  | 地点統一番号 | 生活環境類型 | ＮＰ類型 | 水生生物類型 | 底層DO類型 | 調査区分 | 調査機関 | 分析担当機関
０１１０１ |  | 伊勢湾 |  | 名古屋港（甲） |  | １０１ | Ｎ‐１ |  |  | ６０２－０１ | Ｃハ | Ⅳイ | Ａイ | ２ | 年 間 | 名古屋市 | 名 古 屋 市
[5 empty] | ２０２４年 | ２０２４年 |  | ２０２４年 | ２０２４年 | ２０２４年 | ２０２４年 | ２０２４年 | ２０２４年 | ２０２４年 | ２０２４年 | ２０２４年 | ２０２４年
| 項 目 |  |  | 単 位 | ８月 １日 | ８月 １日 |  | ８月 １日 | ９月 １１日 | ９月 １１日 | ９月 １１日 | １０月 １６日 | １０月 １６日 | １０月 １６日 | １１月 ６日 | １１月 ６日 | １１月 ６日
一 般 項 目 | 採取時刻 |  |  |  | １３時 ２７分 | １３時 ３８分 |  | １３時 ４１分 | １４時 ２１分 | １４時 ２７分 | １４時 ３２分 | １３時 ２０分 | １３時 ２６分 | １３時 ３１分 | １４時 ０１分 | １４時 ０７分 | １４時 １１分
| 天候 |  |  |  | 快晴 | 快晴 |  | 快晴 | 晴れ | 晴れ | 晴れ | 曇り | 曇り | 曇り | 晴れ | 晴れ | 晴れ
| 気温 |  |  | ℃ | ３２．５ | ３２．５ |  | ３１．９ | ３３．１ | ３３．１ | ３３．１ | ２７．２ | ２７．２ | ２７．２ | ２３．０ | ２３．０ | ２３．０
| 水温 |  |  | ℃ | ２８．２ | ２５．２ |  | ２３．２ | ３２．５ | ３１．３ | ２９．０ | ２７．１ | ２６．０ | ２５．６ | ２３．５ | ２４．２ | ２３．５
| 透視度 |  |  | cm | ２７ | ７９ |  |  | ２７ | ＞１００ |  | ４５ | ８６ |  | ６３ | ＞１００
| 臭気 |  |  |  | 無臭 | 無臭 |  |  | 無臭 | 無臭 |  | 無臭 | 無臭 |  | 無臭 | 無臭
| 採取位置 |  |  |  | 上層 | 中層 |  | 下層 | 上層 | 中層 | 下層 | 上層 | 中層 | 下層 | 上層 | 中層 | 下層
| 流況 |  |  |  | 通常 | 通常 |  | 通常 | 通常 | 通常 | 通常 | 通常 | 通常 | 通常 | 通常 | 通常 | 通常
| 流量 |  |  | m3/sec
| 外観 |  |  |  | 淡黄緑色 | 無色 |  |  | 淡黄色 | 無色 |  | 淡緑褐色 | 淡黄色 |  | 淡褐色 | 無色
| 採取水深 |  |  | ｍ | ０．５ | ５．０ |  | １１．１ | ０．５ | ５．０ | １１．５ | ０．５ | ５．７ | １０．９ | ０．５ | ５．０ | １０．８
| 全水深 |  |  | ｍ | １１．６０ |  |  |  | １２．００ |  |  | １１．４０ |  |  | １１．３０
| 透明度 |  |  | ｍ | ０．６ |  |  |  | ０．６ |  |  | １．４ |  |  | １．０
| 水色 |  |  |  | ９１４ | ９１４ |  | ９１４ | ９１４ | ９１４ | ９１４ | ９１４ | ９１４ | ９１４ | ９１８ | ９１８ | ９１８
| 満潮時刻 |  |  |  | １６時 ５９分 | １６時 ５９分 |  | １６時 ５９分 | １１時 １４分 | １１時 １４分 | １１時 １４分 | １７時 １２分 | １７時 １２分 | １７時 １２分 | ８時 ４９分 | ８時 ４９分 | ８時 ４９分
| 干潮時刻 |  |  |  | ９時 ４７分 | ９時 ４７分 |  | ９時 ４７分 | １５時 ５３分 | １５時 ５３分 | １５時 ５３分 | １０時 ５７分 | １０時 ５７分 | １０時 ５７分 | １４時 ０９分 | １４時 ０９分 | １４時 ０９分
生活環境項目 | ｐＨ |  |  |  | ８．４ | ８．０ |  |  | ８．８ | ８．０ |  | ８．２ | ８．２ |  | ８．３ | ７．８
| ＤＯ |  |  | mg/L | １６ | ５．８ |  | ４．０ | １５ | ５．１ | ＜０．５ | １１ | ８．２ | ２．５ | １２ | ４．８ | １．８
| ＢＯＤ |  |  | mg/L
| ＣＯＤ（酸性法） |  |  | mg/L | ５．６ | ２．７ |  |  | ７．４ | ３．０ |  | ５．０ | ３．５ |  | ５．２ | ２．７
| ＳＳ |  |  | mg/L | ７ | ２ |  |  | ９ | ３ |  | ４ | ３ |  | ４ | １
| 大腸菌数 |  |  | CFU/100mL
| ｎ－ヘキサン抽出物質 |  |  | mg/L | [10 empty] | ＮＤ
| 全窒素 |  |  | mg/L | ０．８９ |  |  |  | １．０ |  |  | ０．８１ |  |  | ０．８１
| 全燐 |  |  | mg/L | ０．０９９ |  |  |  | ０．０９３ |  |  | ０．０７０ |  |  | ０．０９９
| 全亜鉛 |  |  | mg/L | ０．０２０ | [9 empty] | ０．０２１
| ノニルフェノール |  |  | mg/L
| ＬＡＳ |  |  | mg/L
| 底層溶存酸素量 |  |  | mg/L |  |  |  | ４．０ |  |  | ＜０．５ |  |  | ２．５ |  |  | １．８
特殊項目 | フェノール類 |  |  | mg/L | ＜０．０１
| 銅 |  |  | mg/L
| 鉄（溶解性） |  |  | mg/L
| マンガン（溶解性） |  |  | mg/L
| クロム |  |  | mg/L
そ の 他 の 項 目 | アンモニア性窒素 |  |  | mg/L
| 亜硝酸性窒素 |  |  | mg/L
| 硝酸性窒素 |  |  | mg/L
| 有機性窒素 |  |  | mg/L
| 溶存態窒素 |  |  | mg/L
| 懸濁態窒素 |  |  | mg/L | ０．４７
| オルトリン酸態燐 |  |  | mg/L
| 電気伝導率 |  |  | mS/m
| 塩化物イオン |  |  | mg/L
| 塩分 |  |  |  | ２９．２１ | ３０．９８ |  |  | ２１．１０ | ２５．５４ |  | ２７．１０ | ２８．４０ |  | ２６．４６ | ２９．４４
| 陰イオン界面活性剤 |  |  | mg/L
| 非イオン界面活性剤 |  |  | mg/L
| クロロフィルａ |  |  | mg/m3 | ８．８Ｅ １ |  |  |  | ９．５Ｅ １ |  |  | ６．２Ｅ １ |  |  | ６．９Ｅ １
| フェオ色素 |  |  | mg/m3 | １５ |  |  |  | １９ |  |  | ４．２ |  |  | １６
| トリハロメタン生成能 |  |  | mg/L
| クロロホルム生成能 |  |  | mg/L
| ブロモジクロロメタン生成能 |  |  | mg/L
| ジブロモクロロメタン生成能 |  |  | mg/L
| ブロモホルム生成能 |  |  | mg/L
健 康 項 目 | カドミウム |  |  | mg/L | ＜０．０００５ | [9 empty] | ０．０００９
| 全シアン |  |  | mg/L | ＮＤ | [9 empty] | ＮＤ
| 鉛 |  |  | mg/L | ＜０．００５ | [9 empty] | ＜０．００５
| 六価クロム |  |  | mg/L | ＜０．０１ | [9 empty] | ＜０．０１
| 砒素 |  |  | mg/L | ＜０．００５
| 総水銀 |  |  | mg/L | ＜０．０００５ | [9 empty] | ＜０．０００５
| アルキル水銀 |  |  | mg/L
| ＰＣＢ |  |  | mg/L
| ジクロロメタン |  |  | mg/L | ＜０．００２
| 四塩化炭素 |  |  | mg/L | ＜０．０００２
| 1,2－ジクロロエタン |  |  | mg/L | ＜０．０００４
| 1,1－ジクロロエチレン |  |  | mg/L | ＜０．０１
| シス－1,2－ジクロロエチレン |  |  | mg/L | ＜０．００４
| 1,1,1－トリクロロエタン |  |  | mg/L | ＜０．１
| 1,1,2－トリクロロエタン |  |  | mg/L | ＜０．０００６
| トリクロロエチレン |  |  | mg/L | ＜０．００１
| テトラクロロエチレン |  |  | mg/L | ＜０．０００５
| 1,3－ジクロロプロペン |  |  | mg/L | ＜０．０００２
| チウラム |  |  | mg/L | ＜０．０００６
| シマジン |  |  | mg/L | ＜０．０００３
| チオベンカルブ |  |  | mg/L | ＜０．００２
| ベンゼン |  |  | mg/L | ＜０．００１
| セレン |  |  | mg/L | ＜０．００２ | [9 empty] | ＜０．００２
| 硝酸性窒素及び亜硝酸性窒素 |  |  | mg/L
| ふっ素 |  |  | mg/L
| ほう素 |  |  | mg/L
| 1,4－ジオキサン |  |  | mg/L | ＜０．００５
2024-04-01 |  |  | 水質個表 確定値 | [13 empty] | 愛 知 県
測定地点コード |  | 水域区分 |  | 水域名 |  | 地点番号 | 測定地点名 |  |  | 地点統一番号 | 生活環境類型 | ＮＰ類型 | 水生生物類型 | 底層DO類型 | 調査区分 | 調査機関 | 分析担当機関
０１１０１ |  | 伊勢湾 |  | 名古屋港（甲） |  | １０１ | Ｎ‐１ |  |  | ６０２－０１ | Ｃハ | Ⅳイ | Ａイ | ２ | 年 間 | 名古屋市 | 名 古 屋 市
[5 empty] | ２０２４年 | ２０２４年 |  | ２０２４年 | ２０２５年 | ２０２５年 | ２０２５年 | ２０２５年 | ２０２５年 | ２０２５年 | ２０２５年 | ２０２５年 | ２０２５年
| 項 目 |  |  | 単 位 | １２月 １０日 | １２月 １０日 |  | １２月 １０日 | １月 １６日 | １月 １６日 | １月 １６日 | ２月 ２５日 | ２月 ２５日 | ２月 ２５日 | ３月 １１日 | ３月 １１日 | ３月 １１日
一 般 項 目 | 採取時刻 |  |  |  | １３時 ２３分 | １３時 ２６分 |  | １３時 ３１分 | １３時 ４３分 | １３時 ４８分 | １３時 ５３分 | １３時 ３１分 | １３時 ４２分 | １３時 ４７分 | １３時 ２５分 | １３時 ３３分 | １３時 ３６分
| 天候 |  |  |  | 晴れ | 晴れ |  | 晴れ | 曇り | 曇り | 曇り | 快晴 | 快晴 | 快晴 | 雨 | 雨 | 雨
| 気温 |  |  | ℃ | １３．５ | １３．５ |  | １３．５ | ８．１ | ８．１ | ８．１ | １０．８ | １０．８ | １０．８ | １０．５ | １０．５ | １０．５
| 水温 |  |  | ℃ | １７．８ | １６．３ |  | １７．１ | １１．９ | １２．０ | １１．５ | １１．８ | １０．２ | ９．７ | １２．１ | １１．０ | １０．５
| 透視度 |  |  | cm | ＞１００ | ＞１００ |  |  | ＞１００ | ＞１００ |  | ＞１００ | ＞１００ |  | ＞１００ | ＞１００
| 臭気 |  |  |  | 無臭 | 無臭 |  |  | 無臭 | 無臭 |  | 無臭 | 無臭 |  | 無臭 | 無臭
| 採取位置 |  |  |  | 上層 | 中層 |  | 下層 | 上層 | 中層 | 下層 | 上層 | 中層 | 下層 | 上層 | 中層 | 下層
| 流況 |  |  |  | 通常 | 通常 |  | 通常 | 通常 | 通常 | 通常 | 通常 | 通常 | 通常 | 通常 | 通常 | 通常
| 流量 |  |  | m3/sec
| 外観 |  |  |  | 無色 | 無色 |  |  | 無色 | 無色 |  | 無色 | 無色 |  | 無色 | 無色
| 採取水深 |  |  | ｍ | ０．５ | ５．０ |  | １１．８ | ０．５ | ５．０ | １０．７ | ０．５ | ５．０ | １１．７ | ０．５ | ５．０ | １１．７
| 全水深 |  |  | ｍ | １２．３０ |  |  |  | １１．２０ |  |  | １２．２０ |  |  | １２．２０
| 透明度 |  |  | ｍ | １．５ |  |  |  | ２．０ |  |  | ２．１ |  |  | ３．１
| 水色 |  |  |  | ９１６ | ９１６ |  | ９１６ | ９１４ | ９１４ | ９１４ | ３１０ | ３１０ | ３１０ | ９１６ | ９１６ | ９１６
| 満潮時刻 |  |  |  | １３時 ２５分 | １３時 ２５分 |  | １３時 ２５分 | ７時 ５３分 | ７時 ５３分 | ７時 ５３分 | １６時 ０１分 | １６時 ０１分 | １６時 ０１分 | １６時 ３３分 | １６時 ３３分 | １６時 ３３分
| 干潮時刻 |  |  |  | ６時 ４４分 | ６時 ４４分 |  | ６時 ４４分 | １３時 ３０分 | １３時 ３０分 | １３時 ３０分 | １０時 ４２分 | １０時 ４２分 | １０時 ４２分 | １０時 ５９分 | １０時 ５９分 | １０時 ５９分
生活環境項目 | ｐＨ |  |  |  | ８．０ | ８．０ |  |  | ８．１ | ８．１ |  | ８．１ | ８．１ |  | ７．９ | ８．０
| ＤＯ |  |  | mg/L | ７．５ | ７．１ |  | ６．７ | １１ | １０ | ７．９ | １１ | １０ | ９．１ | ９．５ | ８．９ | ８．２
| ＢＯＤ |  |  | mg/L
| ＣＯＤ（酸性法） |  |  | mg/L | ２．３ | １．９ |  |  | ２．７ | ２．８ |  | ２．９ | ２．３ |  | ３．４ | ２．０
| ＳＳ |  |  | mg/L | ３ | ３ |  |  | ２ | ３ |  | ５ | ５ |  | １ | ３
| 大腸菌数 |  |  | CFU/100mL
| ｎ－ヘキサン抽出物質 |  |  | mg/L
| 全窒素 |  |  | mg/L | ０．９９ |  |  |  | ０．８６ |  |  | １．１ |  |  | １．９
| 全燐 |  |  | mg/L | ０．０７０ |  |  |  | ０．０５２ |  |  | ０．０６１ |  |  | ０．０８５
| 全亜鉛 |  |  | mg/L | [7 empty] | ０．０１０
| ノニルフェノール |  |  | mg/L
| ＬＡＳ |  |  | mg/L
| 底層溶存酸素量 |  |  | mg/L |  |  |  | ６．７ |  |  | ７．９ |  |  | ９．１ |  |  | ８．２
特殊項目 | フェノール類 |  |  | mg/L | [7 empty] | ＜０．０１
| 銅 |  |  | mg/L
| 鉄（溶解性） |  |  | mg/L
| マンガン（溶解性） |  |  | mg/L
| クロム |  |  | mg/L
そ の 他 の 項 目 | アンモニア性窒素 |  |  | mg/L
| 亜硝酸性窒素 |  |  | mg/L
| 硝酸性窒素 |  |  | mg/L
| 有機性窒素 |  |  | mg/L
| 溶存態窒素 |  |  | mg/L
| 懸濁態窒素 |  |  | mg/L | ０．０６ |  |  |  | ０．０５ |  |  | ０．０７
| オルトリン酸態燐 |  |  | mg/L
| 電気伝導率 |  |  | mS/m
| 塩化物イオン |  |  | mg/L
| 塩分 |  |  |  | ２９．６９ | ３０．７１ |  |  | ３０．０５ | ３０．８０ |  | ２９．２６ | ３１．４８ |  | ２９．２６ | ３１．４８
| 陰イオン界面活性剤 |  |  | mg/L
| 非イオン界面活性剤 |  |  | mg/L
| クロロフィルａ |  |  | mg/m3 | ６．４Ｅ ０ |  |  |  | ２．０Ｅ １ |  |  | １．８Ｅ １ |  |  | １．６Ｅ １
| フェオ色素 |  |  | mg/m3 | ＜０．１ |  |  |  | ２２ |  |  | ２６ |  |  | ２３
| トリハロメタン生成能 |  |  | mg/L
| クロロホルム生成能 |  |  | mg/L
| ブロモジクロロメタン生成能 |  |  | mg/L
| ジブロモクロロメタン生成能 |  |  | mg/L
| ブロモホルム生成能 |  |  | mg/L
健 康 項 目 | カドミウム |  |  | mg/L | [7 empty] | ０．０００８
| 全シアン |  |  | mg/L | [7 empty] | ＮＤ
| 鉛 |  |  | mg/L | [7 empty] | ＜０．００５
| 六価クロム |  |  | mg/L | [7 empty] | ＜０．０１
| 砒素 |  |  | mg/L | [7 empty] | ＜０．００５
| 総水銀 |  |  | mg/L | [7 empty] | ＜０．０００５
| アルキル水銀 |  |  | mg/L
| ＰＣＢ |  |  | mg/L
| ジクロロメタン |  |  | mg/L | [7 empty] | ＜０．００２
| 四塩化炭素 |  |  | mg/L | [7 empty] | ＜０．０００２
| 1,2－ジクロロエタン |  |  | mg/L | [7 empty] | ＜０．０００４
| 1,1－ジクロロエチレン |  |  | mg/L | [7 empty] | ＜０．０１
| シス－1,2－ジクロロエチレン |  |  | mg/L | [7 empty] | ＜０．００４
| 1,1,1－トリクロロエタン |  |  | mg/L | [7 empty] | ＜０．１
| 1,1,2－トリクロロエタン |  |  | mg/L | [7 empty] | ＜０．０００６
| トリクロロエチレン |  |  | mg/L | [7 empty] | ＜０．００１
| テトラクロロエチレン |  |  | mg/L | [7 empty] | ＜０．０００５
| 1,3－ジクロロプロペン |  |  | mg/L | [7 empty] | ＜０．０００２
| チウラム |  |  | mg/L | [7 empty] | ＜０．０００６
| シマジン |  |  | mg/L | [7 empty] | ＜０．０００３
| チオベンカルブ |  |  | mg/L | [7 empty] | ＜０．００２
| ベンゼン |  |  | mg/L | [7 empty] | ＜０．００１
| セレン |  |  | mg/L | [7 empty] | ＜０．００２
| 硝酸性窒素及び亜硝酸性窒素 |  |  | mg/L
| ふっ素 |  |  | mg/L
| ほう素 |  |  | mg/L
| 1,4－ジオキサン |  |  | mg/L | [7 empty] | ＜０．００５
2024-04-01 |  |  | 水質個表 確定値 | [13 empty] | 愛 知 県
測定地点コード |  | 水域区分 |  | 水域名 |  | 地点番号 | 測定地点名 |  |  | 地点統一番号 | 生活環境類型 | ＮＰ類型 | 水生生物類型 | 底層DO類型 | 調査区分 | 調査機関 | 分析担当機関
０１１０２ |  | 伊勢湾 |  | 名古屋港（甲） |  | １０２ | Ｎ‐２ |  |  | ６０２－０２ | Ｃハ | Ⅳイ | Ａイ | ２ | 年 間 | 愛知県 | 愛 知 県
[5 empty] | ２０２４年 | ２０２４年 |  | ２０２４年 | ２０２４年 | ２０２４年 | ２０２４年 | ２０２４年 | ２０２４年 | ２０２４年 | ２０２４年 | ２０２４年 | ２０２４年
| 項 目 |  |  | 単 位 | ４月 １７日 | ４月 １７日 |  | ４月 １７日 | ５月 １５日 | ５月 １５日 | ５月 １５日 | ６月 ５日 | ６月 ５日 | ６月 ５日 | ７月 ９日 | ７月 ９日 | ７月 ９日
一 般 項 目 | 採取時刻 |  |  |  | ９時 ４５分 | ９時 ４５分 |  | ９時 ４５分 | ９時 ５０分 | ９時 ５０分 | ９時 ５０分 | ９時 ５０分 | ９時 ５０分 | ９時 ５０分 | ９時 ５５分 | ９時 ５５分 | ９時 ５５分
| 天候 |  |  |  | 晴れ | 晴れ |  | 晴れ | 曇り | 曇り | 曇り | 晴れ | 晴れ | 晴れ | 曇り | 曇り | 曇り
| 気温 |  |  | ℃ | ２０．０ | ２０．０ |  | ２０．０ | １９．７ | １９．７ | １９．７ | ２２．３ | ２２．３ | ２２．３ | ３１．６ | ３１．６ | ３１．６
| 水温 |  |  | ℃ | １７．８ | １６．２ |  | １３．１ | ２０．１ | １９．９ | １８．２ | ２２．１ | ２０．８ | １８．４ | ２８．１ | ２５．４ | ２１．４
| 透視度 |  |  | cm | ５６ | ＞１００ |  |  | ６８ | ＞１００ |  | ３５ | ６８ |  | ２６ | ８４
| 臭気 |  |  |  | 無臭 | 無臭 |  |  | 無臭 | 無臭 |  | 無臭 | 無臭 |  | 無臭 | 無臭
| 採取位置 |  |  |  | 上層 | 中層 |  | 下層 | 上層 | 中層 | 下層 | 上層 | 中層 | 下層 | 上層 | 中層 | 下層
| 流況 |  |  |  | 赤 潮 | 赤 潮 |  | 赤 潮 | 赤 潮 | 赤 潮 | 赤 潮 | 赤 潮 | 赤 潮 | 赤 潮 | 赤 潮 | 赤 潮 | 赤 潮
| 流量 |  |  | m3/sec
| 外観 |  |  |  | 淡黄褐色 | 淡黄色 |  |  | 淡黄色 | 淡黄色 |  | 淡黄褐色 | 淡黄色 |  | 淡黄褐色 | 淡黄色
| 採取水深 |  |  | ｍ | ０．５ | ５．０ |  | １７．０ | ０．５ | ５．０ | １６．５ | ０．５ | ５．０ | １５．６ | ０．５ | ５．０ | １５．７
| 全水深 |  |  | ｍ | １７．５０ | １７．５０ |  | １７．５０ | １７．００ | １７．００ | １７．００ | １６．１０ | １６．１０ | １６．１０ | １６．２０ | １６．２０ | １６．２０
| 透明度 |  |  | ｍ | １．４ |  |  |  | １．４ |  |  | １．１ |  |  | ０．９
| 水色 |  |  |  | ８０８ | ８０８ |  | ８０８ | ８０８ | ８０８ | ８０８ | ８０８ | ８０８ | ８０８ | ９０４ | ９０４ | ９０４
| 満潮時刻 |  |  |  | １３時 ０９分 | １３時 ０９分 |  | １３時 ０９分 | ９時 ５９分 | ９時 ５９分 | ９時 ５９分 | １７時 ３６分 | １７時 ３６分 | １７時 ３６分 | ７時 １９分 | ７時 １９分 | ７時 １９分
| 干潮時刻 |  |  |  | ８時 ５２分 | ８時 ５２分 |  | ８時 ５２分 | ４時 ３９分 | ４時 ３９分 | ４時 ３９分 | １０時 ５７分 | １０時 ５７分 | １０時 ５７分 | １４時 ０７分 | １４時 ０７分 | １４時 ０７分
生活環境項目 | ｐＨ |  |  |  | ８．４ | ８．２ |  |  | ８．４ | ８．０ |  | ８．３ | ８．１ |  | ８．８ | ８．３
| ＤＯ |  |  | mg/L | １０ | ８．５ |  | ５．７ | １０ | ６．０ | ６．６ | ９．３ | ５．８ | ４．８ | １４ | ５．６ | ３．０
| ＢＯＤ |  |  | mg/L
| ＣＯＤ（酸性法） |  |  | mg/L | ５．４ | ３．２ |  |  | ４．６ | ３．６ |  | ６．０ | ４．０ |  | ７．７ | ３．５
| ＳＳ |  |  | mg/L
| 大腸菌数 |  |  | CFU/100mL
| ｎ－ヘキサン抽出物質 |  |  | mg/L |  |  |  |  | ＮＤ
| 全窒素 |  |  | mg/L | １．０ |  |  |  | ０．７９ |  |  | ０．９５ |  |  | ０．６９
| 全燐 |  |  | mg/L | ０．０６２ |  |  |  | ０．０７１ |  |  | ０．０９３ |  |  | ０．０９６
| 全亜鉛 |  |  | mg/L | ０．０１１ | [6 empty] | ０．０１１
| ノニルフェノール |  |  | mg/L |  |  |  |  | ＜０．００００６ | [5 empty] | ＜０．００００６
| ＬＡＳ |  |  | mg/L |  |  |  |  | ＜０．０００６ | [5 empty] | ＜０．０００６
| 底層溶存酸素量 |  |  | mg/L |  |  |  | ５．７ |  |  | ６．６ |  |  | ４．８ |  |  | ３．０
特殊項目 | フェノール類 |  |  | mg/L
| 銅 |  |  | mg/L
| 鉄（溶解性） |  |  | mg/L
| マンガン（溶解性） |  |  | mg/L
| クロム |  |  | mg/L
そ の 他 の 項 目 | アンモニア性窒素 |  |  | mg/L
| 亜硝酸性窒素 |  |  | mg/L
| 硝酸性窒素 |  |  | mg/L
| 有機性窒素 |  |  | mg/L
| 溶存態窒素 |  |  | mg/L
| 懸濁態窒素 |  |  | mg/L | ０．２５ |  |  |  | ０．２９ |  |  | ０．４３ |  |  | ０．５３
| オルトリン酸態燐 |  |  | mg/L
| 電気伝導率 |  |  | mS/m
| 塩化物イオン |  |  | mg/L
| 塩分 |  |  |  | １８．１０ | ２６．０１ |  |  | １９．８６ | ２４．５９ |  | ２０．７４ | ２８．４９ |  | ２１．０２ | ２７．９９
| 陰イオン界面活性剤 |  |  | mg/L
| 非イオン界面活性剤 |  |  | mg/L
| クロロフィルａ |  |  | mg/m3 | ３．２Ｅ １ |  |  |  | ２．２Ｅ １ |  |  | ３．７Ｅ １ |  |  | ９．５Ｅ １
| フェオ色素 |  |  | mg/m3 | ２３ |  |  |  | ２２ |  |  | ６８ |  |  | ７０
| トリハロメタン生成能 |  |  | mg/L
| クロロホルム生成能 |  |  | mg/L
| ブロモジクロロメタン生成能 |  |  | mg/L
| ジブロモクロロメタン生成能 |  |  | mg/L
| ブロモホルム生成能 |  |  | mg/L
健 康 項 目 | カドミウム |  |  | mg/L |  |  |  |  | ＜０．０００５
| 全シアン |  |  | mg/L |  |  |  |  | ＮＤ
| 鉛 |  |  | mg/L |  |  |  |  | ＜０．００５
| 六価クロム |  |  | mg/L |  |  |  |  | ＜０．０１
| 砒素 |  |  | mg/L
| 総水銀 |  |  | mg/L |  |  |  |  | ＜０．０００５
| アルキル水銀 |  |  | mg/L
| ＰＣＢ |  |  | mg/L
| ジクロロメタン |  |  | mg/L
| 四塩化炭素 |  |  | mg/L
| 1,2－ジクロロエタン |  |  | mg/L
| 1,1－ジクロロエチレン |  |  | mg/L
| シス－1,2－ジクロロエチレン |  |  | mg/L
| 1,1,1－トリクロロエタン |  |  | mg/L
| 1,1,2－トリクロロエタン |  |  | mg/L
| トリクロロエチレン |  |  | mg/L
| テトラクロロエチレン |  |  | mg/L
| 1,3－ジクロロプロペン |  |  | mg/L
| チウラム |  |  | mg/L |  |  |  |  | ＜０．０００６
| シマジン |  |  | mg/L |  |  |  |  | ＜０．０００３
| チオベンカルブ |  |  | mg/L |  |  |  |  | ＜０．００２
| ベンゼン |  |  | mg/L
| セレン |  |  | mg/L |  |  |  |  | ＜０．００２
| 硝酸性窒素及び亜硝酸性窒素 |  |  | mg/L
| ふっ素 |  |  | mg/L
| ほう素 |  |  | mg/L
| 1,4－ジオキサン |  |  | mg/L
2024-04-01 |  |  | 水質個表 確定値 | [13 empty] | 愛 知 県
測定地点コード |  | 水域区分 |  | 水域名 |  | 地点番号 | 測定地点名 |  |  | 地点統一番号 | 生活環境類型 | ＮＰ類型 | 水生生物類型 | 底層DO類型 | 調査区分 | 調査機関 | 分析担当機関
０１１０２ |  | 伊勢湾 |  | 名古屋港（甲） |  | １０２ | Ｎ‐２ |  |  | ６０２－０２ | Ｃハ | Ⅳイ | Ａイ | ２ | 年 間 | 愛知県 | 愛 知 県
[5 empty] | ２０２４年 | ２０２４年 |  | ２０２４年 | ２０２４年 | ２０２４年 | ２０２４年 | ２０２４年 | ２０２４年 | ２０２４年 | ２０２４年 | ２０２４年 | ２０２４年
| 項 目 |  |  | 単 位 | ８月 １日 | ８月 １日 |  | ８月 １日 | ９月 １１日 | ９月 １１日 | ９月 １１日 | １０月 １６日 | １０月 １６日 | １０月 １６日 | １１月 ６日 | １１月 ６日 | １１月 ６日
一 般 項 目 | 採取時刻 |  |  |  | ９時 ５５分 | ９時 ５５分 |  | ９時 ５５分 | ９時 ５０分 | ９時 ５０分 | ９時 ５０分 | ９時 ４５分 | ９時 ４５分 | ９時 ４５分 | １０時 ００分 | １０時 ００分 | １０時 ００分
| 天候 |  |  |  | 晴れ | 晴れ |  | 晴れ | 曇り | 曇り | 曇り | 曇り | 曇り | 曇り | 晴れ | 晴れ | 晴れ
| 気温 |  |  | ℃ | ２９．４ | ２９．４ |  | ２９．４ | ２９．９ | ２９．９ | ２９．９ | ２３．１ | ２３．１ | ２３．１ | ２０．６ | ２０．６ | ２０．６
| 水温 |  |  | ℃ | ２６．８ | ２５．１ |  | ２２．７ | ２９．７ | ２９．６ | ２７．３ | ２４．７ | ２５．０ | ２４．４ | ２１．８ | ２３．３ | ２３．６
| 透視度 |  |  | cm | ５０ | ５９ |  |  | ４７ | ６８ |  | ８８ | ＞１００ |  | ＞１００ | ＞１００
| 臭気 |  |  |  | 無臭 | 無臭 |  |  | 無臭 | 無臭 |  | 無臭 | 無臭 |  | 無臭 | 無臭
| 採取位置 |  |  |  | 上層 | 中層 |  | 下層 | 上層 | 中層 | 下層 | 上層 | 中層 | 下層 | 上層 | 中層 | 下層
| 流況 |  |  |  | 通常 | 通常 |  | 通常 | 赤 潮 | 赤 潮 | 赤 潮 | 通常 | 通常 | 通常 | 通常 | 通常 | 通常
| 流量 |  |  | m3/sec
| 外観 |  |  |  | 淡黄色 | 淡黄色 |  |  | 淡黄色 | 淡黄色 |  | 淡黄色 | 淡黄色 |  | 淡黄色 | 淡黄色
| 採取水深 |  |  | ｍ | ０．５ | ５．０ |  | １４．５ | ０．５ | ５．０ | １７．９ | ０．５ | ５．０ | １６．４ | ０．５ | ５．０ | １７．７
| 全水深 |  |  | ｍ | １５．００ | １５．００ |  | １５．００ | １８．４０ | １８．４０ | １８．４０ | １６．９０ | １６．９０ | １６．９０ | １８．２０ | １８．２０ | １８．２０
| 透明度 |  |  | ｍ | １．５ |  |  |  | １．２ |  |  | １．４ |  |  | ２．１
| 水色 |  |  |  | ８１０ | ８１０ |  | ８１０ | ９０８ | ９０８ | ９０８ | ９１０ | ９１０ | ９１０ | ９１０ | ９１０ | ９１０
| 満潮時刻 |  |  |  | １６時 ５９分 | １６時 ５９分 |  | １６時 ５９分 | １１時 １４分 | １１時 １４分 | １１時 １４分 | １７時 １２分 | １７時 １２分 | １７時 １２分 | ８時 ４９分 | ８時 ４９分 | ８時 ４９分
| 干潮時刻 |  |  |  | ９時 ４７分 | ９時 ４７分 |  | ９時 ４７分 | １５時 ５３分 | １５時 ５３分 | １５時 ５３分 | １０時 ５７分 | １０時 ５７分 | １０時 ５７分 | １４時 ０９分 | １４時 ０９分 | １４時 ０９分
生活環境項目 | ｐＨ |  |  |  | ８．１ | ８．１ |  |  | ８．２ | ８．２ |  | ８．１ | ８．１ |  | ８．０ | ８．０
| ＤＯ |  |  | mg/L | ８．９ | ４．４ |  | ２．１ | ９．５ | ５．７ | ２．０ | ８．３ | ５．７ | ２．１ | ６．１ | ３．９ | ３．６
| ＢＯＤ |  |  | mg/L
| ＣＯＤ（酸性法） |  |  | mg/L | ３．７ | ２．１ |  |  | ５．４ | ３．２ |  | ４．３ | ３．６ |  | ３．３ | ２．４
| ＳＳ |  |  | mg/L
| 大腸菌数 |  |  | CFU/100mL
| ｎ－ヘキサン抽出物質 |  |  | mg/L | [10 empty] | ＮＤ
| 全窒素 |  |  | mg/L | ０．７４ |  |  |  | ０．７４ |  |  | ０．５９ |  |  | ０．７６
| 全燐 |  |  | mg/L | ０．０８９ |  |  |  | ０．０９３ |  |  | ０．０６９ |  |  | ０．０８４
| 全亜鉛 |  |  | mg/L | ０．００７ | [6 empty] | ０．０１７
| ノニルフェノール |  |  | mg/L |  |  |  |  | ＜０．００００６ | [5 empty] | ＜０．００００６
| ＬＡＳ |  |  | mg/L |  |  |  |  | ＜０．０００６ | [5 empty] | ＜０．０００６
| 底層溶存酸素量 |  |  | mg/L |  |  |  | ２．１ |  |  | ２．０ |  |  | ２．１ |  |  | ３．６
特殊項目 | フェノール類 |  |  | mg/L | ＜０．０１
| 銅 |  |  | mg/L
| 鉄（溶解性） |  |  | mg/L
| マンガン（溶解性） |  |  | mg/L
| クロム |  |  | mg/L
そ の 他 の 項 目 | アンモニア性窒素 |  |  | mg/L
| 亜硝酸性窒素 |  |  | mg/L
| 硝酸性窒素 |  |  | mg/L
| 有機性窒素 |  |  | mg/L
| 溶存態窒素 |  |  | mg/L
| 懸濁態窒素 |  |  | mg/L | ０．１５ |  |  |  | ０．３８ |  |  | ０．３４ |  |  | ０．１８
| オルトリン酸態燐 |  |  | mg/L
| 電気伝導率 |  |  | mS/m
| 塩化物イオン |  |  | mg/L
| 塩分 |  |  |  | ２５．０５ | ３１．４４ |  |  | １８．１５ | ２４．２８ |  | ２９．１９ | ２７．３１ |  | ２３．５８ | ２８．２７
| 陰イオン界面活性剤 |  |  | mg/L
| 非イオン界面活性剤 |  |  | mg/L
| クロロフィルａ |  |  | mg/m3 | ２．６Ｅ １ |  |  |  | ４．８Ｅ １ |  |  | ３．０Ｅ １ |  |  | １．０Ｅ １
| フェオ色素 |  |  | mg/m3 | ２３ |  |  |  | ４２ |  |  | ２４ |  |  | １０
| トリハロメタン生成能 |  |  | mg/L
| クロロホルム生成能 |  |  | mg/L
| ブロモジクロロメタン生成能 |  |  | mg/L
| ジブロモクロロメタン生成能 |  |  | mg/L
| ブロモホルム生成能 |  |  | mg/L
健 康 項 目 | カドミウム |  |  | mg/L | ＜０．０００５ | [9 empty] | ＜０．０００５
| 全シアン |  |  | mg/L | ＮＤ | [9 empty] | ＮＤ
| 鉛 |  |  | mg/L | ＜０．００５ | [9 empty] | ＜０．００５
| 六価クロム |  |  | mg/L | ＜０．０１ | [9 empty] | ＜０．０１
| 砒素 |  |  | mg/L | ＜０．００５
| 総水銀 |  |  | mg/L | ＜０．０００５ | [9 empty] | ＜０．０００５
| アルキル水銀 |  |  | mg/L
| ＰＣＢ |  |  | mg/L | [7 empty] | ＮＤ
| ジクロロメタン |  |  | mg/L | ＜０．００２ | [9 empty] | ＜０．００２
| 四塩化炭素 |  |  | mg/L | ＜０．０００２ | [9 empty] | ＜０．０００２
| 1,2－ジクロロエタン |  |  | mg/L | ＜０．０００４ | [9 empty] | ＜０．０００４
| 1,1－ジクロロエチレン |  |  | mg/L | ＜０．０１ | [9 empty] | ＜０．０１
| シス－1,2－ジクロロエチレン |  |  | mg/L | ＜０．００４ | [9 empty] | ＜０．００４
| 1,1,1－トリクロロエタン |  |  | mg/L | ＜０．１ | [9 empty] | ＜０．１
| 1,1,2－トリクロロエタン |  |  | mg/L | ＜０．０００６ | [9 empty] | ＜０．０００６
| トリクロロエチレン |  |  | mg/L | ＜０．００１ | [9 empty] | ＜０．００１
| テトラクロロエチレン |  |  | mg/L | ＜０．０００５ | [9 empty] | ＜０．０００５
| 1,3－ジクロロプロペン |  |  | mg/L | ＜０．０００２ | [9 empty] | ＜０．０００２
| チウラム |  |  | mg/L | [10 empty] | ＜０．０００６
| シマジン |  |  | mg/L | [10 empty] | ＜０．０００３
| チオベンカルブ |  |  | mg/L | [10 empty] | ＜０．００２
| ベンゼン |  |  | mg/L | ＜０．００１ | [9 empty] | ＜０．００１
| セレン |  |  | mg/L | ＜０．００２ | [9 empty] | ＜０．００２
| 硝酸性窒素及び亜硝酸性窒素 |  |  | mg/L
| ふっ素 |  |  | mg/L
| ほう素 |  |  | mg/L
| 1,4－ジオキサン |  |  | mg/L | [10 empty] | ＜０．００５
2024-04-01 |  |  | 水質個表 確定値 | [13 empty] | 愛 知 県
測定地点コード |  | 水域区分 |  | 水域名 |  | 地点番号 | 測定地点名 |  |  | 地点統一番号 | 生活環境類型 | ＮＰ類型 | 水生生物類型 | 底層DO類型 | 調査区分 | 調査機関 | 分析担当機関
０１１０２ |  | 伊勢湾 |  | 名古屋港（甲） |  | １０２ | Ｎ‐２ |  |  | ６０２－０２ | Ｃハ | Ⅳイ | Ａイ | ２ | 年 間 | 愛知県 | 愛 知 県
[5 empty] | ２０２４年 | ２０２４年 |  | ２０２４年 | ２０２５年 | ２０２５年 | ２０２５年 | ２０２５年 | ２０２５年 | ２０２５年 | ２０２５年 | ２０２５年 | ２０２５年
| 項 目 |  |  | 単 位 | １２月 １０日 | １２月 １０日 |  | １２月 １０日 | １月 １６日 | １月 １６日 | １月 １６日 | ２月 ２５日 | ２月 ２５日 | ２月 ２５日 | ３月 １１日 | ３月 １１日 | ３月 １１日
一 般 項 目 | 採取時刻 |  |  |  | ９時 ４０分 | ９時 ４０分 |  | ９時 ４０分 | １０時 ００分 | １０時 ００分 | １０時 ００分 | ９時 ５０分 | ９時 ５０分 | ９時 ５０分 | ９時 ５５分 | ９時 ５５分 | ９時 ５５分
| 天候 |  |  |  | 晴れ | 晴れ |  | 晴れ | 晴れ | 晴れ | 晴れ | 晴れ | 晴れ | 晴れ | 雨 | 雨 | 雨
| 気温 |  |  | ℃ | ７．７ | ７．７ |  | ７．７ | ６．３ | ６．３ | ６．３ | ６．２ | ６．２ | ６．２ | ９．９ | ９．９ | ９．９
| 水温 |  |  | ℃ | １６．６ | １７．０ |  | １７．３ | ９．６ | １０．８ | １０．３ | １０．０ | １０．４ | １０．３ | １１．６ | １１．６ | １０．０
| 透視度 |  |  | cm | ＞１００ | ＞１００ |  |  | ＞１００ | ＞１００ |  | ＞１００ | ＞１００ |  | ＞１００ | ＞１００
| 臭気 |  |  |  | 無臭 | 無臭 |  |  | 無臭 | 無臭 |  | 無臭 | 無臭 |  | 無臭 | 無臭
| 採取位置 |  |  |  | 上層 | 中層 |  | 下層 | 上層 | 中層 | 下層 | 上層 | 中層 | 下層 | 上層 | 中層 | 下層
| 流況 |  |  |  | 通常 | 通常 |  | 通常 | 通常 | 通常 | 通常 | 通常 | 通常 | 通常 | 通常 | 通常 | 通常
| 流量 |  |  | m3/sec
| 外観 |  |  |  | 淡黄色 | 淡黄色 |  |  | 淡黄色 | 淡黄色 |  | 淡黄色 | 淡黄色 |  | 淡黄色 | 淡黄色
| 採取水深 |  |  | ｍ | ０．５ | ５．０ |  | １５．０ | ０．５ | ５．０ | １６．１ | ０．５ | ５．０ | １６．９ | ０．５ | ５．０ | １５．１
| 全水深 |  |  | ｍ | １５．５０ | １５．５０ |  | １５．５０ | １６．６０ | １６．６０ | １６．６０ | １７．４０ | １７．４０ | １７．４０ | １５．６０ | １５．６０ | １５．６０
| 透明度 |  |  | ｍ | ２．５ |  |  |  | ３．３ |  |  | ２．３ |  |  | ２．６
| 水色 |  |  |  | ８１２ | ８１２ |  | ８１２ | ８１２ | ８１２ | ８１２ | ８１０ | ８１０ | ８１０ | ８１２ | ８１２ | ８１２
| 満潮時刻 |  |  |  | １３時 ２５分 | １３時 ２５分 |  | １３時 ２５分 | ７時 ５３分 | ７時 ５３分 | ７時 ５３分 | １６時 ０１分 | １６時 ０１分 | １６時 ０１分 | １６時 ３３分 | １６時 ３３分 | １６時 ３３分
| 干潮時刻 |  |  |  | ６時 ４４分 | ６時 ４４分 |  | ６時 ４４分 | １３時 ３０分 | １３時 ３０分 | １３時 ３０分 | １０時 ４２分 | １０時 ４２分 | １０時 ４２分 | １０時 ５９分 | １０時 ５９分 | １０時 ５９分
生活環境項目 | ｐＨ |  |  |  | ８．０ | ８．０ |  |  | ８．１ | ８．２ |  | ８．３ | ８．３ |  | ８．１ | ８．１
| ＤＯ |  |  | mg/L | ６．８ | ６．７ |  | ６．６ | ８．７ | ８．６ | ７．７ | ９．８ | ８．９ | ７．６ | ８．６ | ８．１ | ８．０
| ＢＯＤ |  |  | mg/L
| ＣＯＤ（酸性法） |  |  | mg/L | ２．４ | ２．０ |  |  | ２．６ | ２．６ |  | ３．０ | ２．５ |  | ２．０ | ２．２
| ＳＳ |  |  | mg/L
| 大腸菌数 |  |  | CFU/100mL
| ｎ－ヘキサン抽出物質 |  |  | mg/L
| 全窒素 |  |  | mg/L | ０．６０ |  |  |  | ０．６０ |  |  | ０．６０ |  |  | ０．５３
| 全燐 |  |  | mg/L | ０．０５２ |  |  |  | ０．０４４ |  |  | ０．０４０ |  |  | ０．０４３
| 全亜鉛 |  |  | mg/L | ０．００６ | [6 empty] | ０．００６
| ノニルフェノール |  |  | mg/L |  |  |  |  | ＜０．００００６ | [5 empty] | ＜０．００００６
| ＬＡＳ |  |  | mg/L |  |  |  |  | ＜０．０００６ | [5 empty] | ＜０．０００６
| 底層溶存酸素量 |  |  | mg/L |  |  |  | ６．６ |  |  | ７．７ |  |  | ７．６ |  |  | ８．０
特殊項目 | フェノール類 |  |  | mg/L | [7 empty] | ＜０．０１
| 銅 |  |  | mg/L
| 鉄（溶解性） |  |  | mg/L
| マンガン（溶解性） |  |  | mg/L
| クロム |  |  | mg/L
そ の 他 の 項 目 | アンモニア性窒素 |  |  | mg/L
| 亜硝酸性窒素 |  |  | mg/L
| 硝酸性窒素 |  |  | mg/L
| 有機性窒素 |  |  | mg/L
| 溶存態窒素 |  |  | mg/L
| 懸濁態窒素 |  |  | mg/L | ０．１３ |  |  |  | ０．１９ |  |  | ０．２３ |  |  | ０．２１
| オルトリン酸態燐 |  |  | mg/L
| 電気伝導率 |  |  | mS/m
| 塩化物イオン |  |  | mg/L
| 塩分 |  |  |  | ３０．２５ | ３０．９０ |  |  | ２９．９４ | ３０．９９ |  | ３０．９４ | ３１．８６ |  | ３１．４０ | ３１．６０
| 陰イオン界面活性剤 |  |  | mg/L
| 非イオン界面活性剤 |  |  | mg/L
| クロロフィルａ |  |  | mg/m3 | ２．１Ｅ ０ |  |  |  | ２．０Ｅ ０ |  |  | ２．０Ｅ １ |  |  | ７．１Ｅ ０
| フェオ色素 |  |  | mg/m3 | ５．０ |  |  |  | ３．７ |  |  | １０ |  |  | ５．２
| トリハロメタン生成能 |  |  | mg/L
| クロロホルム生成能 |  |  | mg/L
| ブロモジクロロメタン生成能 |  |  | mg/L
| ジブロモクロロメタン生成能 |  |  | mg/L
| ブロモホルム生成能 |  |  | mg/L
健 康 項 目 | カドミウム |  |  | mg/L | [7 empty] | ＜０．０００５
| 全シアン |  |  | mg/L | [7 empty] | ＮＤ
| 鉛 |  |  | mg/L | [7 empty] | ＜０．００５
| 六価クロム |  |  | mg/L | [7 empty] | ＜０．０１
| 砒素 |  |  | mg/L | [7 empty] | ＜０．００５
| 総水銀 |  |  | mg/L | [7 empty] | ＜０．０００５
| アルキル水銀 |  |  | mg/L
| ＰＣＢ |  |  | mg/L
| ジクロロメタン |  |  | mg/L
| 四塩化炭素 |  |  | mg/L
| 1,2－ジクロロエタン |  |  | mg/L
| 1,1－ジクロロエチレン |  |  | mg/L
| シス－1,2－ジクロロエチレン |  |  | mg/L
| 1,1,1－トリクロロエタン |  |  | mg/L
| 1,1,2－トリクロロエタン |  |  | mg/L
| トリクロロエチレン |  |  | mg/L
| テトラクロロエチレン |  |  | mg/L
| 1,3－ジクロロプロペン |  |  | mg/L
| チウラム |  |  | mg/L
| シマジン |  |  | mg/L
| チオベンカルブ |  |  | mg/L
| ベンゼン |  |  | mg/L
| セレン |  |  | mg/L | [7 empty] | ＜０．００２
| 硝酸性窒素及び亜硝酸性窒素 |  |  | mg/L
| ふっ素 |  |  | mg/L
| ほう素 |  |  | mg/L
| 1,4－ジオキサン |  |  | mg/L
2024-04-01 |  |  | 水質個表 確定値 | [13 empty] | 愛 知 県
測定地点コード |  | 水域区分 |  | 水域名 |  | 地点番号 | 測定地点名 |  |  | 地点統一番号 | 生活環境類型 | ＮＰ類型 | 水生生物類型 | 底層DO類型 | 調査区分 | 調査機関 | 分析担当機関
０１１０３ |  | 伊勢湾 |  | 名古屋港（甲） |  | １０３ | Ｎ‐３ |  |  | ６０２－０３ | Ｃハ | Ⅳイ | Ａイ | １ | 年 間 | 愛知県 | 愛 知 県
[5 empty] | ２０２４年 | ２０２４年 |  | ２０２４年 | ２０２４年 | ２０２４年 | ２０２４年 | ２０２４年 | ２０２４年 | ２０２４年 | ２０２４年 | ２０２４年 | ２０２４年
| 項 目 |  |  | 単 位 | ４月 １７日 | ４月 １７日 |  | ４月 １７日 | ５月 １５日 | ５月 １５日 | ５月 １５日 | ６月 ５日 | ６月 ５日 | ６月 ５日 | ７月 ９日 | ７月 ９日 | ７月 ９日
一 般 項 目 | 採取時刻 |  |  |  | １０時 ２０分 | １０時 ２０分 |  | １０時 ２０分 | １０時 ３０分 | １０時 ３０分 | １０時 ３０分 | １０時 ３０分 | １０時 ３０分 | １０時 ３０分 | １０時 ４０分 | １０時 ４０分 | １０時 ４０分
| 天候 |  |  |  | 晴れ | 晴れ |  | 晴れ | 曇り | 曇り | 曇り | 晴れ | 晴れ | 晴れ | 曇り | 曇り | 曇り
| 気温 |  |  | ℃ | １９．０ | １９．０ |  | １９．０ | １９．６ | １９．６ | １９．６ | ２３．０ | ２３．０ | ２３．０ | ３１．３ | ３１．３ | ３１．３
| 水温 |  |  | ℃ | １７．６ | １６．１ |  | １４．９ | １９．８ | １９．２ | １８．１ | ２２．１ | ２１．４ | １８．５ | ２７．６ | ２２．８ | ２０．８
| 透視度 |  |  | cm | ８４ | ＞１００ |  |  | ６９ | ＞１００ |  | ２４ | ４５ |  | ４５ | ＞１００
| 臭気 |  |  |  | 無臭 | 無臭 |  |  | 無臭 | 無臭 |  | 無臭 | 無臭 |  | 無臭 | 無臭
| 採取位置 |  |  |  | 上層 | 中層 |  | 下層 | 上層 | 中層 | 下層 | 上層 | 中層 | 下層 | 上層 | 中層 | 下層
| 流況 |  |  |  | 赤 潮 | 赤 潮 |  | 赤 潮 | 赤 潮 | 赤 潮 | 赤 潮 | 赤 潮 | 赤 潮 | 赤 潮 | 赤 潮 | 赤 潮 | 赤 潮
| 流量 |  |  | m3/sec
| 外観 |  |  |  | 淡黄色 | 無色 |  |  | 淡黄色 | 淡黄色 |  | 淡黄褐色 | 淡黄色 |  | 淡黄褐色 | 淡黄色
| 採取水深 |  |  | ｍ | ０．５ | ５．０ |  | １１．０ | ０．５ | ５．０ | １１．３ | ０．５ | ５．０ | ９．６ | ０．５ | ５．０ | １０．８
| 全水深 |  |  | ｍ | １１．５０ | １１．５０ |  | １１．５０ | １１．８０ | １１．８０ | １１．８０ | １０．１０ | １０．１０ | １０．１０ | １１．３０ | １１．３０ | １１．３０
| 透明度 |  |  | ｍ | １．７ |  |  |  | １．４ |  |  | １．０ |  |  | １．１
| 水色 |  |  |  | ８１２ | ８１２ |  | ８１２ | ９０８ | ９０８ | ９０８ | ８０８ | ８０８ | ８０８ | ９０８ | ９０８ | ９０８
| 満潮時刻 |  |  |  | １３時 ０９分 | １３時 ０９分 |  | １３時 ０９分 | ９時 ５９分 | ９時 ５９分 | ９時 ５９分 | １７時 ３６分 | １７時 ３６分 | １７時 ３６分 | ７時 １９分 | ７時 １９分 | ７時 １９分
| 干潮時刻 |  |  |  | ８時 ５２分 | ８時 ５２分 |  | ８時 ５２分 | ４時 ３９分 | ４時 ３９分 | ４時 ３９分 | １０時 ５７分 | １０時 ５７分 | １０時 ５７分 | １４時 ０７分 | １４時 ０７分 | １４時 ０７分
生活環境項目 | ｐＨ |  |  |  | ８．４ | ８．４ |  |  | ８．５ | ７．８ |  | ８．６ | ８．３ |  | ８．６ | ８．１
| ＤＯ |  |  | mg/L | ９．６ | ９．５ |  | ９．１ | １１ | ７．１ | ５．８ | １１ | ５．８ | ５．１ | １２ | ３．３ | ２．４
| ＢＯＤ |  |  | mg/L
| ＣＯＤ（酸性法） |  |  | mg/L | ２．５ | ２．４ |  |  | ４．４ | ３．３ |  | ６．６ | ３．８ |  | ５．９ | ２．３
| ＳＳ |  |  | mg/L
| 大腸菌数 |  |  | CFU/100mL
| ｎ－ヘキサン抽出物質 |  |  | mg/L |  |  |  |  | ＮＤ
| 全窒素 |  |  | mg/L | ０．３７ |  |  |  | ０．４９ |  |  | ０．５２ |  |  | ０．３０
| 全燐 |  |  | mg/L | ０．０２５ |  |  |  | ０．０４７ |  |  | ０．０７６ |  |  | ０．０５０
| 全亜鉛 |  |  | mg/L | ０．００２ | [6 empty] | ０．００８
| ノニルフェノール |  |  | mg/L |  |  |  |  | ＜０．００００６ | [5 empty] | ＜０．００００６
| ＬＡＳ |  |  | mg/L |  |  |  |  | ＜０．０００６ | [5 empty] | ＜０．０００６
| 底層溶存酸素量 |  |  | mg/L |  |  |  | ９．１ |  |  | ５．８ |  |  | ５．１ |  |  | ２．４
特殊項目 | フェノール類 |  |  | mg/L
| 銅 |  |  | mg/L
| 鉄（溶解性） |  |  | mg/L
| マンガン（溶解性） |  |  | mg/L
| クロム |  |  | mg/L
そ の 他 の 項 目 | アンモニア性窒素 |  |  | mg/L
| 亜硝酸性窒素 |  |  | mg/L
| 硝酸性窒素 |  |  | mg/L
| 有機性窒素 |  |  | mg/L
| 溶存態窒素 |  |  | mg/L
| 懸濁態窒素 |  |  | mg/L | ０．１１ |  |  |  | ０．２２ |  |  | ０．４７ |  |  | ０．２７
| オルトリン酸態燐 |  |  | mg/L
| 電気伝導率 |  |  | mS/m
| 塩化物イオン |  |  | mg/L
| 塩分 |  |  |  | １１．１５ | ２５．９６ |  |  | ２１．１５ | ２７．３６ |  | ２１．９２ | ２７．５０ |  | １９．９７ | ３０．７７
| 陰イオン界面活性剤 |  |  | mg/L
| 非イオン界面活性剤 |  |  | mg/L
| クロロフィルａ |  |  | mg/m3 | ７．７Ｅ ０ |  |  |  | ２．５Ｅ １ |  |  | ５．５Ｅ １ |  |  | ３．８Ｅ １
| フェオ色素 |  |  | mg/m3 | ６．６ |  |  |  | ２０ |  |  | ５６ |  |  | ２６
| トリハロメタン生成能 |  |  | mg/L
| クロロホルム生成能 |  |  | mg/L
| ブロモジクロロメタン生成能 |  |  | mg/L
| ジブロモクロロメタン生成能 |  |  | mg/L
| ブロモホルム生成能 |  |  | mg/L
健 康 項 目 | カドミウム |  |  | mg/L |  |  |  |  | ＜０．０００５
| 全シアン |  |  | mg/L |  |  |  |  | ＮＤ
| 鉛 |  |  | mg/L |  |  |  |  | ＜０．００５
| 六価クロム |  |  | mg/L |  |  |  |  | ＜０．０１
| 砒素 |  |  | mg/L
| 総水銀 |  |  | mg/L |  |  |  |  | ＜０．０００５
| アルキル水銀 |  |  | mg/L
| ＰＣＢ |  |  | mg/L
| ジクロロメタン |  |  | mg/L
| 四塩化炭素 |  |  | mg/L
| 1,2－ジクロロエタン |  |  | mg/L
| 1,1－ジクロロエチレン |  |  | mg/L
| シス－1,2－ジクロロエチレン |  |  | mg/L
| 1,1,1－トリクロロエタン |  |  | mg/L
| 1,1,2－トリクロロエタン |  |  | mg/L
| トリクロロエチレン |  |  | mg/L
| テトラクロロエチレン |  |  | mg/L
| 1,3－ジクロロプロペン |  |  | mg/L
| チウラム |  |  | mg/L |  |  |  |  | ＜０．０００６
| シマジン |  |  | mg/L |  |  |  |  | ＜０．０００３
| チオベンカルブ |  |  | mg/L |  |  |  |  | ＜０．００２
| ベンゼン |  |  | mg/L
| セレン |  |  | mg/L |  |  |  |  | ＜０．００２
| 硝酸性窒素及び亜硝酸性窒素 |  |  | mg/L
| ふっ素 |  |  | mg/L
| ほう素 |  |  | mg/L
| 1,4－ジオキサン |  |  | mg/L
2024-04-01 |  |  | 水質個表 確定値 | [13 empty] | 愛 知 県
測定地点コード |  | 水域区分 |  | 水域名 |  | 地点番号 | 測定地点名 |  |  | 地点統一番号 | 生活環境類型 | ＮＰ類型 | 水生生物類型 | 底層DO類型 | 調査区分 | 調査機関 | 分析担当機関
０１１０３ |  | 伊勢湾 |  | 名古屋港（甲） |  | １０３ | Ｎ‐３ |  |  | ６０２－０３ | Ｃハ | Ⅳイ | Ａイ | １ | 年 間 | 愛知県 | 愛 知 県
[5 empty] | ２０２４年 | ２０２４年 |  | ２０２４年 | ２０２４年 | ２０２４年 | ２０２４年 | ２０２４年 | ２０２４年 | ２０２４年 | ２０２４年 | ２０２４年 | ２０２４年
| 項 目 |  |  | 単 位 | ８月 １日 | ８月 １日 |  | ８月 １日 | ９月 １１日 | ９月 １１日 | ９月 １１日 | １０月 １６日 | １０月 １６日 | １０月 １６日 | １１月 ６日 | １１月 ６日 | １１月 ６日
一 般 項 目 | 採取時刻 |  |  |  | １０時 ３０分 | １０時 ３０分 |  | １０時 ３０分 | １０時 ４０分 | １０時 ４０分 | １０時 ４０分 | １０時 ２０分 | １０時 ２０分 | １０時 ２０分 | １０時 ４５分 | １０時 ４５分 | １０時 ４５分
| 天候 |  |  |  | 晴れ | 晴れ |  | 晴れ | 晴れ | 晴れ | 晴れ | 曇り | 曇り | 曇り | 晴れ | 晴れ | 晴れ
| 気温 |  |  | ℃ | ２８．３ | ２８．３ |  | ２８．３ | ３０．４ | ３０．４ | ３０．４ | ２３．０ | ２３．０ | ２３．０ | １９．９ | １９．９ | １９．９
| 水温 |  |  | ℃ | ２７．０ | ２３．５ |  | ２２．０ | ３０．５ | ３０．４ | ２８．０ | ２４．３ | ２４．７ | ２４．５ | ２０．７ | ２２．７ | ２３．５
| 透視度 |  |  | cm | ３５ | ＞１００ |  |  | ４２ | ９１ |  | ＞１００ | ＞１００ |  | ７５ | ＞１００
| 臭気 |  |  |  | 無臭 | 無臭 |  |  | 無臭 | 無臭 |  | 無臭 | 無臭 |  | 無臭 | 無臭
| 採取位置 |  |  |  | 上層 | 中層 |  | 下層 | 上層 | 中層 | 下層 | 上層 | 中層 | 下層 | 上層 | 中層 | 下層
| 流況 |  |  |  | 通常 | 通常 |  | 通常 | 赤 潮 | 赤 潮 | 赤 潮 | 通常 | 通常 | 通常 | 波浪強 | 波浪強 | 波浪強
| 流量 |  |  | m3/sec
| 外観 |  |  |  | 淡黄褐色 | 淡黄色 |  |  | 淡黄色 | 淡黄色 |  | 淡黄色 | 淡黄色 |  | 淡黄色 | 淡黄色
| 採取水深 |  |  | ｍ | ０．５ | ５．０ |  | １０．４ | ０．５ | ５．０ | １１．２ | ０．５ | ５．０ | １０．１ | ０．５ | ５．０ | １１．５
| 全水深 |  |  | ｍ | １０．９０ | １０．９０ |  | １０．９０ | １１．７０ | １１．７０ | １１．７０ | １０．６０ | １０．６０ | １０．６０ | １２．００ | １２．００ | １２．００
| 透明度 |  |  | ｍ | １．８ |  |  |  | １．４ |  |  | ２．０ |  |  | １．９
| 水色 |  |  |  | ８１０ | ８１０ |  | ８１０ | ８０８ | ８０８ | ８０８ | ９１０ | ９１０ | ９１０ | ４１０ | ４１０ | ４１０
| 満潮時刻 |  |  |  | １６時 ５９分 | １６時 ５９分 |  | １６時 ５９分 | １１時 １４分 | １１時 １４分 | １１時 １４分 | １７時 １２分 | １７時 １２分 | １７時 １２分 | ８時 ４９分 | ８時 ４９分 | ８時 ４９分
| 干潮時刻 |  |  |  | ９時 ４７分 | ９時 ４７分 |  | ９時 ４７分 | １５時 ５３分 | １５時 ５３分 | １５時 ５３分 | １０時 ５７分 | １０時 ５７分 | １０時 ５７分 | １４時 ０９分 | １４時 ０９分 | １４時 ０９分
生活環境項目 | ｐＨ |  |  |  | ８．３ | ８．０ |  |  | ８．４ | ８．４ |  | ８．０ | ８．１ |  | ８．１ | ８．１
| ＤＯ |  |  | mg/L | ９．０ | ３．１ |  | ２．１ | １１ | ５．９ | １．６ | ７．１ | ４．５ | ３．２ | ６．７ | ４．４ | ３．８
| ＢＯＤ |  |  | mg/L
| ＣＯＤ（酸性法） |  |  | mg/L | ４．３ | １．１ |  |  | ５．１ | ２．９ |  | ３．１ | ２．３ |  | ２．８ | ２．８
| ＳＳ |  |  | mg/L
| 大腸菌数 |  |  | CFU/100mL
| ｎ－ヘキサン抽出物質 |  |  | mg/L | [10 empty] | ＮＤ
| 全窒素 |  |  | mg/L | ０．３２ |  |  |  | ０．４８ |  |  | ０．２７ |  |  | ０．４３
| 全燐 |  |  | mg/L | ０．０５７ |  |  |  | ０．０６３ |  |  | ０．０４５ |  |  | ０．０５２
| 全亜鉛 |  |  | mg/L | ０．００４ | [6 empty] | ０．０１４
| ノニルフェノール |  |  | mg/L |  |  |  |  | ＜０．００００６ | [5 empty] | ＜０．００００６
| ＬＡＳ |  |  | mg/L |  |  |  |  | ＜０．０００６ | [5 empty] | ＜０．０００６
| 底層溶存酸素量 |  |  | mg/L |  |  |  | ２．１ |  |  | １．６ |  |  | ３．２ |  |  | ３．８
特殊項目 | フェノール類 |  |  | mg/L | ＜０．０１
| 銅 |  |  | mg/L
| 鉄（溶解性） |  |  | mg/L
| マンガン（溶解性） |  |  | mg/L
| クロム |  |  | mg/L
そ の 他 の 項 目 | アンモニア性窒素 |  |  | mg/L
| 亜硝酸性窒素 |  |  | mg/L
| 硝酸性窒素 |  |  | mg/L
| 有機性窒素 |  |  | mg/L
| 溶存態窒素 |  |  | mg/L
| 懸濁態窒素 |  |  | mg/L | ０．１０ |  |  |  | ０．３７ |  |  | ０．１６ |  |  | ０．１４
| オルトリン酸態燐 |  |  | mg/L
| 電気伝導率 |  |  | mS/m
| 塩化物イオン |  |  | mg/L
| 塩分 |  |  |  | ２８．０７ | ３２．７１ |  |  | ２０．０２ | ２５．３９ |  | ２８．２６ | ２８．２１ |  | １９．４６ | ２７．１２
| 陰イオン界面活性剤 |  |  | mg/L
| 非イオン界面活性剤 |  |  | mg/L
| クロロフィルａ |  |  | mg/m3 | ３．６Ｅ １ |  |  |  | ４．１Ｅ １ |  |  | １．３Ｅ １ |  |  | ２．９Ｅ ０
| フェオ色素 |  |  | mg/m3 | ３２ |  |  |  | ３６ |  |  | １１ |  |  | ４．２
| トリハロメタン生成能 |  |  | mg/L
| クロロホルム生成能 |  |  | mg/L
| ブロモジクロロメタン生成能 |  |  | mg/L
| ジブロモクロロメタン生成能 |  |  | mg/L
| ブロモホルム生成能 |  |  | mg/L
健 康 項 目 | カドミウム |  |  | mg/L | ＜０．０００５ | [9 empty] | ＜０．０００５
| 全シアン |  |  | mg/L | ＮＤ | [9 empty] | ＮＤ
| 鉛 |  |  | mg/L | ＜０．００５ | [9 empty] | ＜０．００５
| 六価クロム |  |  | mg/L | ＜０．０１ | [9 empty] | ＜０．０１
| 砒素 |  |  | mg/L | ＜０．００５
| 総水銀 |  |  | mg/L | ＜０．０００５ | [9 empty] | ＜０．０００５
| アルキル水銀 |  |  | mg/L
| ＰＣＢ |  |  | mg/L
| ジクロロメタン |  |  | mg/L | ＜０．００２ | [9 empty] | ＜０．００２
| 四塩化炭素 |  |  | mg/L | ＜０．０００２ | [9 empty] | ＜０．０００２
| 1,2－ジクロロエタン |  |  | mg/L | ＜０．０００４ | [9 empty] | ＜０．０００４
| 1,1－ジクロロエチレン |  |  | mg/L | ＜０．０１ | [9 empty] | ＜０．０１
| シス－1,2－ジクロロエチレン |  |  | mg/L | ＜０．００４ | [9 empty] | ＜０．００４
| 1,1,1－トリクロロエタン |  |  | mg/L | ＜０．１ | [9 empty] | ＜０．１
| 1,1,2－トリクロロエタン |  |  | mg/L | ＜０．０００６ | [9 empty] | ＜０．０００６
| トリクロロエチレン |  |  | mg/L | ＜０．００１ | [9 empty] | ＜０．００１
| テトラクロロエチレン |  |  | mg/L | ＜０．０００５ | [9 empty] | ＜０．０００５
| 1,3－ジクロロプロペン |  |  | mg/L | ＜０．０００２ | [9 empty] | ＜０．０００２
| チウラム |  |  | mg/L | [10 empty] | ＜０．０００６
| シマジン |  |  | mg/L | [10 empty] | ＜０．０００３
| チオベンカルブ |  |  | mg/L | [10 empty] | ＜０．００２
| ベンゼン |  |  | mg/L | ＜０．００１ | [9 empty] | ＜０．００１
| セレン |  |  | mg/L | ＜０．００２ | [9 empty] | ＜０．００２
| 硝酸性窒素及び亜硝酸性窒素 |  |  | mg/L
| ふっ素 |  |  | mg/L
| ほう素 |  |  | mg/L
| 1,4－ジオキサン |  |  | mg/L | [10 empty] | ＜０．００５
2024-04-01 |  |  | 水質個表 確定値 | [13 empty] | 愛 知 県
測定地点コード |  | 水域区分 |  | 水域名 |  | 地点番号 | 測定地点名 |  |  | 地点統一番号 | 生活環境類型 | ＮＰ類型 | 水生生物類型 | 底層DO類型 | 調査区分 | 調査機関 | 分析担当機関
０１１０３ |  | 伊勢湾 |  | 名古屋港（甲） |  | １０３ | Ｎ‐３ |  |  | ６０２－０３ | Ｃハ | Ⅳイ | Ａイ | １ | 年 間 | 愛知県 | 愛 知 県
[5 empty] | ２０２４年 | ２０２４年 |  | ２０２４年 | ２０２５年 | ２０２５年 | ２０２５年 | ２０２５年 | ２０２５年 | ２０２５年 | ２０２５年 | ２０２５年 | ２０２５年
| 項 目 |  |  | 単 位 | １２月 １０日 | １２月 １０日 |  | １２月 １０日 | １月 １６日 | １月 １６日 | １月 １６日 | ２月 ２５日 | ２月 ２５日 | ２月 ２５日 | ３月 １１日 | ３月 １１日 | ３月 １１日
一 般 項 目 | 採取時刻 |  |  |  | １０時 １０分 | １０時 １０分 |  | １０時 １０分 | １０時 ４５分 | １０時 ４５分 | １０時 ４５分 | １０時 ３５分 | １０時 ３５分 | １０時 ３５分 | １０時 ３０分 | １０時 ３０分 | １０時 ３０分
| 天候 |  |  |  | 晴れ | 晴れ |  | 晴れ | 晴れ | 晴れ | 晴れ | 晴れ | 晴れ | 晴れ | 雨 | 雨 | 雨
| 気温 |  |  | ℃ | ８．１ | ８．１ |  | ８．１ | ７．０ | ７．０ | ７．０ | ６．８ | ６．８ | ６．８ | ９．７ | ９．７ | ９．７
| 水温 |  |  | ℃ | １６．４ | １６．８ |  | １６．９ | １０．１ | １０．５ | １０．６ | １０．１ | １０．３ | １０．３ | １０．９ | １０．７ | １０．２
| 透視度 |  |  | cm | ＞１００ | ＞１００ |  |  | ＞１００ | ＞１００ |  | ＞１００ | ＞１００ |  | ＞１００ | ＞１００
| 臭気 |  |  |  | 無臭 | 無臭 |  |  | 無臭 | 無臭 |  | 無臭 | 無臭 |  | 無臭 | 無臭
| 採取位置 |  |  |  | 上層 | 中層 |  | 下層 | 上層 | 中層 | 下層 | 上層 | 中層 | 下層 | 上層 | 中層 | 下層
| 流況 |  |  |  | 通常 | 通常 |  | 通常 | 通常 | 通常 | 通常 | 通常 | 通常 | 通常 | 通常 | 通常 | 通常
| 流量 |  |  | m3/sec
| 外観 |  |  |  | 淡黄色 | 淡黄色 |  |  | 淡黄色 | 淡黄色 |  | 淡黄色 | 淡黄色 |  | 淡黄色 | 淡黄色
| 採取水深 |  |  | ｍ | ０．５ | ５．０ |  | １１．５ | ０．５ | ５．０ | １０．８ | ０．５ | ５．０ | １０．７ | ０．５ | ５．０ | １０．８
| 全水深 |  |  | ｍ | １２．００ | １２．００ |  | １２．００ | １１．３０ | １１．３０ | １１．３０ | １１．２０ | １１．２０ | １１．２０ | １１．３０ | １１．３０ | １１．３０
| 透明度 |  |  | ｍ | ３．３ |  |  |  | ３．２ |  |  | ２．５ |  |  | ２．６
| 水色 |  |  |  | ８１２ | ８１２ |  | ８１２ | ４１２ | ４１２ | ４１２ | ８１２ | ８１２ | ８１２ | ８１２ | ８１２ | ８１２
| 満潮時刻 |  |  |  | １３時 ２５分 | １３時 ２５分 |  | １３時 ２５分 | ７時 ５３分 | ７時 ５３分 | ７時 ５３分 | １６時 ０１分 | １６時 ０１分 | １６時 ０１分 | １６時 ３３分 | １６時 ３３分 | １６時 ３３分
| 干潮時刻 |  |  |  | ６時 ４４分 | ６時 ４４分 |  | ６時 ４４分 | １３時 ３０分 | １３時 ３０分 | １３時 ３０分 | １０時 ４２分 | １０時 ４２分 | １０時 ４２分 | １０時 ５９分 | １０時 ５９分 | １０時 ５９分
生活環境項目 | ｐＨ |  |  |  | ８．１ | ８．１ |  |  | ８．１ | ８．２ |  | ８．２ | ８．２ |  | ８．２ | ８．２
| ＤＯ |  |  | mg/L | ７．２ | ７．２ |  | ６．８ | ８．６ | ８．３ | ７．８ | ９．３ | ８．４ | ８．０ | ９．３ | ８．１ | ７．９
| ＢＯＤ |  |  | mg/L
| ＣＯＤ（酸性法） |  |  | mg/L | １．９ | １．８ |  |  | １．９ | １．５ |  | ３．０ | ２．０ |  | ２．２ | １．９
| ＳＳ |  |  | mg/L
| 大腸菌数 |  |  | CFU/100mL
| ｎ－ヘキサン抽出物質 |  |  | mg/L
| 全窒素 |  |  | mg/L | ０．３４ |  |  |  | ０．４０ |  |  | ０．４４ |  |  | ０．５２
| 全燐 |  |  | mg/L | ０．０３３ |  |  |  | ０．０３２ |  |  | ０．０２９ |  |  | ０．０３３
| 全亜鉛 |  |  | mg/L | ０．００４ | [6 empty] | ０．００５
| ノニルフェノール |  |  | mg/L |  |  |  |  | ＜０．００００６ | [5 empty] | ＜０．００００６
| ＬＡＳ |  |  | mg/L |  |  |  |  | ＜０．０００６ | [5 empty] | ＜０．０００６
| 底層溶存酸素量 |  |  | mg/L |  |  |  | ６．８ |  |  | ７．８ |  |  | ８．０ |  |  | ７．９
特殊項目 | フェノール類 |  |  | mg/L | [7 empty] | ＜０．０１
| 銅 |  |  | mg/L
| 鉄（溶解性） |  |  | mg/L
| マンガン（溶解性） |  |  | mg/L
| クロム |  |  | mg/L
そ の 他 の 項 目 | アンモニア性窒素 |  |  | mg/L
| 亜硝酸性窒素 |  |  | mg/L
| 硝酸性窒素 |  |  | mg/L
| 有機性窒素 |  |  | mg/L
| 溶存態窒素 |  |  | mg/L
| 懸濁態窒素 |  |  | mg/L | ０．１８ |  |  |  | ０．１８ |  |  | ０．２２ |  |  | ０．２０
| オルトリン酸態燐 |  |  | mg/L
| 電気伝導率 |  |  | mS/m
| 塩化物イオン |  |  | mg/L
| 塩分 |  |  |  | ３１．５３ | ３１．５７ |  |  | ３０．７８ | ３１．６４ |  | ３１．４０ | ３２．６４ |  | ３０．５６ | ３１．４９
| 陰イオン界面活性剤 |  |  | mg/L
| 非イオン界面活性剤 |  |  | mg/L
| クロロフィルａ |  |  | mg/m3 | ３．２Ｅ ０ |  |  |  | ３．０Ｅ ０ |  |  | １．９Ｅ １ |  |  | １．０Ｅ １
| フェオ色素 |  |  | mg/m3 | ５．１ |  |  |  | ５．１ |  |  | １４ |  |  | ７．０
| トリハロメタン生成能 |  |  | mg/L
| クロロホルム生成能 |  |  | mg/L
| ブロモジクロロメタン生成能 |  |  | mg/L
| ジブロモクロロメタン生成能 |  |  | mg/L
| ブロモホルム生成能 |  |  | mg/L
健 康 項 目 | カドミウム |  |  | mg/L | [7 empty] | ＜０．０００５
| 全シアン |  |  | mg/L | [7 empty] | ＮＤ
| 鉛 |  |  | mg/L | [7 empty] | ＜０．００５
| 六価クロム |  |  | mg/L | [7 empty] | ＜０．０１
| 砒素 |  |  | mg/L | [7 empty] | ＜０．００５
| 総水銀 |  |  | mg/L | [7 empty] | ＜０．０００５
| アルキル水銀 |  |  | mg/L
| ＰＣＢ |  |  | mg/L
| ジクロロメタン |  |  | mg/L
| 四塩化炭素 |  |  | mg/L
| 1,2－ジクロロエタン |  |  | mg/L
| 1,1－ジクロロエチレン |  |  | mg/L
| シス－1,2－ジクロロエチレン |  |  | mg/L
| 1,1,1－トリクロロエタン |  |  | mg/L
| 1,1,2－トリクロロエタン |  |  | mg/L
| トリクロロエチレン |  |  | mg/L
| テトラクロロエチレン |  |  | mg/L
| 1,3－ジクロロプロペン |  |  | mg/L
| チウラム |  |  | mg/L
| シマジン |  |  | mg/L
| チオベンカルブ |  |  | mg/L
| ベンゼン |  |  | mg/L
| セレン |  |  | mg/L | [7 empty] | ＜０．００２
| 硝酸性窒素及び亜硝酸性窒素 |  |  | mg/L
| ふっ素 |  |  | mg/L
| ほう素 |  |  | mg/L
| 1,4－ジオキサン |  |  | mg/L
2024-04-01 |  |  | 水質個表 確定値 | [13 empty] | 愛 知 県
測定地点コード |  | 水域区分 |  | 水域名 |  | 地点番号 | 測定地点名 |  |  | 地点統一番号 | 生活環境類型 | ＮＰ類型 | 水生生物類型 | 底層DO類型 | 調査区分 | 調査機関 | 分析担当機関
０１１１０ |  | 伊勢湾 |  | 名古屋港（甲） |  | １１０ | Ｎ‐１０ |  |  | ６０２－５１ | Ｃハ | Ⅳイ | Ａイ | ２ | 年 間 | 名古屋市 | 名 古 屋 市
[5 empty] | ２０２４年 | ２０２４年 |  | ２０２４年 | ２０２４年 | ２０２４年 | ２０２４年 | ２０２４年 | ２０２４年 | ２０２４年 | ２０２４年 | ２０２４年 | ２０２４年
| 項 目 |  |  | 単 位 | ４月 １７日 | ４月 １７日 |  | ４月 １７日 | ５月 １５日 | ５月 １５日 | ５月 １５日 | ６月 ５日 | ６月 ５日 | ６月 ５日 | ７月 ９日 | ７月 ９日 | ７月 ９日
一 般 項 目 | 採取時刻 |  |  |  | １３時 ５８分 | １４時 ０３分 |  | １４時 １２分 | １４時 ０３分 | １４時 １２分 | １４時 １５分 | １４時 ０４分 | １４時 ０９分 | １４時 １３分 | １４時 ０９分 | １４時 １６分 | １４時 ２１分
| 天候 |  |  |  | 晴れ | 晴れ |  | 晴れ | 曇り | 曇り | 曇り | 快晴 | 快晴 | 快晴 | 曇り | 曇り | 曇り
| 気温 |  |  | ℃ | ２３．２ | ２３．２ |  | ２３．２ | ２２．１ | ２２．２ | ２１．９ | ２８．２ | ２８．２ | ２８．２ | ３１．８ | ３１．５ | ３０．２
| 水温 |  |  | ℃ | １９．２ | １６．８ |  | １５．８ | １９．２ | １８．０ | １６．５ | ２３．８ | ２０．０ | ２０．２ | ２８．１ | ２６．２ | ２１．８
| 透視度 |  |  | cm | ５６ | ６９ |  |  | ５８ | ７８ |  | ３１ | ６６ |  | ３５ | ３６
| 臭気 |  |  |  | 無臭 | 無臭 |  |  | 無臭 | 無臭 |  | 無臭 | 無臭 |  | 無臭 | 無臭
| 採取位置 |  |  |  | 上層 | 中層 |  | 下層 | 上層 | 中層 | 下層 | 上層 | 中層 | 下層 | 上層 | 中層 | 下層
| 流況 |  |  |  | 通常 | 通常 |  | 通常 | 通常 | 通常 | 通常 | 通常 | 通常 | 通常 | 浮遊物多 | 浮遊物多 | 浮遊物多
| 流量 |  |  | m3/sec
| 外観 |  |  |  | 淡灰色 | 淡灰色 |  |  | 淡灰緑色 | 淡黄色 |  | 淡黄褐色 | 無色 |  | 淡黄褐色 | 淡黄色
| 採取水深 |  |  | ｍ | ０．５ | ５．０ |  | １０．３ | ０．５ | ４．６ | ８．６ | ０．５ | ４．２ | ７．９ | ０．５ | ４．７ | ８．８
| 全水深 |  |  | ｍ | １０．８０ |  |  |  | ９．１０ |  |  | ８．４０ |  |  | ９．３０
| 透明度 |  |  | ｍ | １．１ |  |  |  | ０．７ |  |  | ０．５ |  |  | ０．３
| 水色 |  |  |  | ８１０ | ８１０ |  | ８１０ | ８１０ | ８１０ | ８１０ | ８１０ | ８１０ | ８１０ | ８１０ | ８１０ | ８１０
| 満潮時刻 |  |  |  | １３時 ０９分 | １３時 ０９分 |  | １３時 ０９分 | ９時 ５９分 | ９時 ５９分 | ９時 ５９分 | １７時 ３６分 | １７時 ３６分 | １７時 ３６分 | ７時 １９分 | ７時 １９分 | ７時 １９分
| 干潮時刻 |  |  |  | ８時 ５２分 | ８時 ５２分 |  | ８時 ５２分 | １７時 ２６分 | １７時 ２６分 | １７時 ２６分 | １０時 ５７分 | １０時 ５７分 | １０時 ５７分 | １４時 ０７分 | １４時 ０７分 | １４時 ０７分
生活環境項目 | ｐＨ |  |  |  | ７．８ | ８．０ |  |  | ７．２ | ８．０ |  | ７．８ | ８．０ |  | ７．９ | ７．９
| ＤＯ |  |  | mg/L | １０ | ７．８ |  | ７．６ | ７．７ | ６．６ | ４．９ | ７．９ | ５．５ | ５．３ | ９．７ | ６．３ | ３．７
| ＢＯＤ |  |  | mg/L
| ＣＯＤ（酸性法） |  |  | mg/L | ５．３ | ３．１ |  |  | ３．３ | ５．９ |  | ５．３ | ３．０ |  | ６．２ | ４．７
| ＳＳ |  |  | mg/L | ５ | ５ |  |  | ８ | ５ |  | １１ | ５ |  | １４ | １４
| 大腸菌数 |  |  | CFU/100mL
| ｎ－ヘキサン抽出物質 |  |  | mg/L |  |  |  |  | ＮＤ
| 全窒素 |  |  | mg/L | ２．１ |  |  |  | １．９ |  |  | １．０ |  |  | ０．８９
| 全燐 |  |  | mg/L | ０．１３ |  |  |  | ０．１６ |  |  | ０．１１ |  |  | ０．１４
| 全亜鉛 |  |  | mg/L |  |  |  |  | ０．０１３
| ノニルフェノール |  |  | mg/L | [10 empty] | ０．０００２０
| ＬＡＳ |  |  | mg/L | [10 empty] | ０．００１９
| 底層溶存酸素量 |  |  | mg/L |  |  |  | ７．６ |  |  | ４．９ |  |  | ５．３ |  |  | ３．７
特殊項目 | フェノール類 |  |  | mg/L
| 銅 |  |  | mg/L
| 鉄（溶解性） |  |  | mg/L
| マンガン（溶解性） |  |  | mg/L
| クロム |  |  | mg/L
そ の 他 の 項 目 | アンモニア性窒素 |  |  | mg/L
| 亜硝酸性窒素 |  |  | mg/L
| 硝酸性窒素 |  |  | mg/L
| 有機性窒素 |  |  | mg/L
| 溶存態窒素 |  |  | mg/L
| 懸濁態窒素 |  |  | mg/L | [7 empty] | ０．１５ |  |  | ０．２５
| オルトリン酸態燐 |  |  | mg/L
| 電気伝導率 |  |  | mS/m
| 塩化物イオン |  |  | mg/L
| 塩分 |  |  |  | ７．３５ | ２３．９１ |  |  | ５．００ | ２６．６１ |  | １１．３２ | ２７．６１ |  | １０．９６ | ２０．２３
| 陰イオン界面活性剤 |  |  | mg/L
| 非イオン界面活性剤 |  |  | mg/L
| クロロフィルａ |  |  | mg/m3 | ９．０Ｅ ０ |  |  |  | ６．８Ｅ ０ |  |  | １．９Ｅ １ |  |  | ６．６Ｅ １
| フェオ色素 |  |  | mg/m3 | ２．６ |  |  |  | １．９ |  |  | ３．８ |  |  | ８．９
| トリハロメタン生成能 |  |  | mg/L
| クロロホルム生成能 |  |  | mg/L
| ブロモジクロロメタン生成能 |  |  | mg/L
| ジブロモクロロメタン生成能 |  |  | mg/L
| ブロモホルム生成能 |  |  | mg/L
健 康 項 目 | カドミウム |  |  | mg/L
| 全シアン |  |  | mg/L
| 鉛 |  |  | mg/L
| 六価クロム |  |  | mg/L
| 砒素 |  |  | mg/L
| 総水銀 |  |  | mg/L
| アルキル水銀 |  |  | mg/L
| ＰＣＢ |  |  | mg/L
| ジクロロメタン |  |  | mg/L
| 四塩化炭素 |  |  | mg/L
| 1,2－ジクロロエタン |  |  | mg/L
| 1,1－ジクロロエチレン |  |  | mg/L
| シス－1,2－ジクロロエチレン |  |  | mg/L
| 1,1,1－トリクロロエタン |  |  | mg/L
| 1,1,2－トリクロロエタン |  |  | mg/L
| トリクロロエチレン |  |  | mg/L
| テトラクロロエチレン |  |  | mg/L
| 1,3－ジクロロプロペン |  |  | mg/L
| チウラム |  |  | mg/L
| シマジン |  |  | mg/L
| チオベンカルブ |  |  | mg/L
| ベンゼン |  |  | mg/L
| セレン |  |  | mg/L
| 硝酸性窒素及び亜硝酸性窒素 |  |  | mg/L
| ふっ素 |  |  | mg/L
| ほう素 |  |  | mg/L
| 1,4－ジオキサン |  |  | mg/L
2024-04-01 |  |  | 水質個表 確定値 | [13 empty] | 愛 知 県
測定地点コード |  | 水域区分 |  | 水域名 |  | 地点番号 | 測定地点名 |  |  | 地点統一番号 | 生活環境類型 | ＮＰ類型 | 水生生物類型 | 底層DO類型 | 調査区分 | 調査機関 | 分析担当機関
０１１１０ |  | 伊勢湾 |  | 名古屋港（甲） |  | １１０ | Ｎ‐１０ |  |  | ６０２－５１ | Ｃハ | Ⅳイ | Ａイ | ２ | 年 間 | 名古屋市 | 名 古 屋 市
[5 empty] | ２０２４年 | ２０２４年 |  | ２０２４年 | ２０２４年 | ２０２４年 | ２０２４年 | ２０２４年 | ２０２４年 | ２０２４年 | ２０２４年 | ２０２４年 | ２０２４年
| 項 目 |  |  | 単 位 | ８月 １日 | ８月 １日 |  | ８月 １日 | ９月 １１日 | ９月 １１日 | ９月 １１日 | １０月 １６日 | １０月 １６日 | １０月 １６日 | １１月 ６日 | １１月 ６日 | １１月 ６日
一 般 項 目 | 採取時刻 |  |  |  | １４時 ０４分 | １４時 １１分 |  | １４時 １５分 | １４時 ５５分 | １５時 ００分 | １５時 ０４分 | １３時 ５０分 | １３時 ５８分 | １４時 ０４分 | １４時 ３５分 | １４時 ４０分 | １４時 ４５分
| 天候 |  |  |  | 快晴 | 快晴 |  | 快晴 | 晴れ | 晴れ | 晴れ | 曇り | 曇り | 曇り | 晴れ | 晴れ | 晴れ
| 気温 |  |  | ℃ | ３３．７ | ３４．２ |  | ３３．７ | ３３．５ | ３３．５ | ３３．５ | ２６．５ | ２６．５ | ２６．５ | ２１．５ | ２１．５ | ２１．５
| 水温 |  |  | ℃ | ２９．０ | ２４．５ |  | ２３．２ | ３１．０ | ２９．２ | ２９．１ | ２５．５ | ２４．９ | ２４．５ | ２１．０ | ２２．０ | ２２．８
| 透視度 |  |  | cm | ５６ | ＞１００ |  |  | ３３ | ＞１００ |  | ８０ | ＞１００ |  | ６０ | ＞１００
| 臭気 |  |  |  | 無臭 | 無臭 |  |  | 無臭 | 無臭 |  | 無臭 | 無臭 |  | 無臭 | 無臭
| 採取位置 |  |  |  | 上層 | 中層 |  | 下層 | 上層 | 中層 | 下層 | 上層 | 中層 | 下層 | 上層 | 中層 | 下層
| 流況 |  |  |  | 通常 | 通常 |  | 通常 | 通常 | 通常 | 通常 | 通常 | 通常 | 通常 | 通常 | 通常 | 通常
| 流量 |  |  | m3/sec
| 外観 |  |  |  | 淡黄褐色 | 無色 |  |  | 淡黄緑色 | 無色 |  | 無色 | 無色 |  | 淡褐色 | 無色
| 採取水深 |  |  | ｍ | ０．５ | ４．５ |  | ８．４ | ０．５ | ４．５ | ８．４ | ０．５ | ５．２ | ９．８ | ０．５ | ５．０ | ９．７
| 全水深 |  |  | ｍ | ８．９０ |  |  |  | ８．９０ |  |  | １０．３０ |  |  | １０．２０
| 透明度 |  |  | ｍ | ０．７ |  |  |  | ０．８ |  |  | １．３ |  |  | ０．９
| 水色 |  |  |  | ８１０ | ８１０ |  | ８１０ | ８１０ | ８１０ | ８１０ | ９１０ | ９１０ | ９１０ | ９１０ | ９１０ | ９１０
| 満潮時刻 |  |  |  | １６時 ５９分 | １６時 ５９分 |  | １６時 ５９分 | １１時 １４分 | １１時 １４分 | １１時 １４分 | １７時 １２分 | １７時 １２分 | １７時 １２分 | ８時 ４９分 | ８時 ４９分 | ８時 ４９分
| 干潮時刻 |  |  |  | ９時 ４７分 | ９時 ４７分 |  | ９時 ４７分 | １５時 ５３分 | １５時 ５３分 | １５時 ５３分 | １０時 ５７分 | １０時 ５７分 | １０時 ５７分 | １４時 ０９分 | １４時 ０９分 | １４時 ０９分
生活環境項目 | ｐＨ |  |  |  | ７．９ | ７．９ |  |  | ８．６ | ８．０ |  | ７．８ | ７．９ |  | ７．７ | ７．８
| ＤＯ |  |  | mg/L | ９．５ | ５．９ |  | ４．８ | １３ | ５．５ | ４．２ | ５．２ | ４．２ | ３．３ | ６．２ | ４．１ | ３．０
| ＢＯＤ |  |  | mg/L
| ＣＯＤ（酸性法） |  |  | mg/L | ３．７ | ２．０ |  |  | ７．２ | ３．５ |  | ３．６ | ２．５ |  | ３．７ | ２．４
| ＳＳ |  |  | mg/L | ５ | ３ |  |  | １０ | ４ |  | ５ | ３ |  | ４ | ３
| 大腸菌数 |  |  | CFU/100mL
| ｎ－ヘキサン抽出物質 |  |  | mg/L | [10 empty] | ＮＤ
| 全窒素 |  |  | mg/L | １．０ |  |  |  | ０．８８ |  |  | ０．８３ |  |  | ０．９８
| 全燐 |  |  | mg/L | ０．１１ |  |  |  | ０．１３ |  |  | ０．１０ |  |  | ０．１３
| 全亜鉛 |  |  | mg/L | ０．０１７ | [9 empty] | ０．０１４
| ノニルフェノール |  |  | mg/L
| ＬＡＳ |  |  | mg/L
| 底層溶存酸素量 |  |  | mg/L |  |  |  | ４．８ |  |  | ４．２ |  |  | ３．３ |  |  | ３．０
特殊項目 | フェノール類 |  |  | mg/L | ＜０．０１
| 銅 |  |  | mg/L
| 鉄（溶解性） |  |  | mg/L
| マンガン（溶解性） |  |  | mg/L
| クロム |  |  | mg/L
そ の 他 の 項 目 | アンモニア性窒素 |  |  | mg/L
| 亜硝酸性窒素 |  |  | mg/L
| 硝酸性窒素 |  |  | mg/L
| 有機性窒素 |  |  | mg/L
| 溶存態窒素 |  |  | mg/L
| 懸濁態窒素 |  |  | mg/L | ０．１７
| オルトリン酸態燐 |  |  | mg/L
| 電気伝導率 |  |  | mS/m
| 塩化物イオン |  |  | mg/L
| 塩分 |  |  |  | １６．８９ | ３１．８９ |  |  | １１．２８ | ２４．２５ |  | ２２．９７ | ２９．４１ |  | １９．８２ | ２８．９１
| 陰イオン界面活性剤 |  |  | mg/L
| 非イオン界面活性剤 |  |  | mg/L
| クロロフィルａ |  |  | mg/m3 | ３．３Ｅ １ |  |  |  | ８．５Ｅ １ |  |  | １．２Ｅ １ |  |  | ９．５Ｅ ０
| フェオ色素 |  |  | mg/m3 | ３．０ |  |  |  | ８．３ |  |  | ２．７ |  |  | １．５
| トリハロメタン生成能 |  |  | mg/L
| クロロホルム生成能 |  |  | mg/L
| ブロモジクロロメタン生成能 |  |  | mg/L
| ジブロモクロロメタン生成能 |  |  | mg/L
| ブロモホルム生成能 |  |  | mg/L
健 康 項 目 | カドミウム |  |  | mg/L | ＜０．０００５
| 全シアン |  |  | mg/L | ＮＤ
| 鉛 |  |  | mg/L | ＜０．００５
| 六価クロム |  |  | mg/L | ＜０．０１
| 砒素 |  |  | mg/L | ＜０．００５
| 総水銀 |  |  | mg/L | ＜０．０００５
| アルキル水銀 |  |  | mg/L
| ＰＣＢ |  |  | mg/L
| ジクロロメタン |  |  | mg/L | ＜０．００２
| 四塩化炭素 |  |  | mg/L | ＜０．０００２
| 1,2－ジクロロエタン |  |  | mg/L | ＜０．０００４
| 1,1－ジクロロエチレン |  |  | mg/L | ＜０．０１
| シス－1,2－ジクロロエチレン |  |  | mg/L | ＜０．００４
| 1,1,1－トリクロロエタン |  |  | mg/L | ＜０．１
| 1,1,2－トリクロロエタン |  |  | mg/L | ＜０．０００６
| トリクロロエチレン |  |  | mg/L | ＜０．００１
| テトラクロロエチレン |  |  | mg/L | ＜０．０００５
| 1,3－ジクロロプロペン |  |  | mg/L | ＜０．０００２
| チウラム |  |  | mg/L | ＜０．０００６
| シマジン |  |  | mg/L | ＜０．０００３
| チオベンカルブ |  |  | mg/L | ＜０．００２
| ベンゼン |  |  | mg/L | ＜０．００１
| セレン |  |  | mg/L | ＜０．００２
| 硝酸性窒素及び亜硝酸性窒素 |  |  | mg/L
| ふっ素 |  |  | mg/L
| ほう素 |  |  | mg/L
| 1,4－ジオキサン |  |  | mg/L | ＜０．００５
2024-04-01 |  |  | 水質個表 確定値 | [13 empty] | 愛 知 県
測定地点コード |  | 水域区分 |  | 水域名 |  | 地点番号 | 測定地点名 |  |  | 地点統一番号 | 生活環境類型 | ＮＰ類型 | 水生生物類型 | 底層DO類型 | 調査区分 | 調査機関 | 分析担当機関
０１１１０ |  | 伊勢湾 |  | 名古屋港（甲） |  | １１０ | Ｎ‐１０ |  |  | ６０２－５１ | Ｃハ | Ⅳイ | Ａイ | ２ | 年 間 | 名古屋市 | 名 古 屋 市
[5 empty] | ２０２４年 | ２０２４年 |  | ２０２４年 | ２０２５年 | ２０２５年 | ２０２５年 | ２０２５年 | ２０２５年 | ２０２５年 | ２０２５年 | ２０２５年 | ２０２５年
| 項 目 |  |  | 単 位 | １２月 １０日 | １２月 １０日 |  | １２月 １０日 | １月 １６日 | １月 １６日 | １月 １６日 | ２月 ２５日 | ２月 ２５日 | ２月 ２５日 | ３月 １１日 | ３月 １１日 | ３月 １１日
一 般 項 目 | 採取時刻 |  |  |  | １３時 ５４分 | １３時 ５９分 |  | １４時 ０４分 | １４時 １３分 | １４時 １８分 | １４時 ２２分 | １４時 １３分 | １４時 ２０分 | １４時 ２５分 | １３時 ５５分 | １４時 ０１分 | １４時 ０５分
| 天候 |  |  |  | 晴れ | 晴れ |  | 晴れ | 晴れ | 晴れ | 晴れ | 快晴 | 快晴 | 快晴 | 雨 | 雨 | 雨
| 気温 |  |  | ℃ | １２．７ | １２．７ |  | １２．７ | ８．２ | ８．２ | ８．２ | １１．０ | １１．０ | １１．０ | ９．５ | ９．５ | ９．５
| 水温 |  |  | ℃ | １５．７ | １６．０ |  | １５．８ | １０．０ | １０．０ | １０．５ | １０．０ | １０．０ | ９．８ | １０．５ | １０．０ | ９．５
| 透視度 |  |  | cm | ＞１００ | ＞１００ |  |  | ＞１００ | ＞１００ |  | ９２ | ８８ |  | ９４ | ９５
| 臭気 |  |  |  | 無臭 | 無臭 |  |  | 無臭 | 無臭 |  | 無臭 | 無臭 |  | 無臭 | 無臭
| 採取位置 |  |  |  | 上層 | 中層 |  | 下層 | 上層 | 中層 | 下層 | 上層 | 中層 | 下層 | 上層 | 中層 | 下層
| 流況 |  |  |  | 通常 | 通常 |  | 通常 | 通常 | 通常 | 通常 | 通常 | 通常 | 通常 | 通常 | 通常 | 通常
| 流量 |  |  | m3/sec
| 外観 |  |  |  | 淡褐色 | 無色 |  |  | 無色 | 無色 |  | 無色 | 無色 |  | 淡黄色 | 淡黄色
| 採取水深 |  |  | ｍ | ０．５ | ５．０ |  | １０．６ | ０．５ | ５．０ | ９．５ | ０．５ | ４．９ | ９．２ | ０．５ | ４．９ | ９．２
| 全水深 |  |  | ｍ | １１．１０ |  |  |  | １０．００ |  |  | ９．７０ |  |  | ９．７０
| 透明度 |  |  | ｍ | ２．０ |  |  |  | １．８ |  |  | １．８ |  |  | ２．０
| 水色 |  |  |  | ４１８ | ４１８ |  | ４１８ | ４１２ | ４１２ | ４１２ | ３１０ | ３１０ | ３１０ | ９１６ | ９１６ | ９１６
| 満潮時刻 |  |  |  | １３時 ２５分 | １３時 ２５分 |  | １３時 ２５分 | ７時 ５３分 | ７時 ５３分 | ７時 ５３分 | １６時 ０１分 | １６時 ０１分 | １６時 ０１分 | １６時 ３３分 | １６時 ３３分 | １６時 ３３分
| 干潮時刻 |  |  |  | ６時 ４４分 | ６時 ４４分 |  | ６時 ４４分 | １３時 ３０分 | １３時 ３０分 | １３時 ３０分 | １０時 ４２分 | １０時 ４２分 | １０時 ４２分 | １０時 ５９分 | １０時 ５９分 | １０時 ５９分
生活環境項目 | ｐＨ |  |  |  | ８．０ | ８．１ |  |  | ８．０ | ８．０ |  | ８．１ | ８．１ |  | ７．９ | ８．０
| ＤＯ |  |  | mg/L | ７．６ | ７．４ |  | ６．７ | ９．６ | ９．３ | ８．８ | １０ | １０ | ９．４ | ８．３ | ８．５ | ８．３
| ＢＯＤ |  |  | mg/L
| ＣＯＤ（酸性法） |  |  | mg/L | ２．３ | １．９ |  |  | ２．７ | ２．３ |  | ２．９ | ２．２ |  | ３．７ | ２．４
| ＳＳ |  |  | mg/L | ３ | ２ |  |  | ４ | ５ |  | ６ | ８ |  | ５ | ５
| 大腸菌数 |  |  | CFU/100mL
| ｎ－ヘキサン抽出物質 |  |  | mg/L
| 全窒素 |  |  | mg/L | ０．８７ |  |  |  | １．１ |  |  | ０．７６ |  |  | １．３
| 全燐 |  |  | mg/L | ０．０７３ |  |  |  | ０．０６６ |  |  | ０．０５８ |  |  | ０．０９７
| 全亜鉛 |  |  | mg/L | [7 empty] | ０．０１９
| ノニルフェノール |  |  | mg/L
| ＬＡＳ |  |  | mg/L
| 底層溶存酸素量 |  |  | mg/L |  |  |  | ６．７ |  |  | ８．８ |  |  | ９．４ |  |  | ８．３
特殊項目 | フェノール類 |  |  | mg/L | [7 empty] | ０．０１
| 銅 |  |  | mg/L
| 鉄（溶解性） |  |  | mg/L
| マンガン（溶解性） |  |  | mg/L
| クロム |  |  | mg/L
そ の 他 の 項 目 | アンモニア性窒素 |  |  | mg/L
| 亜硝酸性窒素 |  |  | mg/L
| 硝酸性窒素 |  |  | mg/L
| 有機性窒素 |  |  | mg/L
| 溶存態窒素 |  |  | mg/L
| 懸濁態窒素 |  |  | mg/L | ０．０９ |  |  |  | ＜０．０５ |  |  | ０．０７
| オルトリン酸態燐 |  |  | mg/L
| 電気伝導率 |  |  | mS/m
| 塩化物イオン |  |  | mg/L
| 塩分 |  |  |  | ２８．９９ | ３０．４９ |  |  | ２８．１４ | ３０．２８ |  | ２９．０４ | ３１．６５ |  | ２９．０４ | ３１．６５
| 陰イオン界面活性剤 |  |  | mg/L
| 非イオン界面活性剤 |  |  | mg/L
| クロロフィルａ |  |  | mg/m3 | ３．０Ｅ ０ |  |  |  | １．４Ｅ １ |  |  | ２．２Ｅ １ |  |  | １．６Ｅ １
| フェオ色素 |  |  | mg/m3 | ＜０．１ |  |  |  | ２２ |  |  | ２４ |  |  | ２３
| トリハロメタン生成能 |  |  | mg/L
| クロロホルム生成能 |  |  | mg/L
| ブロモジクロロメタン生成能 |  |  | mg/L
| ジブロモクロロメタン生成能 |  |  | mg/L
| ブロモホルム生成能 |  |  | mg/L
健 康 項 目 | カドミウム |  |  | mg/L | [7 empty] | ＜０．０００５
| 全シアン |  |  | mg/L | [7 empty] | ＮＤ
| 鉛 |  |  | mg/L | [7 empty] | ＜０．００５
| 六価クロム |  |  | mg/L | [7 empty] | ＜０．０１
| 砒素 |  |  | mg/L | [7 empty] | ＜０．００５
| 総水銀 |  |  | mg/L | [7 empty] | ＜０．０００５
| アルキル水銀 |  |  | mg/L
| ＰＣＢ |  |  | mg/L
| ジクロロメタン |  |  | mg/L | [7 empty] | ＜０．００２
| 四塩化炭素 |  |  | mg/L | [7 empty] | ＜０．０００２
| 1,2－ジクロロエタン |  |  | mg/L | [7 empty] | ＜０．０００４
| 1,1－ジクロロエチレン |  |  | mg/L | [7 empty] | ＜０．０１
| シス－1,2－ジクロロエチレン |  |  | mg/L | [7 empty] | ＜０．００４
| 1,1,1－トリクロロエタン |  |  | mg/L | [7 empty] | ＜０．１
| 1,1,2－トリクロロエタン |  |  | mg/L | [7 empty] | ＜０．０００６
| トリクロロエチレン |  |  | mg/L | [7 empty] | ＜０．００１
| テトラクロロエチレン |  |  | mg/L | [7 empty] | ＜０．０００５
| 1,3－ジクロロプロペン |  |  | mg/L | [7 empty] | ＜０．０００２
| チウラム |  |  | mg/L | [7 empty] | ＜０．０００６
| シマジン |  |  | mg/L | [7 empty] | ＜０．０００３
| チオベンカルブ |  |  | mg/L | [7 empty] | ＜０．００２
| ベンゼン |  |  | mg/L | [7 empty] | ＜０．００１
| セレン |  |  | mg/L | [7 empty] | ＜０．００２
| 硝酸性窒素及び亜硝酸性窒素 |  |  | mg/L
| ふっ素 |  |  | mg/L
| ほう素 |  |  | mg/L
| 1,4－ジオキサン |  |  | mg/L | [7 empty] | ＜０．００５
2024-04-01 |  |  | 水質個表 確定値 | [13 empty] | 愛 知 県
測定地点コード |  | 水域区分 |  | 水域名 |  | 地点番号 | 測定地点名 |  |  | 地点統一番号 | 生活環境類型 | ＮＰ類型 | 水生生物類型 | 底層DO類型 | 調査区分 | 調査機関 | 分析担当機関
０１１１１ |  | 伊勢湾 |  | 名古屋港（甲） |  | １１１ | Ｎ‐１１ |  |  | ６０２－５２ | Ｃハ | Ⅳイ | Ａイ | ２ | 年 間 | 名古屋市 | 名 古 屋 市
[5 empty] | ２０２４年 | ２０２４年 |  | ２０２４年 | ２０２４年 | ２０２４年 | ２０２４年 | ２０２４年 | ２０２４年 | ２０２４年 | ２０２４年 | ２０２４年 | ２０２４年
| 項 目 |  |  | 単 位 | ４月 １５日 | ４月 １５日 |  | ４月 １５日 | ５月 １５日 | ５月 １５日 | ５月 １５日 | ６月 ５日 | ６月 ５日 | ６月 ５日 | ７月 １０日 | ７月 １０日 | ７月 １０日
一 般 項 目 | 採取時刻 |  |  |  | １０時 ３７分 | １０時 ４８分 |  | １０時 ５５分 | １０時 １０分 | １０時 ２５分 | １０時 ３８分 | ８時 ５５分 | ９時 ０５分 | ９時 ２０分 | ９時 ５０分 | １０時 １０分 | １０時 ２０分
| 天候 |  |  |  | 晴れ | 晴れ |  | 晴れ | 曇り | 曇り | 曇り | 晴れ | 晴れ | 晴れ | 曇り | 曇り | 曇り
| 気温 |  |  | ℃ | １９．０ | １９．０ |  | １９．０ | ２５．３ | ２５．３ | ２５．３ | ２１．５ | ２１．５ | ２１．５ | ２９．３ | ２９．３ | ２９．３
| 水温 |  |  | ℃ | １９．０ | １６．４ |  | １５．５ | ２０．２ | １９．８ | １９．３ | ２１．２ | ２１．０ | １９．３ | ２６．３ | ２４．０ | ２２．０
| 透視度 |  |  | cm | ７５ | ＞１００ |  |  | ８５ | ８４ |  | ２６ | ５１ |  | ３５ | ７５
| 臭気 |  |  |  | 無臭 | 無臭 |  |  | 無臭 | 無臭 |  | 無臭 | 無臭 |  | 無臭 | 無臭
| 採取位置 |  |  |  | 上層 | 中層 |  | 下層 | 上層 | 中層 | 下層 | 上層 | 中層 | 下層 | 上層 | 中層 | 下層
| 流況 |  |  |  | 通常 | 通常 |  | 通常 | 通常 | 通常 | 通常 | 通常 | 通常 | 通常 | 通常 | 通常 | 通常
| 流量 |  |  | m3/sec
| 外観 |  |  |  | 淡褐色 | 淡褐色 |  |  | 淡褐色 | 淡褐色 |  | 淡褐色 | 淡褐色 |  | 淡褐色 | 淡褐色
| 採取水深 |  |  | ｍ | ０．５ | ３．９ |  | ７．３ | ０．５ | ４．３ | ８．１ | ０．５ | ３．８ | ７．１ | ０．５ | ５．０ | １０．４
| 全水深 |  |  | ｍ | ７．８０ |  |  |  | ８．６０ |  |  | ７．６０ |  |  | １０．９０
| 透明度 |  |  | ｍ | １．６ |  |  |  | １．８ |  |  | １．０ |  |  | １．０
| 水色 |  |  |  | ９１２ | ９１２ |  | ９１２ | ４１２ | ４１２ | ４１２ | ８０４ | ８０４ | ８０４ | ９０８ | ９０８ | ９０８
| 満潮時刻 |  |  |  | ８時 ４３分 | ８時 ４３分 |  | ８時 ４３分 | ９時 ５９分 | ９時 ５９分 | ９時 ５９分 | １７時 ３６分 | １７時 ３６分 | １７時 ３６分 | ７時 ５７分 | ７時 ５７分 | ７時 ５７分
| 干潮時刻 |  |  |  | １６時 ４４分 | １６時 ４４分 |  | １６時 ４４分 | １７時 ２６分 | １７時 ２６分 | １７時 ２６分 | １０時 ５７分 | １０時 ５７分 | １０時 ５７分 | １４時 ３９分 | １４時 ３９分 | １４時 ３９分
生活環境項目 | ｐＨ |  |  |  | ８．３ | ８．０ |  |  | ８．１ | ８．０ |  | ８．４ | ８．０ |  | ８．５ | ７．９
| ＤＯ |  |  | mg/L | １２ | ９．６ |  | ８．３ | ８．３ | ６．６ | ６．１ | １２ | ６．５ | ５．６ | １３ | ５．２ | ４．９
| ＢＯＤ |  |  | mg/L
| ＣＯＤ（酸性法） |  |  | mg/L | ４．６ | ３．０ |  |  | ４．３ | ３．５ |  | ５．８ | ３．４ |  | ６．２ | ２．４
| ＳＳ |  |  | mg/L | ３ | ４ |  |  | ３ | ３ |  | ７ | ３ |  | １０ | ２
| 大腸菌数 |  |  | CFU/100mL
| ｎ－ヘキサン抽出物質 |  |  | mg/L
| 全窒素 |  |  | mg/L | １．１ |  |  |  | ０．８０ |  |  | ０．９７ |  |  | ０．７６
| 全燐 |  |  | mg/L | ０．０６５ |  |  |  | ０．０５６ |  |  | ０．０９９ |  |  | ０．１０
| 全亜鉛 |  |  | mg/L |  |  |  |  | ０．００９
| ノニルフェノール |  |  | mg/L | [7 empty] | ０．００００６
| ＬＡＳ |  |  | mg/L | [7 empty] | ０．００２０
| 底層溶存酸素量 |  |  | mg/L |  |  |  | ８．３ |  |  | ６．１ |  |  | ５．６ |  |  | ４．９
特殊項目 | フェノール類 |  |  | mg/L
| 銅 |  |  | mg/L
| 鉄（溶解性） |  |  | mg/L
| マンガン（溶解性） |  |  | mg/L
| クロム |  |  | mg/L
そ の 他 の 項 目 | アンモニア性窒素 |  |  | mg/L
| 亜硝酸性窒素 |  |  | mg/L
| 硝酸性窒素 |  |  | mg/L
| 有機性窒素 |  |  | mg/L
| 溶存態窒素 |  |  | mg/L
| 懸濁態窒素 |  |  | mg/L | [7 empty] | ０．４３ |  |  | ０．３２
| オルトリン酸態燐 |  |  | mg/L
| 電気伝導率 |  |  | mS/m
| 塩化物イオン |  |  | mg/L
| 塩分 |  |  |  | １９．６４ | ２５．２５ |  |  | ２２．２６ | ２５．９５ |  | ２４．０６ | ２８．１２ |  | ２３．６６ | ２９．０８
| 陰イオン界面活性剤 |  |  | mg/L |  |  |  |  | ＜０．０１
| 非イオン界面活性剤 |  |  | mg/L
| クロロフィルａ |  |  | mg/m3 | ３．２Ｅ １ |  |  |  | １．３Ｅ １ |  |  | ７．６Ｅ １ |  |  | １．０Ｅ ２
| フェオ色素 |  |  | mg/m3 | ２．２ |  |  |  | １．９ |  |  | ９．８ |  |  | １４
| トリハロメタン生成能 |  |  | mg/L
| クロロホルム生成能 |  |  | mg/L
| ブロモジクロロメタン生成能 |  |  | mg/L
| ジブロモクロロメタン生成能 |  |  | mg/L
| ブロモホルム生成能 |  |  | mg/L
健 康 項 目 | カドミウム |  |  | mg/L
| 全シアン |  |  | mg/L
| 鉛 |  |  | mg/L
| 六価クロム |  |  | mg/L
| 砒素 |  |  | mg/L
| 総水銀 |  |  | mg/L
| アルキル水銀 |  |  | mg/L
| ＰＣＢ |  |  | mg/L
| ジクロロメタン |  |  | mg/L
| 四塩化炭素 |  |  | mg/L
| 1,2－ジクロロエタン |  |  | mg/L
| 1,1－ジクロロエチレン |  |  | mg/L
| シス－1,2－ジクロロエチレン |  |  | mg/L
| 1,1,1－トリクロロエタン |  |  | mg/L
| 1,1,2－トリクロロエタン |  |  | mg/L
| トリクロロエチレン |  |  | mg/L
| テトラクロロエチレン |  |  | mg/L
| 1,3－ジクロロプロペン |  |  | mg/L
| チウラム |  |  | mg/L
| シマジン |  |  | mg/L
| チオベンカルブ |  |  | mg/L
| ベンゼン |  |  | mg/L
| セレン |  |  | mg/L
| 硝酸性窒素及び亜硝酸性窒素 |  |  | mg/L
| ふっ素 |  |  | mg/L
| ほう素 |  |  | mg/L
| 1,4－ジオキサン |  |  | mg/L
2024-04-01 |  |  | 水質個表 確定値 | [13 empty] | 愛 知 県
測定地点コード |  | 水域区分 |  | 水域名 |  | 地点番号 | 測定地点名 |  |  | 地点統一番号 | 生活環境類型 | ＮＰ類型 | 水生生物類型 | 底層DO類型 | 調査区分 | 調査機関 | 分析担当機関
０１１１１ |  | 伊勢湾 |  | 名古屋港（甲） |  | １１１ | Ｎ‐１１ |  |  | ６０２－５２ | Ｃハ | Ⅳイ | Ａイ | ２ | 年 間 | 名古屋市 | 名 古 屋 市
[5 empty] | ２０２４年 | ２０２４年 |  | ２０２４年 | ２０２４年 | ２０２４年 | ２０２４年 | ２０２４年 | ２０２４年 | ２０２４年 | ２０２４年 | ２０２４年 | ２０２４年
| 項 目 |  |  | 単 位 | ８月 １日 | ８月 １日 |  | ８月 １日 | ９月 １１日 | ９月 １１日 | ９月 １１日 | １０月 ２日 | １０月 ２日 | １０月 ２日 | １１月 ６日 | １１月 ６日 | １１月 ６日
一 般 項 目 | 採取時刻 |  |  |  | ９時 ４８分 | １０時 ０５分 |  | １０時 １０分 | ９時 ５８分 | １０時 １２分 | １０時 ２２分 | １１時 ４７分 | １２時 ０３分 | １２時 １２分 | ９時 ３０分 | ９時 ４７分 | ９時 ５７分
| 天候 |  |  |  | 晴れ | 晴れ |  | 晴れ | 晴れ | 晴れ | 晴れ | 晴れ | 晴れ | 晴れ | 晴れ | 晴れ | 晴れ
| 気温 |  |  | ℃ | ３１．４ | ３１．４ |  | ３１．４ | ３３．９ | ３３．９ | ３３．９ | ２８．９ | ２８．９ | ２８．９ | １８．５ | １８．５ | １８．５
| 水温 |  |  | ℃ | ２７．０ | ２５．０ |  | ２３．４ | ２９．１ | ２９．０ | ２８．８ | ２８．２ | ２７．４ | ２６．７ | ２２．２ | ２２．８ | ２３．３
| 透視度 |  |  | cm | ３８ | ＞１００ |  |  | ８０ | ９２ |  | ５５ | ８１ |  | ＞１００ | ＞１００
| 臭気 |  |  |  | 無臭 | 無臭 |  |  | 無臭 | 無臭 |  | 無臭 | 無臭 |  | 無臭 | 無臭
| 採取位置 |  |  |  | 上層 | 中層 |  | 下層 | 上層 | 中層 | 下層 | 上層 | 中層 | 下層 | 上層 | 中層 | 下層
| 流況 |  |  |  | 通常 | 通常 |  | 通常 | 通常 | 通常 | 通常 | 通常 | 通常 | 通常 | 通常 | 通常 | 通常
| 流量 |  |  | m3/sec
| 外観 |  |  |  | 淡褐色 | 淡黄色 |  |  | 淡黄色 | 淡黄色 |  | 淡黄色 | 淡黄色 |  | 無色 | 無色
| 採取水深 |  |  | ｍ | ０．５ | ３．８ |  | ７．０ | ０．５ | ４．３ | ８．０ | ０．５ | ３．６ | ６．６ | ０．５ | ４．４ | ８．４
| 全水深 |  |  | ｍ | ７．５０ |  |  |  | ８．５０ |  |  | ７．１０ |  |  | ８．８５
| 透明度 |  |  | ｍ | １．２ |  |  |  | １．２ |  |  | １．３ |  |  | ２．６
| 水色 |  |  |  | ９０８ | ９０８ |  | ９０８ | ９１０ | ９１０ | ９１０ | ９０６ | ９０６ | ９０６ | ９１４ | ９１４ | ９１４
| 満潮時刻 |  |  |  | １６時 ５９分 | １６時 ５９分 |  | １６時 ５９分 | １１時 １４分 | １１時 １４分 | １１時 １４分 | １７時 ５１分 | １７時 ５１分 | １７時 ５１分 | ８時 ４９分 | ８時 ４９分 | ８時 ４９分
| 干潮時刻 |  |  |  | ９時 ４７分 | ９時 ４７分 |  | ９時 ４７分 | １５時 ５３分 | １５時 ５３分 | １５時 ５３分 | １１時 ４４分 | １１時 ４４分 | １１時 ４４分 | １４時 ０９分 | １４時 ０９分 | １４時 ０９分
生活環境項目 | ｐＨ |  |  |  | ８．２ | ８．０ |  |  | ８．３ | ８．１ |  | ８．３ | ７．９ |  | ７．９ | ７．９
| ＤＯ |  |  | mg/L | ９．８ | ５．６ |  | ４．４ | ８．０ | ６．９ | ５．１ | １１ | ５．８ | ３．２ | ６．５ | ４．９ | ４．３
| ＢＯＤ |  |  | mg/L
| ＣＯＤ（酸性法） |  |  | mg/L | ５．３ | ３．８ |  |  | ３．８ | ３．５ |  | ５．５ | ３．４ |  | ２．７ | ２．３
| ＳＳ |  |  | mg/L | ５ | １ |  |  | ４ | ３ |  | ６ | ３ |  | ２ | １
| 大腸菌数 |  |  | CFU/100mL
| ｎ－ヘキサン抽出物質 |  |  | mg/L
| 全窒素 |  |  | mg/L | ０．７２ |  |  |  | ０．７４ |  |  | ０．９８ |  |  | ０．８５
| 全燐 |  |  | mg/L | ０．０６８ |  |  |  | ０．０９２ |  |  | ０．１１ |  |  | ０．０８１
| 全亜鉛 |  |  | mg/L | ０．００８ | [9 empty] | ０．０１１
| ノニルフェノール |  |  | mg/L
| ＬＡＳ |  |  | mg/L
| 底層溶存酸素量 |  |  | mg/L |  |  |  | ４．４ |  |  | ５．１ |  |  | ３．２ |  |  | ４．３
特殊項目 | フェノール類 |  |  | mg/L
| 銅 |  |  | mg/L
| 鉄（溶解性） |  |  | mg/L
| マンガン（溶解性） |  |  | mg/L
| クロム |  |  | mg/L
そ の 他 の 項 目 | アンモニア性窒素 |  |  | mg/L
| 亜硝酸性窒素 |  |  | mg/L
| 硝酸性窒素 |  |  | mg/L
| 有機性窒素 |  |  | mg/L
| 溶存態窒素 |  |  | mg/L
| 懸濁態窒素 |  |  | mg/L | ０．２２
| オルトリン酸態燐 |  |  | mg/L
| 電気伝導率 |  |  | mS/m
| 塩化物イオン |  |  | mg/L
| 塩分 |  |  |  | ２９．９０ | ３１．０７ |  |  | ２２．３８ | ２３．５４ |  | ２３．３７ | ２５．９３ |  | ２６．０５ | ２８．８４
| 陰イオン界面活性剤 |  |  | mg/L | ＜０．０１ | [9 empty] | ＜０．０１
| 非イオン界面活性剤 |  |  | mg/L | [10 empty] | ＜０．０１
| クロロフィルａ |  |  | mg/m3 | ５．１Ｅ １ |  |  |  | ４．９Ｅ １ |  |  | ７．０Ｅ １ |  |  | ８．４Ｅ ０
| フェオ色素 |  |  | mg/m3 | １４ |  |  |  | ９．９ |  |  | ９．８ |  |  | ０．９
| トリハロメタン生成能 |  |  | mg/L
| クロロホルム生成能 |  |  | mg/L
| ブロモジクロロメタン生成能 |  |  | mg/L
| ジブロモクロロメタン生成能 |  |  | mg/L
| ブロモホルム生成能 |  |  | mg/L
健 康 項 目 | カドミウム |  |  | mg/L | ＜０．０００５
| 全シアン |  |  | mg/L | ＮＤ
| 鉛 |  |  | mg/L | ＜０．００５
| 六価クロム |  |  | mg/L | ＜０．０１
| 砒素 |  |  | mg/L | ＜０．００５
| 総水銀 |  |  | mg/L | ＜０．０００５
| アルキル水銀 |  |  | mg/L
| ＰＣＢ |  |  | mg/L
| ジクロロメタン |  |  | mg/L | ＜０．００２
| 四塩化炭素 |  |  | mg/L | ＜０．０００２
| 1,2－ジクロロエタン |  |  | mg/L | ＜０．０００４
| 1,1－ジクロロエチレン |  |  | mg/L | ＜０．０１
| シス－1,2－ジクロロエチレン |  |  | mg/L | ＜０．００４
| 1,1,1－トリクロロエタン |  |  | mg/L | ＜０．１
| 1,1,2－トリクロロエタン |  |  | mg/L | ＜０．０００６
| トリクロロエチレン |  |  | mg/L | ＜０．００１
| テトラクロロエチレン |  |  | mg/L | ＜０．０００５
| 1,3－ジクロロプロペン |  |  | mg/L | ＜０．０００２
| チウラム |  |  | mg/L | ＜０．０００６
| シマジン |  |  | mg/L | ＜０．０００３
| チオベンカルブ |  |  | mg/L | ＜０．００２
| ベンゼン |  |  | mg/L | ＜０．００１
| セレン |  |  | mg/L | ＜０．００２
| 硝酸性窒素及び亜硝酸性窒素 |  |  | mg/L
| ふっ素 |  |  | mg/L
| ほう素 |  |  | mg/L
| 1,4－ジオキサン |  |  | mg/L | ＜０．００５
2024-04-01 |  |  | 水質個表 確定値 | [13 empty] | 愛 知 県
測定地点コード |  | 水域区分 |  | 水域名 |  | 地点番号 | 測定地点名 |  |  | 地点統一番号 | 生活環境類型 | ＮＰ類型 | 水生生物類型 | 底層DO類型 | 調査区分 | 調査機関 | 分析担当機関
０１１１１ |  | 伊勢湾 |  | 名古屋港（甲） |  | １１１ | Ｎ‐１１ |  |  | ６０２－５２ | Ｃハ | Ⅳイ | Ａイ | ２ | 年 間 | 名古屋市 | 名 古 屋 市
[5 empty] | ２０２４年 | ２０２４年 |  | ２０２４年 | ２０２５年 | ２０２５年 | ２０２５年 | ２０２５年 | ２０２５年 | ２０２５年 | ２０２５年 | ２０２５年 | ２０２５年
| 項 目 |  |  | 単 位 | １２月 ４日 | １２月 ４日 |  | １２月 ４日 | １月 ８日 | １月 ８日 | １月 ８日 | ２月 ５日 | ２月 ５日 | ２月 ５日 | ３月 １２日 | ３月 １２日 | ３月 １２日
一 般 項 目 | 採取時刻 |  |  |  | １０時 １８分 | １０時 ３５分 |  | １０時 ４３分 | １０時 ３５分 | １０時 ５１分 | １０時 ５８分 | ９時 ５０分 | １０時 ３５分 | １０時 ５０分 | １２時 ５７分 | １３時 １０分 | １３時 １７分
| 天候 |  |  |  | 晴れ | 晴れ |  | 晴れ | 晴れ | 晴れ | 晴れ | 晴れ | 晴れ | 晴れ | 曇り | 曇り | 曇り
| 気温 |  |  | ℃ | １３．９ | １３．９ |  | １３．９ | ６．４ | ６．４ | ６．４ | ３．１ | ３．１ | ３．１ | １４．０ | １４．０ | １４．０
| 水温 |  |  | ℃ | １７．８ | １９．０ |  | １９．０ | ９．２ | １１．０ | １１．５ | ９．０ | ９．８ | １０．２ | １２．０ | １１．７ | １０．４
| 透視度 |  |  | cm | ＞１００ | ＞１００ |  |  | ＞１００ | ＞１００ |  | ＞１００ | ＞１００ |  | ＞１００ | ＞１００
| 臭気 |  |  |  | 無臭 | 無臭 |  |  | 無臭 | 無臭 |  | 無臭 | 無臭 |  | 無臭 | 無臭
| 採取位置 |  |  |  | 上層 | 中層 |  | 下層 | 上層 | 中層 | 下層 | 上層 | 中層 | 下層 | 上層 | 中層 | 下層
| 流況 |  |  |  | 通常 | 通常 |  | 通常 | 通常 | 通常 | 通常 | 通常 | 通常 | 通常 | 通常 | 通常 | 通常
| 流量 |  |  | m3/sec
| 外観 |  |  |  | 無色 | 無色 |  |  | 無色 | 無色 |  | 無色 | 無色 |  | 無色 | 無色
| 採取水深 |  |  | ｍ | ０．５ | ４．１ |  | ７．７ | ０．５ | ４．２ | ７．９ | ０．５ | ４．０ | ７．５ | ０．５ | ３．７ | ６．９
| 全水深 |  |  | ｍ | ８．２０ |  |  |  | ８．４０ |  |  | ８．００ |  |  | ７．４０
| 透明度 |  |  | ｍ | １．５ |  |  |  | ３．０ |  |  | ２．１ |  |  | ２．４
| 水色 |  |  |  | ９１０ | ９１０ |  | ９１０ | ４１４ | ４１４ | ４１４ | ４１２ | ４１２ | ４１２ | ８１２ | ８１２ | ８１２
| 満潮時刻 |  |  |  | ８時 ０７分 | ８時 ０７分 |  | ８時 ０７分 | １１時 ５６分 | １１時 ５６分 | １１時 ５６分 | １０時 ０７分 | １０時 ０７分 | １０時 ０７分 | １７時 １１分 | １７時 １１分 | １７時 １１分
| 干潮時刻 |  |  |  | １３時 ３４分 | １３時 ３４分 |  | １３時 ３４分 | ５時 ３３分 | ５時 ３３分 | ５時 ３３分 | １７時 ０５分 | １７時 ０５分 | １７時 ０５分 | １１時 ２６分 | １１時 ２６分 | １１時 ２６分
生活環境項目 | ｐＨ |  |  |  | ８．１ | ８．０ |  |  | ８．１ | ８．１ |  | ８．１ | ８．１ |  | ８．０ | ８．０
| ＤＯ |  |  | mg/L | ７．５ | ６．９ |  | ６．６ | ８．２ | ７．５ | ７．３ | ９．７ | ９．６ | ９．８ | ９．０ | ８．９ | ８．８
| ＢＯＤ |  |  | mg/L
| ＣＯＤ（酸性法） |  |  | mg/L | ３．２ | ２．１ |  |  | １．７ | １．５ |  | ２．３ | ２．３ |  | ２．１ | １．６
| ＳＳ |  |  | mg/L | ３ | ４ |  |  | １ | ３ |  | ４ | ３ |  | ４ | ４
| 大腸菌数 |  |  | CFU/100mL
| ｎ－ヘキサン抽出物質 |  |  | mg/L
| 全窒素 |  |  | mg/L | ０．７８ |  |  |  | ０．７９ |  |  | ０．５３ |  |  | ０．７１
| 全燐 |  |  | mg/L | ０．０６４ |  |  |  | ０．０５０ |  |  | ０．０４６ |  |  | ０．０５４
| 全亜鉛 |  |  | mg/L | [7 empty] | ０．０１２
| ノニルフェノール |  |  | mg/L
| ＬＡＳ |  |  | mg/L
| 底層溶存酸素量 |  |  | mg/L |  |  |  | ６．６ |  |  | ７．３ |  |  | ９．８ |  |  | ８．８
特殊項目 | フェノール類 |  |  | mg/L
| 銅 |  |  | mg/L
| 鉄（溶解性） |  |  | mg/L
| マンガン（溶解性） |  |  | mg/L
| クロム |  |  | mg/L
そ の 他 の 項 目 | アンモニア性窒素 |  |  | mg/L
| 亜硝酸性窒素 |  |  | mg/L
| 硝酸性窒素 |  |  | mg/L
| 有機性窒素 |  |  | mg/L
| 溶存態窒素 |  |  | mg/L
| 懸濁態窒素 |  |  | mg/L | ０．１４ |  |  |  | ＜０．０５ |  |  | ０．０６
| オルトリン酸態燐 |  |  | mg/L
| 電気伝導率 |  |  | mS/m
| 塩化物イオン |  |  | mg/L
| 塩分 |  |  |  | ３０．２４ | ３０．７６ |  |  | ３０．５０ | ３０．６８ |  | ３０．８３ | ３０．９３ |  | ３０．８３ | ３０．９３
| 陰イオン界面活性剤 |  |  | mg/L | [7 empty] | ＜０．０１
| 非イオン界面活性剤 |  |  | mg/L
| クロロフィルａ |  |  | mg/m3 | ４．２Ｅ １ |  |  |  | ６．５Ｅ ０ |  |  | １．８Ｅ １ |  |  | ９．２Ｅ ０
| フェオ色素 |  |  | mg/m3 | ＜０．１ |  |  |  | １１ |  |  | ２２ |  |  | １２
| トリハロメタン生成能 |  |  | mg/L
| クロロホルム生成能 |  |  | mg/L
| ブロモジクロロメタン生成能 |  |  | mg/L
| ジブロモクロロメタン生成能 |  |  | mg/L
| ブロモホルム生成能 |  |  | mg/L
健 康 項 目 | カドミウム |  |  | mg/L | [7 empty] | ＜０．０００５
| 全シアン |  |  | mg/L | [7 empty] | ＮＤ
| 鉛 |  |  | mg/L | [7 empty] | ＜０．００５
| 六価クロム |  |  | mg/L | [7 empty] | ＜０．０１
| 砒素 |  |  | mg/L | [7 empty] | ＜０．００５
| 総水銀 |  |  | mg/L | [7 empty] | ＜０．０００５
| アルキル水銀 |  |  | mg/L
| ＰＣＢ |  |  | mg/L
| ジクロロメタン |  |  | mg/L | [7 empty] | ＜０．００２
| 四塩化炭素 |  |  | mg/L | [7 empty] | ＜０．０００２
| 1,2－ジクロロエタン |  |  | mg/L | [7 empty] | ＜０．０００４
| 1,1－ジクロロエチレン |  |  | mg/L | [7 empty] | ＜０．０１
| シス－1,2－ジクロロエチレン |  |  | mg/L | [7 empty] | ＜０．００４
| 1,1,1－トリクロロエタン |  |  | mg/L | [7 empty] | ＜０．１
| 1,1,2－トリクロロエタン |  |  | mg/L | [7 empty] | ＜０．０００６
| トリクロロエチレン |  |  | mg/L | [7 empty] | ＜０．００１
| テトラクロロエチレン |  |  | mg/L | [7 empty] | ＜０．０００５
| 1,3－ジクロロプロペン |  |  | mg/L | [7 empty] | ＜０．０００２
| チウラム |  |  | mg/L | [7 empty] | ＜０．０００６
| シマジン |  |  | mg/L | [7 empty] | ＜０．０００３
| チオベンカルブ |  |  | mg/L | [7 empty] | ＜０．００２
| ベンゼン |  |  | mg/L | [7 empty] | ＜０．００１
| セレン |  |  | mg/L | [7 empty] | ＜０．００２
| 硝酸性窒素及び亜硝酸性窒素 |  |  | mg/L
| ふっ素 |  |  | mg/L
| ほう素 |  |  | mg/L
| 1,4－ジオキサン |  |  | mg/L | [7 empty] | ＜０．００５
2024-04-01 |  |  | 水質個表 確定値 | [13 empty] | 愛 知 県
測定地点コード |  | 水域区分 |  | 水域名 |  | 地点番号 | 測定地点名 |  |  | 地点統一番号 | 生活環境類型 | ＮＰ類型 | 水生生物類型 | 底層DO類型 | 調査区分 | 調査機関 | 分析担当機関
０１１２１ |  | 伊勢湾 |  | 名古屋港（甲） |  | １５１ | Ｍ‐１ |  |  | ６０２－５３ | Ｃハ | Ⅳイ | Ａイ | ２ | 年 間 | 名古屋市 | 名 古 屋 市
[5 empty] | ２０２４年 | ２０２４年 |  | ２０２４年 | ２０２４年 | ２０２４年 | ２０２４年 | ２０２４年 | ２０２４年 | ２０２４年 | ２０２４年 | ２０２４年 | ２０２４年
| 項 目 |  |  | 単 位 | ４月 １７日 | ４月 １７日 |  | ４月 １７日 | ５月 １５日 | ５月 １５日 | ５月 １５日 | ６月 ５日 | ６月 ５日 | ６月 ５日 | ７月 ９日 | ７月 ９日 | ７月 ９日
一 般 項 目 | 採取時刻 |  |  |  | １４時 ３３分 | １４時 ３９分 |  | １４時 ４３分 | １４時 ４０分 | １４時 ４４分 | １４時 ４８分 | １４時 ３９分 | １４時 ４２分 | １４時 ４４分 | １４時 ４３分 | １４時 ４９分 | １４時 ５４分
| 天候 |  |  |  | 晴れ | 晴れ |  | 晴れ | 曇り | 曇り | 曇り | 快晴 | 快晴 | 快晴 | 曇り | 曇り | 曇り
| 気温 |  |  | ℃ | ２６．８ | ２６．７ |  | ２５．０ | ２１．８ | ２１．８ | ２１．８ | ２６．２ | ２６．２ | ２６．２ | ３２．２ | ３２．５ | ３３．０
| 水温 |  |  | ℃ | ２０．８ | １８．０ |  | １５．０ | ２０．０ | １９．０ | １６．２ | ２４．５ | １８．５ | ２２．１ | ２９．５ | ２７．２ | ２２．０
| 透視度 |  |  | cm | ２６ | ６８ |  |  | ６４ | ＞１００ |  | ２７ |  | ６６ | ２０ | ９７
| 臭気 |  |  |  | 無臭 | 無臭 |  |  | 無臭 | 無臭 |  | 無臭 |  | 無臭 | 無臭 | 無臭
| 採取位置 |  |  |  | 上層 | 中層 |  | 下層 | 上層 | 中層 | 下層 | 上層 | 下層 | 中層 | 上層 | 中層 | 下層
| 流況 |  |  |  | 通常 | 通常 |  | 通常 | 通常 | 通常 | 通常 | 通常 | 通常 | 通常 | 通常 | 通常 | 通常
| 流量 |  |  | m3/sec
| 外観 |  |  |  | 淡灰黄色 | 淡褐色 |  |  | 淡緑褐色 | 淡褐色 |  | 淡灰緑色 |  | 無色 | 淡灰緑色 | 無色
| 採取水深 |  |  | ｍ | ０．５ | ５．０ |  | １１．４ | ０．５ | ５．０ | １１．４ | ０．５ | １１．２ | ５．０ | ０．５ | ５．０ | ９．８
| 全水深 |  |  | ｍ | １１．９０ |  |  |  | １１．９０ |  |  | １１．７０ |  |  | １０．３０
| 透明度 |  |  | ｍ | ０．７ |  |  |  | １．０ |  |  | ０．４ |  |  | ０．３
| 水色 |  |  |  | ８１０ | ８１０ |  | ８１０ | ９１０ | ９１０ | ９１０ | ９１０ | ９１０ | ９１０ | ９１８ | ９１８ | ９１８
| 満潮時刻 |  |  |  | １３時 ０９分 | １３時 ０９分 |  | １３時 ０９分 | ９時 ５９分 | ９時 ５９分 | ９時 ５９分 | １７時 ３６分 | １７時 ３６分 | １７時 ３６分 | ７時 １９分 | ７時 １９分 | ７時 １９分
| 干潮時刻 |  |  |  | ８時 ５２分 | ８時 ５２分 |  | ８時 ５２分 | １７時 ２６分 | １７時 ２６分 | １７時 ２６分 | １０時 ５７分 | １０時 ５７分 | １０時 ５７分 | １４時 ０７分 | １４時 ０７分 | １４時 ０７分
生活環境項目 | ｐＨ |  |  |  | ８．６ | ８．１ |  |  | ８．３ | ８．０ |  | ８．７ |  | ８．０ | ９．１ | ７．９
| ＤＯ |  |  | mg/L | １６ | ９．５ |  | ６．６ | １１ | ６．３ | ３．９ | １６ | ３．７ | ７．３ | ２２ | ６．３ | １．４
| ＢＯＤ |  |  | mg/L
| ＣＯＤ（酸性法） |  |  | mg/L | ６．５ | ４．０ |  |  | ３．２ | ３．３ |  | ８．２ |  | ３．５ | １０ | ２．５
| ＳＳ |  |  | mg/L | ７ | ３ |  |  | ５ | ３ |  | １０ |  | ３ | １５ | ３
| 大腸菌数 |  |  | CFU/100mL
| ｎ－ヘキサン抽出物質 |  |  | mg/L |  |  |  |  | ＮＤ
| 全窒素 |  |  | mg/L | １．７ |  |  |  | １．２ |  |  | １．０ |  |  | １．５
| 全燐 |  |  | mg/L | ０．０９１ |  |  |  | ０．０９１ |  |  | ０．１１ |  |  | ０．１２
| 全亜鉛 |  |  | mg/L |  |  |  |  | ０．０１１
| ノニルフェノール |  |  | mg/L | [10 empty] | ０．０００１３
| ＬＡＳ |  |  | mg/L | [10 empty] | ０．００２４
| 底層溶存酸素量 |  |  | mg/L |  |  |  | ６．６ |  |  | ３．９ |  | ３．７ |  |  |  | １．４
特殊項目 | フェノール類 |  |  | mg/L
| 銅 |  |  | mg/L
| 鉄（溶解性） |  |  | mg/L
| マンガン（溶解性） |  |  | mg/L
| クロム |  |  | mg/L
そ の 他 の 項 目 | アンモニア性窒素 |  |  | mg/L
| 亜硝酸性窒素 |  |  | mg/L
| 硝酸性窒素 |  |  | mg/L
| 有機性窒素 |  |  | mg/L
| 溶存態窒素 |  |  | mg/L
| 懸濁態窒素 |  |  | mg/L
| オルトリン酸態燐 |  |  | mg/L
| 電気伝導率 |  |  | mS/m
| 塩化物イオン |  |  | mg/L
| 塩分 |  |  |  | １９．５９ | ２４．８９ |  |  | ２１．９１ | ２７．９６ |  | ２５．１９ |  | ２８．５１ | １９．８１ | ２９．１２
| 陰イオン界面活性剤 |  |  | mg/L
| 非イオン界面活性剤 |  |  | mg/L
| クロロフィルａ |  |  | mg/m3
| フェオ色素 |  |  | mg/m3
| トリハロメタン生成能 |  |  | mg/L
| クロロホルム生成能 |  |  | mg/L
| ブロモジクロロメタン生成能 |  |  | mg/L
| ジブロモクロロメタン生成能 |  |  | mg/L
| ブロモホルム生成能 |  |  | mg/L
健 康 項 目 | カドミウム |  |  | mg/L
| 全シアン |  |  | mg/L
| 鉛 |  |  | mg/L
| 六価クロム |  |  | mg/L
| 砒素 |  |  | mg/L
| 総水銀 |  |  | mg/L
| アルキル水銀 |  |  | mg/L
| ＰＣＢ |  |  | mg/L
| ジクロロメタン |  |  | mg/L
| 四塩化炭素 |  |  | mg/L
| 1,2－ジクロロエタン |  |  | mg/L
| 1,1－ジクロロエチレン |  |  | mg/L
| シス－1,2－ジクロロエチレン |  |  | mg/L
| 1,1,1－トリクロロエタン |  |  | mg/L
| 1,1,2－トリクロロエタン |  |  | mg/L
| トリクロロエチレン |  |  | mg/L
| テトラクロロエチレン |  |  | mg/L
| 1,3－ジクロロプロペン |  |  | mg/L
| チウラム |  |  | mg/L
| シマジン |  |  | mg/L
| チオベンカルブ |  |  | mg/L
| ベンゼン |  |  | mg/L
| セレン |  |  | mg/L
| 硝酸性窒素及び亜硝酸性窒素 |  |  | mg/L
| ふっ素 |  |  | mg/L
| ほう素 |  |  | mg/L
| 1,4－ジオキサン |  |  | mg/L
2024-04-01 |  |  | 水質個表 確定値 | [13 empty] | 愛 知 県
測定地点コード |  | 水域区分 |  | 水域名 |  | 地点番号 | 測定地点名 |  |  | 地点統一番号 | 生活環境類型 | ＮＰ類型 | 水生生物類型 | 底層DO類型 | 調査区分 | 調査機関 | 分析担当機関
０１１２１ |  | 伊勢湾 |  | 名古屋港（甲） |  | １５１ | Ｍ‐１ |  |  | ６０２－５３ | Ｃハ | Ⅳイ | Ａイ | ２ | 年 間 | 名古屋市 | 名 古 屋 市
[5 empty] | ２０２４年 | ２０２４年 |  | ２０２４年 | ２０２４年 | ２０２４年 | ２０２４年 | ２０２４年 | ２０２４年 | ２０２４年 | ２０２４年 | ２０２４年 | ２０２４年
| 項 目 |  |  | 単 位 | ８月 １日 | ８月 １日 |  | ８月 １日 | ９月 １１日 | ９月 １１日 | ９月 １１日 | １０月 １６日 | １０月 １６日 | １０月 １６日 | １１月 ６日 | １１月 ６日 | １１月 ６日
一 般 項 目 | 採取時刻 |  |  |  | １４時 ４０分 | １４時 ４５分 |  | １４時 ５０分 | １５時 ２７分 | １５時 ３４分 | １５時 ３８分 | １４時 ２２分 | １４時 ３０分 | １４時 ３５分 | １５時 １１分 | １５時 １６分 | １５時 ２１分
| 天候 |  |  |  | 快晴 | 快晴 |  | 快晴 | 晴れ | 晴れ | 晴れ | 曇り | 曇り | 曇り | 晴れ | 晴れ | 晴れ
| 気温 |  |  | ℃ | ３５．２ | ３５．０ |  | ３５．０ | ３５．０ | ３５．０ | ３５．０ | ２７．５ | ２７．５ | ２７．５ | ２２．１ | ２２．１ | ２２．１
| 水温 |  |  | ℃ | ２９．０ | ２６．１ |  | ２３．８ | ３３．０ | ３２．５ | ２９．１ | ２７．５ | ２７．２ | ２５．８ | ２４．７ | ２５．２ | ２２．４
| 透視度 |  |  | cm | ２６ | ＞１００ |  |  | ３４ | ＞１００ |  | ８４ | ＞１００ |  | ７１ | ＞１００
| 臭気 |  |  |  | 無臭 | 無臭 |  |  | 無臭 | 無臭 |  | 無臭 | 無臭 |  | 無臭 | 無臭
| 採取位置 |  |  |  | 上層 | 中層 |  | 下層 | 上層 | 中層 | 下層 | 上層 | 中層 | 下層 | 上層 | 中層 | 下層
| 流況 |  |  |  | 通常 | 通常 |  | 通常 | 通常 | 通常 | 通常 | 通常 | 通常 | 通常 | 通常 | 通常 | 通常
| 流量 |  |  | m3/sec
| 外観 |  |  |  | 淡灰緑色 | 無色 |  |  | 淡黄緑色 | 無色 |  | 無色 | 無色 |  | 淡黄色 | 無色
| 採取水深 |  |  | ｍ | ０．５ | ５．０ |  | １１．８ | ０．５ | ５．０ | １１．５ | ０．５ | ５．９ | １１．３ | ０．５ | ５．０ | １１．６
| 全水深 |  |  | ｍ | １２．３０ |  |  |  | １２．００ |  |  | １１．８０ |  |  | １２．１０
| 透明度 |  |  | ｍ | ０．５ |  |  |  | ０．８ |  |  | １．１ |  |  | １．５
| 水色 |  |  |  | ９１８ | ９１８ |  | ９１８ | ９１８ | ９１８ | ９１８ | ９０８ | ９０８ | ９０８ | ９１０ | ９１０ | ９１０
| 満潮時刻 |  |  |  | １６時 ５９分 | １６時 ５９分 |  | １６時 ５９分 | １１時 １４分 | １１時 １４分 | １１時 １４分 | １７時 １２分 | １７時 １２分 | １７時 １２分 | ８時 ４９分 | ８時 ４９分 | ８時 ４９分
| 干潮時刻 |  |  |  | ９時 ４７分 | ９時 ４７分 |  | ９時 ４７分 | １５時 ５３分 | １５時 ５３分 | １５時 ５３分 | １０時 ５７分 | １０時 ５７分 | １０時 ５７分 | １４時 ０９分 | １４時 ０９分 | １４時 ０９分
生活環境項目 | ｐＨ |  |  |  | ８．６ | ７．７ |  |  | ８．９ | ８．０ |  | ８．１ | ８．０ |  | ８．０ | ７．８
| ＤＯ |  |  | mg/L | １６ | １．６ |  | ３．６ | １８ | ５．８ | ＜０．５ | ７．４ | ５．９ | １．５ | ８．２ | ５．３ | １．１
| ＢＯＤ |  |  | mg/L
| ＣＯＤ（酸性法） |  |  | mg/L | ８．３ | ２．３ |  |  | ７．９ | ３．３ |  | ４．６ | ２．８ |  | ３．４ | ２．３
| ＳＳ |  |  | mg/L | ８ | ２ |  |  | ６ | ３ |  | ３ | ２ |  | ３ | ３
| 大腸菌数 |  |  | CFU/100mL
| ｎ－ヘキサン抽出物質 |  |  | mg/L | [10 empty] | ＮＤ
| 全窒素 |  |  | mg/L | １．１ |  |  |  | ０．９９ |  |  | ０．７２ |  |  | ０．７５
| 全燐 |  |  | mg/L | ０．１０ |  |  |  | ０．１２ |  |  | ０．０７５ |  |  | ０．０８２
| 全亜鉛 |  |  | mg/L | ０．０１５ | [9 empty] | ０．００７
| ノニルフェノール |  |  | mg/L
| ＬＡＳ |  |  | mg/L
| 底層溶存酸素量 |  |  | mg/L |  |  |  | ３．６ |  |  | ＜０．５ |  |  | １．５ |  |  | １．１
特殊項目 | フェノール類 |  |  | mg/L | ＜０．０１
| 銅 |  |  | mg/L
| 鉄（溶解性） |  |  | mg/L
| マンガン（溶解性） |  |  | mg/L
| クロム |  |  | mg/L
そ の 他 の 項 目 | アンモニア性窒素 |  |  | mg/L
| 亜硝酸性窒素 |  |  | mg/L
| 硝酸性窒素 |  |  | mg/L
| 有機性窒素 |  |  | mg/L
| 溶存態窒素 |  |  | mg/L
| 懸濁態窒素 |  |  | mg/L
| オルトリン酸態燐 |  |  | mg/L
| 電気伝導率 |  |  | mS/m
| 塩化物イオン |  |  | mg/L
| 塩分 |  |  |  | ２８．７９ | ３１．３９ |  |  | ２１．０６ | ２５．８４ |  | ２８．３９ | ２９．３２ |  | ２８．８０ | ２９．７０
| 陰イオン界面活性剤 |  |  | mg/L
| 非イオン界面活性剤 |  |  | mg/L
| クロロフィルａ |  |  | mg/m3
| フェオ色素 |  |  | mg/m3
| トリハロメタン生成能 |  |  | mg/L
| クロロホルム生成能 |  |  | mg/L
| ブロモジクロロメタン生成能 |  |  | mg/L
| ジブロモクロロメタン生成能 |  |  | mg/L
| ブロモホルム生成能 |  |  | mg/L
健 康 項 目 | カドミウム |  |  | mg/L | ＜０．０００５
| 全シアン |  |  | mg/L | ＮＤ
| 鉛 |  |  | mg/L | ＜０．００５
| 六価クロム |  |  | mg/L | ＜０．０１
| 砒素 |  |  | mg/L | ＜０．００５
| 総水銀 |  |  | mg/L | ＜０．０００５
| アルキル水銀 |  |  | mg/L
| ＰＣＢ |  |  | mg/L
| ジクロロメタン |  |  | mg/L
| 四塩化炭素 |  |  | mg/L
| 1,2－ジクロロエタン |  |  | mg/L
| 1,1－ジクロロエチレン |  |  | mg/L
| シス－1,2－ジクロロエチレン |  |  | mg/L
| 1,1,1－トリクロロエタン |  |  | mg/L
| 1,1,2－トリクロロエタン |  |  | mg/L
| トリクロロエチレン |  |  | mg/L
| テトラクロロエチレン |  |  | mg/L
| 1,3－ジクロロプロペン |  |  | mg/L
| チウラム |  |  | mg/L
| シマジン |  |  | mg/L
| チオベンカルブ |  |  | mg/L
| ベンゼン |  |  | mg/L
| セレン |  |  | mg/L
| 硝酸性窒素及び亜硝酸性窒素 |  |  | mg/L
| ふっ素 |  |  | mg/L
| ほう素 |  |  | mg/L
| 1,4－ジオキサン |  |  | mg/L
2024-04-01 |  |  | 水質個表 確定値 | [13 empty] | 愛 知 県
測定地点コード |  | 水域区分 |  | 水域名 |  | 地点番号 | 測定地点名 |  |  | 地点統一番号 | 生活環境類型 | ＮＰ類型 | 水生生物類型 | 底層DO類型 | 調査区分 | 調査機関 | 分析担当機関
０１１２１ |  | 伊勢湾 |  | 名古屋港（甲） |  | １５１ | Ｍ‐１ |  |  | ６０２－５３ | Ｃハ | Ⅳイ | Ａイ | ２ | 年 間 | 名古屋市 | 名 古 屋 市
[5 empty] | ２０２４年 | ２０２４年 |  | ２０２４年 | ２０２５年 | ２０２５年 | ２０２５年 | ２０２５年 | ２０２５年 | ２０２５年 | ２０２５年 | ２０２５年 | ２０２５年
| 項 目 |  |  | 単 位 | １２月 １０日 | １２月 １０日 |  | １２月 １０日 | １月 １６日 | １月 １６日 | １月 １６日 | ２月 ２５日 | ２月 ２５日 | ２月 ２５日 | ３月 １１日 | ３月 １１日 | ３月 １１日
一 般 項 目 | 採取時刻 |  |  |  | １４時 ２４分 | １４時 ３０分 |  | １４時 ３４分 | １４時 ５０分 | １４時 ５５分 | １５時 ００分 | １４時 ５６分 | １５時 ０３分 | １５時 ０８分 | １４時 ３０分 | １４時 ３６分 | １４時 ４０分
| 天候 |  |  |  | 晴れ | 晴れ |  | 晴れ | 晴れ | 晴れ | 晴れ | 快晴 | 快晴 | 快晴 | 雨 | 雨 | 雨
| 気温 |  |  | ℃ | １３．１ | １３．１ |  | １３．１ | ８．２ | ８．２ | ８．２ | １１．８ | １１．８ | １１．８ | １０．０ | １０．０ | １０．０
| 水温 |  |  | ℃ | １８．５ | １８．０ |  | １８．２ | １２．８ | １２．１ | １１．２ | １３．２ | １１．５ | ９．８ | １２．０ | １１．８ | １０．０
| 透視度 |  |  | cm | ７６ | ＞１００ |  |  | ６８ | ８４ |  | ９２ | ９０ |  | ＞１００ | ＞１００
| 臭気 |  |  |  | 無臭 | 無臭 |  |  | 無臭 | 無臭 |  | 無臭 | 無臭 |  | 無臭 | 無臭
| 採取位置 |  |  |  | 上層 | 中層 |  | 下層 | 上層 | 中層 | 下層 | 上層 | 中層 | 下層 | 上層 | 中層 | 下層
| 流況 |  |  |  | 通常 | 通常 |  | 通常 | 通常 | 通常 | 通常 | 通常 | 通常 | 通常 | 通常 | 通常 | 通常
| 流量 |  |  | m3/sec
| 外観 |  |  |  | 淡黄色 | 無色 |  |  | 淡黄色 | 淡黄色 |  | 無色 | 無色 |  | 無色 | 無色
| 採取水深 |  |  | ｍ | ０．５ | ５．０ |  | １１．８ | ０．５ | ５．０ | １１．０ | ０．５ | ５．０ | １１．５ | ０．５ | ５．０ | １２．０
| 全水深 |  |  | ｍ | １２．３０ |  |  |  | １１．５０ |  |  | １２．００ |  |  | １２．５０
| 透明度 |  |  | ｍ | １．８ |  |  |  | １．０ |  |  | １．９ |  |  | ２．９
| 水色 |  |  |  | ９１４ | ９１４ |  | ９１４ | ９１８ | ９１８ | ９１８ | ３１０ | ３１０ | ３１０ | ９１６ | ９１６ | ９１６
| 満潮時刻 |  |  |  | １３時 ２５分 | １３時 ２５分 |  | １３時 ２５分 | ７時 ５３分 | ７時 ５３分 | ７時 ５３分 | １６時 ０１分 | １６時 ０１分 | １６時 ０１分 | １６時 ３３分 | １６時 ３３分 | １６時 ３３分
| 干潮時刻 |  |  |  | ６時 ４４分 | ６時 ４４分 |  | ６時 ４４分 | １３時 ３０分 | １３時 ３０分 | １３時 ３０分 | １０時 ４２分 | １０時 ４２分 | １０時 ４２分 | １０時 ５９分 | １０時 ５９分 | １０時 ５９分
生活環境項目 | ｐＨ |  |  |  | ８．１ | ８．０ |  |  | ８．３ | ８．１ |  | ８．１ | ８．１ |  | ８．０ | ８．０
| ＤＯ |  |  | mg/L | ８．４ | ６．０ |  | ４．８ | １３ | ９．９ | ７．２ | １１ | １０ | ８．３ | ９．１ | ８．８ | ７．２
| ＢＯＤ |  |  | mg/L
| ＣＯＤ（酸性法） |  |  | mg/L | ２．９ | ２．０ |  |  | ４．０ | ３．７ |  | ３．０ | ２．９ |  | ２．４ | ２．０
| ＳＳ |  |  | mg/L | ３ | １ |  |  | ５ | ３ |  | ５ | ５ |  | ３ | １
| 大腸菌数 |  |  | CFU/100mL
| ｎ－ヘキサン抽出物質 |  |  | mg/L
| 全窒素 |  |  | mg/L | ０．８８ |  |  |  | ０．９１ |  |  | １．０ |  |  | ０．８７
| 全燐 |  |  | mg/L | ０．０６５ |  |  |  | ０．０６９ |  |  | ０．０５７ |  |  | ０．０５８
| 全亜鉛 |  |  | mg/L | [7 empty] | ０．００８
| ノニルフェノール |  |  | mg/L
| ＬＡＳ |  |  | mg/L
| 底層溶存酸素量 |  |  | mg/L |  |  |  | ４．８ |  |  | ７．２ |  |  | ８．３ |  |  | ７．２
特殊項目 | フェノール類 |  |  | mg/L | [7 empty] | ＜０．０１
| 銅 |  |  | mg/L
| 鉄（溶解性） |  |  | mg/L
| マンガン（溶解性） |  |  | mg/L
| クロム |  |  | mg/L
そ の 他 の 項 目 | アンモニア性窒素 |  |  | mg/L
| 亜硝酸性窒素 |  |  | mg/L
| 硝酸性窒素 |  |  | mg/L
| 有機性窒素 |  |  | mg/L
| 溶存態窒素 |  |  | mg/L
| 懸濁態窒素 |  |  | mg/L
| オルトリン酸態燐 |  |  | mg/L
| 電気伝導率 |  |  | mS/m
| 塩化物イオン |  |  | mg/L
| 塩分 |  |  |  | ２９．７８ | ３１．０７ |  |  | ３０．２９ | ３０．８１ |  | ３０．０３ | ３１．６２ |  | ３０．０３ | ３１．６２
| 陰イオン界面活性剤 |  |  | mg/L
| 非イオン界面活性剤 |  |  | mg/L
| クロロフィルａ |  |  | mg/m3
| フェオ色素 |  |  | mg/m3
| トリハロメタン生成能 |  |  | mg/L
| クロロホルム生成能 |  |  | mg/L
| ブロモジクロロメタン生成能 |  |  | mg/L
| ジブロモクロロメタン生成能 |  |  | mg/L
| ブロモホルム生成能 |  |  | mg/L
健 康 項 目 | カドミウム |  |  | mg/L | [7 empty] | ＜０．０００５
| 全シアン |  |  | mg/L | [7 empty] | ＮＤ
| 鉛 |  |  | mg/L | [7 empty] | ＜０．００５
| 六価クロム |  |  | mg/L | [7 empty] | ＜０．０１
| 砒素 |  |  | mg/L | [7 empty] | ＜０．００５
| 総水銀 |  |  | mg/L | [7 empty] | ＜０．０００５
| アルキル水銀 |  |  | mg/L
| ＰＣＢ |  |  | mg/L
| ジクロロメタン |  |  | mg/L
| 四塩化炭素 |  |  | mg/L
| 1,2－ジクロロエタン |  |  | mg/L
| 1,1－ジクロロエチレン |  |  | mg/L
| シス－1,2－ジクロロエチレン |  |  | mg/L
| 1,1,1－トリクロロエタン |  |  | mg/L
| 1,1,2－トリクロロエタン |  |  | mg/L
| トリクロロエチレン |  |  | mg/L
| テトラクロロエチレン |  |  | mg/L
| 1,3－ジクロロプロペン |  |  | mg/L
| チウラム |  |  | mg/L
| シマジン |  |  | mg/L
| チオベンカルブ |  |  | mg/L
| ベンゼン |  |  | mg/L
| セレン |  |  | mg/L
| 硝酸性窒素及び亜硝酸性窒素 |  |  | mg/L
| ふっ素 |  |  | mg/L
| ほう素 |  |  | mg/L
| 1,4－ジオキサン |  |  | mg/L
2024-04-01 |  |  | 水質個表 確定値 | [13 empty] | 愛 知 県
測定地点コード |  | 水域区分 |  | 水域名 |  | 地点番号 | 測定地点名 |  |  | 地点統一番号 | 生活環境類型 | ＮＰ類型 | 水生生物類型 | 底層DO類型 | 調査区分 | 調査機関 | 分析担当機関
０１１２２ |  | 伊勢湾 |  | 名古屋港（甲） |  | １５２ | Ｍ‐２ |  |  | ６０２－５４ | Ｃハ | Ⅳイ | Ａイ | ２ | 年 間 | 愛知県 | 愛 知 県
[5 empty] | ２０２４年 | ２０２４年 |  | ２０２４年 | ２０２４年 | ２０２４年 | ２０２４年 | ２０２４年 | ２０２４年 | ２０２４年 | ２０２４年 | ２０２４年 | ２０２４年
| 項 目 |  |  | 単 位 | ４月 １７日 | ４月 １７日 |  | ４月 １７日 | ５月 １５日 | ５月 １５日 | ５月 １５日 | ６月 ５日 | ６月 ５日 | ６月 ５日 | ７月 ９日 | ７月 ９日 | ７月 ９日
一 般 項 目 | 採取時刻 |  |  |  | ９時 ３０分 | ９時 ３０分 |  | ９時 ３０分 | ９時 ３０分 | ９時 ３０分 | ９時 ３０分 | ９時 ３０分 | ９時 ３０分 | ９時 ３０分 | ９時 ３０分 | ９時 ３０分 | ９時 ３０分
| 天候 |  |  |  | 晴れ | 晴れ |  | 晴れ | 曇り | 曇り | 曇り | 晴れ | 晴れ | 晴れ | 曇り | 曇り | 曇り
| 気温 |  |  | ℃ | １９．９ | １９．９ |  | １９．９ | ２１．１ | ２１．１ | ２１．１ | ２２．３ | ２２．３ | ２２．３ | ３２．４ | ３２．４ | ３２．４
| 水温 |  |  | ℃ | １８．７ | １６．９ |  | １３．２ | ２０．３ | ２０．１ | １７．９ | ２２．４ | ２１．１ | １８．５ | ２９．５ | ２５．５ | ２２．５
| 透視度 |  |  | cm | ４１ | ５４ |  |  | ６８ | ＞１００ |  | ３１ | ５５ |  | ２１ | ８６
| 臭気 |  |  |  | 無臭 | 無臭 |  |  | 無臭 | 無臭 |  | 無臭 | 無臭 |  | 無臭 | 無臭
| 採取位置 |  |  |  | 上層 | 中層 |  | 下層 | 上層 | 中層 | 下層 | 上層 | 中層 | 下層 | 上層 | 中層 | 下層
| 流況 |  |  |  | 赤 潮 | 赤 潮 |  | 赤 潮 | 赤 潮 | 赤 潮 | 赤 潮 | 赤 潮 | 赤 潮 | 赤 潮 | 赤 潮 | 赤 潮 | 赤 潮
| 流量 |  |  | m3/sec
| 外観 |  |  |  | 淡黄褐色 | 淡黄褐色 |  |  | 淡黄色 | 淡黄色 |  | 淡黄褐色 | 淡黄色 |  | 淡黄褐色 | 淡黄色
| 採取水深 |  |  | ｍ | ０．５ | ５．０ |  | １２．２ | ０．５ | ５．０ | １２．４ | ０．５ | ５．０ | １１．５ | ０．５ | ５．０ | １２．７
| 全水深 |  |  | ｍ | １２．７０ | １２．７０ |  | １２．７０ | １２．９０ | １２．９０ | １２．９０ | １２．００ | １２．００ | １２．００ | １３．２０ | １３．２０ | １３．２０
| 透明度 |  |  | ｍ | １．４ |  |  |  | １．６ |  |  | １．０ |  |  | ０．９
| 水色 |  |  |  | ８０８ | ８０８ |  | ８０８ | ８０８ | ８０８ | ８０８ | ８０６ | ８０６ | ８０６ | ９０４ | ９０４ | ９０４
| 満潮時刻 |  |  |  | １３時 ０９分 | １３時 ０９分 |  | １３時 ０９分 | ９時 ５９分 | ９時 ５９分 | ９時 ５９分 | １７時 ３６分 | １７時 ３６分 | １７時 ３６分 | ７時 １９分 | ７時 １９分 | ７時 １９分
| 干潮時刻 |  |  |  | ８時 ５２分 | ８時 ５２分 |  | ８時 ５２分 | ４時 ３９分 | ４時 ３９分 | ４時 ３９分 | １０時 ５７分 | １０時 ５７分 | １０時 ５７分 | １４時 ０７分 | １４時 ０７分 | １４時 ０７分
生活環境項目 | ｐＨ |  |  |  | ８．３ | ８．２ |  |  | ８．４ | ８．１ |  | ８．５ | ８．０ |  | ８．８ | ８．１
| ＤＯ |  |  | mg/L | １１ | ８．０ |  | ５．３ | １０ | ６．０ | ５．２ | １２ | ５．７ | ４．９ | １３ | ４．１ | ２．６
| ＢＯＤ |  |  | mg/L
| ＣＯＤ（酸性法） |  |  | mg/L | ４．７ | ３．９ |  |  | ４．４ | ３．４ |  | ６．０ | ３．７ |  | ８．８ | ３．４
| ＳＳ |  |  | mg/L
| 大腸菌数 |  |  | CFU/100mL
| ｎ－ヘキサン抽出物質 |  |  | mg/L |  |  |  |  | ＮＤ
| 全窒素 |  |  | mg/L | ０．９９ |  |  |  | ０．７２ |  |  | ０．５９ |  |  | ０．７５
| 全燐 |  |  | mg/L | ０．０６４ |  |  |  | ０．０５５ |  |  | ０．０７２ |  |  | ０．１０
| 全亜鉛 |  |  | mg/L
| ノニルフェノール |  |  | mg/L | [10 empty] | ＜０．００００６
| ＬＡＳ |  |  | mg/L | [10 empty] | ＜０．０００６
| 底層溶存酸素量 |  |  | mg/L |  |  |  | ５．３ |  |  | ５．２ |  |  | ４．９ |  |  | ２．６
特殊項目 | フェノール類 |  |  | mg/L
| 銅 |  |  | mg/L
| 鉄（溶解性） |  |  | mg/L
| マンガン（溶解性） |  |  | mg/L
| クロム |  |  | mg/L
そ の 他 の 項 目 | アンモニア性窒素 |  |  | mg/L
| 亜硝酸性窒素 |  |  | mg/L
| 硝酸性窒素 |  |  | mg/L
| 有機性窒素 |  |  | mg/L
| 溶存態窒素 |  |  | mg/L
| 懸濁態窒素 |  |  | mg/L
| オルトリン酸態燐 |  |  | mg/L
| 電気伝導率 |  |  | mS/m
| 塩化物イオン |  |  | mg/L
| 塩分 |  |  |  | ２０．０５ | ２３．２３ |  |  | ２１．１１ | ２６．４９ |  | ２４．４４ | ２７．５４ |  | ２０．０７ | ２８．０９
| 陰イオン界面活性剤 |  |  | mg/L
| 非イオン界面活性剤 |  |  | mg/L
| クロロフィルａ |  |  | mg/m3
| フェオ色素 |  |  | mg/m3
| トリハロメタン生成能 |  |  | mg/L
| クロロホルム生成能 |  |  | mg/L
| ブロモジクロロメタン生成能 |  |  | mg/L
| ジブロモクロロメタン生成能 |  |  | mg/L
| ブロモホルム生成能 |  |  | mg/L
健 康 項 目 | カドミウム |  |  | mg/L
| 全シアン |  |  | mg/L
| 鉛 |  |  | mg/L
| 六価クロム |  |  | mg/L
| 砒素 |  |  | mg/L
| 総水銀 |  |  | mg/L
| アルキル水銀 |  |  | mg/L
| ＰＣＢ |  |  | mg/L
| ジクロロメタン |  |  | mg/L
| 四塩化炭素 |  |  | mg/L
| 1,2－ジクロロエタン |  |  | mg/L
| 1,1－ジクロロエチレン |  |  | mg/L
| シス－1,2－ジクロロエチレン |  |  | mg/L
| 1,1,1－トリクロロエタン |  |  | mg/L
| 1,1,2－トリクロロエタン |  |  | mg/L
| トリクロロエチレン |  |  | mg/L
| テトラクロロエチレン |  |  | mg/L
| 1,3－ジクロロプロペン |  |  | mg/L
| チウラム |  |  | mg/L
| シマジン |  |  | mg/L
| チオベンカルブ |  |  | mg/L
| ベンゼン |  |  | mg/L
| セレン |  |  | mg/L
| 硝酸性窒素及び亜硝酸性窒素 |  |  | mg/L
| ふっ素 |  |  | mg/L
| ほう素 |  |  | mg/L
| 1,4－ジオキサン |  |  | mg/L
2024-04-01 |  |  | 水質個表 確定値 | [13 empty] | 愛 知 県
測定地点コード |  | 水域区分 |  | 水域名 |  | 地点番号 | 測定地点名 |  |  | 地点統一番号 | 生活環境類型 | ＮＰ類型 | 水生生物類型 | 底層DO類型 | 調査区分 | 調査機関 | 分析担当機関
０１１２２ |  | 伊勢湾 |  | 名古屋港（甲） |  | １５２ | Ｍ‐２ |  |  | ６０２－５４ | Ｃハ | Ⅳイ | Ａイ | ２ | 年 間 | 愛知県 | 愛 知 県
[5 empty] | ２０２４年 | ２０２４年 |  | ２０２４年 | ２０２４年 | ２０２４年 | ２０２４年 | ２０２４年 | ２０２４年 | ２０２４年 | ２０２４年 | ２０２４年 | ２０２４年
| 項 目 |  |  | 単 位 | ８月 １日 | ８月 １日 |  | ８月 １日 | ９月 １１日 | ９月 １１日 | ９月 １１日 | １０月 １６日 | １０月 １６日 | １０月 １６日 | １１月 ６日 | １１月 ６日 | １１月 ６日
一 般 項 目 | 採取時刻 |  |  |  | ９時 ３０分 | ９時 ３０分 |  | ９時 ３０分 | ９時 ３０分 | ９時 ３０分 | ９時 ３０分 | ９時 ３０分 | ９時 ３０分 | ９時 ３０分 | ９時 ３５分 | ９時 ３５分 | ９時 ３５分
| 天候 |  |  |  | 晴れ | 晴れ |  | 晴れ | 曇り | 曇り | 曇り | 曇り | 曇り | 曇り | 晴れ | 晴れ | 晴れ
| 気温 |  |  | ℃ | ３０．５ | ３０．５ |  | ３０．５ | ３０．０ | ３０．０ | ３０．０ | ２２．８ | ２２．８ | ２２．８ | １９．８ | １９．８ | １９．８
| 水温 |  |  | ℃ | ２７．４ | ２４．３ |  | ２２．２ | ３０．８ | ３０．１ | ２８．２ | ２５．０ | ２５．０ | ２４．９ | ２２．５ | ２３．９ | ２３．５
| 透視度 |  |  | cm | ３３ | ＞１００ |  |  | ３７ | ５０ |  | ７０ | ＞１００ |  | ＞１００ | ＞１００
| 臭気 |  |  |  | 無臭 | 無臭 |  |  | 無臭 | 無臭 |  | 無臭 | 無臭 |  | 無臭 | 無臭
| 採取位置 |  |  |  | 上層 | 中層 |  | 下層 | 上層 | 中層 | 下層 | 上層 | 中層 | 下層 | 上層 | 中層 | 下層
| 流況 |  |  |  | 通常 | 通常 |  | 通常 | 赤 潮 | 赤 潮 | 赤 潮 | 通常 | 通常 | 通常 | 通常 | 通常 | 通常
| 流量 |  |  | m3/sec
| 外観 |  |  |  | 淡黄色 | 淡黄色 |  |  | 淡黄色 | 淡黄色 |  | 淡黄色 | 淡黄色 |  | 淡黄色 | 淡黄色
| 採取水深 |  |  | ｍ | ０．５ | ５．０ |  | １２．５ | ０．５ | ５．０ | １２．５ | ０．５ | ５．０ | １１．８ | ０．５ | ５．０ | １３．２
| 全水深 |  |  | ｍ | １３．００ | １３．００ |  | １３．００ | １３．００ | １３．００ | １３．００ | １２．３０ | １２．３０ | １２．３０ | １３．７０ | １３．７０ | １３．７０
| 透明度 |  |  | ｍ | １．５ |  |  |  | １．０ |  |  | １．６ |  |  | ２．６
| 水色 |  |  |  | ９０８ | ９０８ |  | ９０８ | ９０８ | ９０８ | ９０８ | ９１０ | ９１０ | ９１０ | ９１０ | ９１０ | ９１０
| 満潮時刻 |  |  |  | １６時 ５９分 | １６時 ５９分 |  | １６時 ５９分 | １１時 １４分 | １１時 １４分 | １１時 １４分 | １７時 １２分 | １７時 １２分 | １７時 １２分 | ８時 ４９分 | ８時 ４９分 | ８時 ４９分
| 干潮時刻 |  |  |  | ９時 ４７分 | ９時 ４７分 |  | ９時 ４７分 | １５時 ５３分 | １５時 ５３分 | １５時 ５３分 | １０時 ５７分 | １０時 ５７分 | １０時 ５７分 | １４時 ０９分 | １４時 ０９分 | １４時 ０９分
生活環境項目 | ｐＨ |  |  |  | ８．３ | ８．１ |  |  | ８．５ | ８．３ |  | ８．１ | ８．２ |  | ８．０ | ７．９
| ＤＯ |  |  | mg/L | ９．６ | ３．７ |  | ２．３ | １１ | ４．７ | ０．６ | ８．７ | ６．２ | ０．５ | ６．３ | ３．０ | １．９
| ＢＯＤ |  |  | mg/L
| ＣＯＤ（酸性法） |  |  | mg/L | ３．６ | １．６ |  |  | ６．９ | ４．２ |  | ４．３ | ３．７ |  | ３．４ | ２．６
| ＳＳ |  |  | mg/L
| 大腸菌数 |  |  | CFU/100mL
| ｎ－ヘキサン抽出物質 |  |  | mg/L | [10 empty] | ＮＤ
| 全窒素 |  |  | mg/L | ０．５５ |  |  |  | １．０ |  |  | ０．７０ |  |  | ０．７１
| 全燐 |  |  | mg/L | ０．０７４ |  |  |  | ０．０９９ |  |  | ０．０７７ |  |  | ０．０７７
| 全亜鉛 |  |  | mg/L | ０．００６
| ノニルフェノール |  |  | mg/L
| ＬＡＳ |  |  | mg/L
| 底層溶存酸素量 |  |  | mg/L |  |  |  | ２．３ |  |  | ０．６ |  |  | ０．５ |  |  | １．９
特殊項目 | フェノール類 |  |  | mg/L | ＜０．０１
| 銅 |  |  | mg/L
| 鉄（溶解性） |  |  | mg/L
| マンガン（溶解性） |  |  | mg/L
| クロム |  |  | mg/L
そ の 他 の 項 目 | アンモニア性窒素 |  |  | mg/L
| 亜硝酸性窒素 |  |  | mg/L
| 硝酸性窒素 |  |  | mg/L
| 有機性窒素 |  |  | mg/L
| 溶存態窒素 |  |  | mg/L
| 懸濁態窒素 |  |  | mg/L
| オルトリン酸態燐 |  |  | mg/L
| 電気伝導率 |  |  | mS/m
| 塩化物イオン |  |  | mg/L
| 塩分 |  |  |  | ２９．１８ | ３２．３０ |  |  | ２０．３６ | ２３．５３ |  | ２９．４５ | ２７．１１ |  | ２６．１４ | ２８．９６
| 陰イオン界面活性剤 |  |  | mg/L
| 非イオン界面活性剤 |  |  | mg/L
| クロロフィルａ |  |  | mg/m3
| フェオ色素 |  |  | mg/m3
| トリハロメタン生成能 |  |  | mg/L
| クロロホルム生成能 |  |  | mg/L
| ブロモジクロロメタン生成能 |  |  | mg/L
| ジブロモクロロメタン生成能 |  |  | mg/L
| ブロモホルム生成能 |  |  | mg/L
健 康 項 目 | カドミウム |  |  | mg/L | ＜０．０００５
| 全シアン |  |  | mg/L | ＮＤ
| 鉛 |  |  | mg/L | ＜０．００５
| 六価クロム |  |  | mg/L | ＜０．０１
| 砒素 |  |  | mg/L
| 総水銀 |  |  | mg/L | ＜０．０００５
| アルキル水銀 |  |  | mg/L
| ＰＣＢ |  |  | mg/L
| ジクロロメタン |  |  | mg/L
| 四塩化炭素 |  |  | mg/L
| 1,2－ジクロロエタン |  |  | mg/L
| 1,1－ジクロロエチレン |  |  | mg/L
| シス－1,2－ジクロロエチレン |  |  | mg/L
| 1,1,1－トリクロロエタン |  |  | mg/L
| 1,1,2－トリクロロエタン |  |  | mg/L
| トリクロロエチレン |  |  | mg/L
| テトラクロロエチレン |  |  | mg/L
| 1,3－ジクロロプロペン |  |  | mg/L
| チウラム |  |  | mg/L
| シマジン |  |  | mg/L
| チオベンカルブ |  |  | mg/L
| ベンゼン |  |  | mg/L
| セレン |  |  | mg/L
| 硝酸性窒素及び亜硝酸性窒素 |  |  | mg/L
| ふっ素 |  |  | mg/L
| ほう素 |  |  | mg/L
| 1,4－ジオキサン |  |  | mg/L
2024-04-01 |  |  | 水質個表 確定値 | [13 empty] | 愛 知 県
測定地点コード |  | 水域区分 |  | 水域名 |  | 地点番号 | 測定地点名 |  |  | 地点統一番号 | 生活環境類型 | ＮＰ類型 | 水生生物類型 | 底層DO類型 | 調査区分 | 調査機関 | 分析担当機関
０１１２２ |  | 伊勢湾 |  | 名古屋港（甲） |  | １５２ | Ｍ‐２ |  |  | ６０２－５４ | Ｃハ | Ⅳイ | Ａイ | ２ | 年 間 | 愛知県 | 愛 知 県
[5 empty] | ２０２４年 | ２０２４年 |  | ２０２４年 | ２０２５年 | ２０２５年 | ２０２５年 | ２０２５年 | ２０２５年 | ２０２５年 | ２０２５年 | ２０２５年 | ２０２５年
| 項 目 |  |  | 単 位 | １２月 １０日 | １２月 １０日 |  | １２月 １０日 | １月 １６日 | １月 １６日 | １月 １６日 | ２月 ２５日 | ２月 ２５日 | ２月 ２５日 | ３月 １１日 | ３月 １１日 | ３月 １１日
一 般 項 目 | 採取時刻 |  |  |  | ９時 ２０分 | ９時 ２０分 |  | ９時 ２０分 | ９時 ３５分 | ９時 ３５分 | ９時 ３５分 | ９時 ３０分 | ９時 ３０分 | ９時 ３０分 | ９時 ４０分 | ９時 ４０分 | ９時 ４０分
| 天候 |  |  |  | 晴れ | 晴れ |  | 晴れ | 晴れ | 晴れ | 晴れ | 晴れ | 晴れ | 晴れ | 雨 | 雨 | 雨
| 気温 |  |  | ℃ | ７．６ | ７．６ |  | ７．６ | ４．３ | ４．３ | ４．３ | ６．８ | ６．８ | ６．８ | １１．６ | １１．６ | １１．６
| 水温 |  |  | ℃ | １６．９ | １７．１ |  | １６．８ | １０．７ | １１．０ | １１．１ | １０．２ | １０．０ | １０．２ | １１．５ | １１．２ | １０．１
| 透視度 |  |  | cm | ＞１００ | ＞１００ |  |  | ＞１００ | ９８ |  | ＞１００ | ＞１００ |  | ＞１００ | ＞１００
| 臭気 |  |  |  | 無臭 | 無臭 |  |  | 無臭 | 無臭 |  | 無臭 | 無臭 |  | 無臭 | 無臭
| 採取位置 |  |  |  | 上層 | 中層 |  | 下層 | 上層 | 中層 | 下層 | 上層 | 中層 | 下層 | 上層 | 中層 | 下層
| 流況 |  |  |  | 通常 | 通常 |  | 通常 | 通常 | 通常 | 通常 | 通常 | 通常 | 通常 | 通常 | 通常 | 通常
| 流量 |  |  | m3/sec
| 外観 |  |  |  | 淡黄色 | 淡黄色 |  |  | 淡黄色 | 淡黄色 |  | 淡黄色 | 淡黄色 |  | 淡黄色 | 淡黄色
| 採取水深 |  |  | ｍ | ０．５ | ５．０ |  | １２．５ | ０．５ | ５．０ | １３．２ | ０．５ | ５．０ | １２．５ | ０．５ | ５．０ | １２．１
| 全水深 |  |  | ｍ | １３．００ | １３．００ |  | １３．００ | １３．７０ | １３．７０ | １３．７０ | １３．００ | １３．００ | １３．００ | １２．６０ | １２．６０ | １２．６０
| 透明度 |  |  | ｍ | ２．６ |  |  |  | ３．７ |  |  | ２．４ |  |  | ２．６
| 水色 |  |  |  | ８１２ | ８１２ |  | ８１２ | ８１２ | ８１２ | ８１２ | ８１０ | ８１０ | ８１０ | ８１２ | ８１２ | ８１２
| 満潮時刻 |  |  |  | １３時 ２５分 | １３時 ２５分 |  | １３時 ２５分 | ７時 ５３分 | ７時 ５３分 | ７時 ５３分 | １６時 ０１分 | １６時 ０１分 | １６時 ０１分 | １６時 ３３分 | １６時 ３３分 | １６時 ３３分
| 干潮時刻 |  |  |  | ６時 ４４分 | ６時 ４４分 |  | ６時 ４４分 | １３時 ３０分 | １３時 ３０分 | １３時 ３０分 | １０時 ４２分 | １０時 ４２分 | １０時 ４２分 | １０時 ５９分 | １０時 ５９分 | １０時 ５９分
生活環境項目 | ｐＨ |  |  |  | ８．０ | ８．０ |  |  | ８．１ | ８．２ |  | ８．１ | ８．１ |  | ８．１ | ８．１
| ＤＯ |  |  | mg/L | ６．７ | ６．６ |  | ６．１ | ８．８ | ８．７ | ７．２ | ９．４ | ８．９ | ７．８ | ８．３ | ７．５ | ７．３
| ＢＯＤ |  |  | mg/L
| ＣＯＤ（酸性法） |  |  | mg/L | ２．１ | ２．２ |  |  | ２．３ | ２．５ |  | ２．９ | ２．５ |  | ２．２ | １．９
| ＳＳ |  |  | mg/L
| 大腸菌数 |  |  | CFU/100mL
| ｎ－ヘキサン抽出物質 |  |  | mg/L
| 全窒素 |  |  | mg/L | ０．５５ |  |  |  | ０．６５ |  |  | ０．７１ |  |  | １．０
| 全燐 |  |  | mg/L | ０．０４６ |  |  |  | ０．０４１ |  |  | ０．０４２ |  |  | ０．０６０
| 全亜鉛 |  |  | mg/L | [7 empty] | ０．００９
| ノニルフェノール |  |  | mg/L |  |  |  |  | ＜０．００００６
| ＬＡＳ |  |  | mg/L |  |  |  |  | ＜０．０００６
| 底層溶存酸素量 |  |  | mg/L |  |  |  | ６．１ |  |  | ７．２ |  |  | ７．８ |  |  | ７．３
特殊項目 | フェノール類 |  |  | mg/L | [7 empty] | ＜０．０１
| 銅 |  |  | mg/L
| 鉄（溶解性） |  |  | mg/L
| マンガン（溶解性） |  |  | mg/L
| クロム |  |  | mg/L
そ の 他 の 項 目 | アンモニア性窒素 |  |  | mg/L
| 亜硝酸性窒素 |  |  | mg/L
| 硝酸性窒素 |  |  | mg/L
| 有機性窒素 |  |  | mg/L
| 溶存態窒素 |  |  | mg/L
| 懸濁態窒素 |  |  | mg/L
| オルトリン酸態燐 |  |  | mg/L
| 電気伝導率 |  |  | mS/m
| 塩化物イオン |  |  | mg/L
| 塩分 |  |  |  | ３４．３３ | ３０．８２ |  |  | ３０．７０ | ３０．８８ |  | ３０．８８ | ３１．４０ |  | ２９．７９ | ３１．７１
| 陰イオン界面活性剤 |  |  | mg/L
| 非イオン界面活性剤 |  |  | mg/L
| クロロフィルａ |  |  | mg/m3
| フェオ色素 |  |  | mg/m3
| トリハロメタン生成能 |  |  | mg/L
| クロロホルム生成能 |  |  | mg/L
| ブロモジクロロメタン生成能 |  |  | mg/L
| ジブロモクロロメタン生成能 |  |  | mg/L
| ブロモホルム生成能 |  |  | mg/L
健 康 項 目 | カドミウム |  |  | mg/L | [7 empty] | ＜０．０００５
| 全シアン |  |  | mg/L | [7 empty] | ＮＤ
| 鉛 |  |  | mg/L | [7 empty] | ＜０．００５
| 六価クロム |  |  | mg/L | [7 empty] | ＜０．０１
| 砒素 |  |  | mg/L
| 総水銀 |  |  | mg/L | [7 empty] | ＜０．０００５
| アルキル水銀 |  |  | mg/L
| ＰＣＢ |  |  | mg/L
| ジクロロメタン |  |  | mg/L
| 四塩化炭素 |  |  | mg/L
| 1,2－ジクロロエタン |  |  | mg/L
| 1,1－ジクロロエチレン |  |  | mg/L
| シス－1,2－ジクロロエチレン |  |  | mg/L
| 1,1,1－トリクロロエタン |  |  | mg/L
| 1,1,2－トリクロロエタン |  |  | mg/L
| トリクロロエチレン |  |  | mg/L
| テトラクロロエチレン |  |  | mg/L
| 1,3－ジクロロプロペン |  |  | mg/L
| チウラム |  |  | mg/L
| シマジン |  |  | mg/L
| チオベンカルブ |  |  | mg/L
| ベンゼン |  |  | mg/L
| セレン |  |  | mg/L
| 硝酸性窒素及び亜硝酸性窒素 |  |  | mg/L
| ふっ素 |  |  | mg/L
| ほう素 |  |  | mg/L
| 1,4－ジオキサン |  |  | mg/L
2024-04-01 |  |  | 水質個表 確定値 | [13 empty] | 愛 知 県
測定地点コード |  | 水域区分 |  | 水域名 |  | 地点番号 | 測定地点名 |  |  | 地点統一番号 | 生活環境類型 | ＮＰ類型 | 水生生物類型 | 底層DO類型 | 調査区分 | 調査機関 | 分析担当機関
０１１２３ |  | 伊勢湾 |  | 名古屋港（甲） |  | １５３ | Ｍ‐３ |  |  | ６０２－５５ | Ｃハ | Ⅳイ | Ａイ | ２ | 年 間 | 愛知県 | 愛 知 県
[5 empty] | ２０２４年 | ２０２４年 |  | ２０２４年 | ２０２４年 | ２０２４年 | ２０２４年 | ２０２４年 | ２０２４年 | ２０２４年 | ２０２４年 | ２０２４年 | ２０２４年
| 項 目 |  |  | 単 位 | ４月 １７日 | ４月 １７日 |  | ４月 １７日 | ５月 １５日 | ５月 １５日 | ５月 １５日 | ６月 ５日 | ６月 ５日 | ６月 ５日 | ７月 ９日 | ７月 ９日 | ７月 ９日
一 般 項 目 | 採取時刻 |  |  |  | １０時 ０５分 | １０時 ０５分 |  | １０時 ０５分 | １０時 １５分 | １０時 １５分 | １０時 １５分 | １０時 １５分 | １０時 １５分 | １０時 １５分 | １０時 ２０分 | １０時 ２０分 | １０時 ２０分
| 天候 |  |  |  | 晴れ | 晴れ |  | 晴れ | 曇り | 曇り | 曇り | 晴れ | 晴れ | 晴れ | 曇り | 曇り | 曇り
| 気温 |  |  | ℃ | １９．５ | １９．５ |  | １９．５ | ２０．２ | ２０．２ | ２０．２ | ２２．７ | ２２．７ | ２２．７ | ３４．３ | ３４．３ | ３４．３
| 水温 |  |  | ℃ | １７．５ | １６．１ |  | １４．４ | １９．９ | １９．２ | １８．２ | ２１．９ | ２０．７ | １９．１ | ２８．７ | ２４．１ | ２２．０
| 透視度 |  |  | cm | ５９ | ＞１００ |  |  | ６９ | ＞１００ |  | ３９ | ６０ |  | ２９ | ９５
| 臭気 |  |  |  | 無臭 | 無臭 |  |  | 無臭 | 無臭 |  | 無臭 | 無臭 |  | 無臭 | 無臭
| 採取位置 |  |  |  | 上層 | 中層 |  | 下層 | 上層 | 中層 | 下層 | 上層 | 中層 | 下層 | 上層 | 中層 | 下層
| 流況 |  |  |  | 赤 潮 | 赤 潮 |  | 赤 潮 | 赤 潮 | 赤 潮 | 赤 潮 | 赤 潮 | 赤 潮 | 赤 潮 | 赤 潮 | 赤 潮 | 赤 潮
| 流量 |  |  | m3/sec
| 外観 |  |  |  | 淡黄褐色 | 淡黄色 |  |  | 淡黄色 | 淡黄色 |  | 淡黄褐色 | 淡黄色 |  | 淡黄褐色 | 淡黄色
| 採取水深 |  |  | ｍ | ０．５ | ５．０ |  | ９．４ | ０．５ | ５．０ | １４．５ | ０．５ | ５．０ | ８．５ | ０．５ | ５．０ | １３．２
| 全水深 |  |  | ｍ | ９．９０ | ９．９０ |  | ９．９０ | １５．００ | １５．００ | １５．００ | ９．００ | ９．００ | ９．００ | １３．７０ | １３．７０ | １３．７０
| 透明度 |  |  | ｍ | １．５ |  |  |  | １．５ |  |  | １．１ |  |  | ０．８
| 水色 |  |  |  | ８０８ | ８０８ |  | ８０８ | ９０８ | ９０８ | ９０８ | ８０８ | ８０８ | ８０８ | ９０８ | ９０８ | ９０８
| 満潮時刻 |  |  |  | １３時 ０９分 | １３時 ０９分 |  | １３時 ０９分 | ９時 ５９分 | ９時 ５９分 | ９時 ５９分 | １７時 ３６分 | １７時 ３６分 | １７時 ３６分 | ７時 １９分 | ７時 １９分 | ７時 １９分
| 干潮時刻 |  |  |  | ８時 ５２分 | ８時 ５２分 |  | ８時 ５２分 | ４時 ３９分 | ４時 ３９分 | ４時 ３９分 | １０時 ５７分 | １０時 ５７分 | １０時 ５７分 | １４時 ０７分 | １４時 ０７分 | １４時 ０７分
生活環境項目 | ｐＨ |  |  |  | ８．４ | ８．３ |  |  | ８．５ | ８．０ |  | ８．５ | ８．１ |  | ８．８ | ８．３
| ＤＯ |  |  | mg/L | １１ | ８．７ |  | ８．５ | １０ | ７．１ | ７．０ | １０ | ６．４ | ５．４ | １５ | ４．７ | ３．３
| ＢＯＤ |  |  | mg/L
| ＣＯＤ（酸性法） |  |  | mg/L | ３．６ | ３．３ |  |  | ４．７ | ３．３ |  | ５．９ | ３．５ |  | ７．２ | ２．６
| ＳＳ |  |  | mg/L
| 大腸菌数 |  |  | CFU/100mL
| ｎ－ヘキサン抽出物質 |  |  | mg/L |  |  |  |  | ＮＤ
| 全窒素 |  |  | mg/L | ０．４８ |  |  |  | ０．６０ |  |  | ０．９０ |  |  | ０．４１
| 全燐 |  |  | mg/L | ０．０３８ |  |  |  | ０．０５３ |  |  | ０．０９３ |  |  | ０．０７５
| 全亜鉛 |  |  | mg/L
| ノニルフェノール |  |  | mg/L | [10 empty] | ＜０．００００６
| ＬＡＳ |  |  | mg/L | [10 empty] | ＜０．０００６
| 底層溶存酸素量 |  |  | mg/L |  |  |  | ８．５ |  |  | ７．０ |  |  | ５．４ |  |  | ３．３
特殊項目 | フェノール類 |  |  | mg/L
| 銅 |  |  | mg/L
| 鉄（溶解性） |  |  | mg/L
| マンガン（溶解性） |  |  | mg/L
| クロム |  |  | mg/L
そ の 他 の 項 目 | アンモニア性窒素 |  |  | mg/L
| 亜硝酸性窒素 |  |  | mg/L
| 硝酸性窒素 |  |  | mg/L
| 有機性窒素 |  |  | mg/L
| 溶存態窒素 |  |  | mg/L
| 懸濁態窒素 |  |  | mg/L
| オルトリン酸態燐 |  |  | mg/L
| 電気伝導率 |  |  | mS/m
| 塩化物イオン |  |  | mg/L
| 塩分 |  |  |  | １８．４６ | ２４．９３ |  |  | ２０．３０ | ２７．１３ |  | １９．２９ | ２８．１４ |  | ２０．１９ | ２９．２２
| 陰イオン界面活性剤 |  |  | mg/L
| 非イオン界面活性剤 |  |  | mg/L
| クロロフィルａ |  |  | mg/m3
| フェオ色素 |  |  | mg/m3
| トリハロメタン生成能 |  |  | mg/L
| クロロホルム生成能 |  |  | mg/L
| ブロモジクロロメタン生成能 |  |  | mg/L
| ジブロモクロロメタン生成能 |  |  | mg/L
| ブロモホルム生成能 |  |  | mg/L
健 康 項 目 | カドミウム |  |  | mg/L
| 全シアン |  |  | mg/L
| 鉛 |  |  | mg/L
| 六価クロム |  |  | mg/L
| 砒素 |  |  | mg/L
| 総水銀 |  |  | mg/L
| アルキル水銀 |  |  | mg/L
| ＰＣＢ |  |  | mg/L
| ジクロロメタン |  |  | mg/L
| 四塩化炭素 |  |  | mg/L
| 1,2－ジクロロエタン |  |  | mg/L
| 1,1－ジクロロエチレン |  |  | mg/L
| シス－1,2－ジクロロエチレン |  |  | mg/L
| 1,1,1－トリクロロエタン |  |  | mg/L
| 1,1,2－トリクロロエタン |  |  | mg/L
| トリクロロエチレン |  |  | mg/L
| テトラクロロエチレン |  |  | mg/L
| 1,3－ジクロロプロペン |  |  | mg/L
| チウラム |  |  | mg/L
| シマジン |  |  | mg/L
| チオベンカルブ |  |  | mg/L
| ベンゼン |  |  | mg/L
| セレン |  |  | mg/L
| 硝酸性窒素及び亜硝酸性窒素 |  |  | mg/L
| ふっ素 |  |  | mg/L
| ほう素 |  |  | mg/L
| 1,4－ジオキサン |  |  | mg/L
2024-04-01 |  |  | 水質個表 確定値 | [13 empty] | 愛 知 県
測定地点コード |  | 水域区分 |  | 水域名 |  | 地点番号 | 測定地点名 |  |  | 地点統一番号 | 生活環境類型 | ＮＰ類型 | 水生生物類型 | 底層DO類型 | 調査区分 | 調査機関 | 分析担当機関
０１１２３ |  | 伊勢湾 |  | 名古屋港（甲） |  | １５３ | Ｍ‐３ |  |  | ６０２－５５ | Ｃハ | Ⅳイ | Ａイ | ２ | 年 間 | 愛知県 | 愛 知 県
[5 empty] | ２０２４年 | ２０２４年 |  | ２０２４年 | ２０２４年 | ２０２４年 | ２０２４年 | ２０２４年 | ２０２４年 | ２０２４年 | ２０２４年 | ２０２４年 | ２０２４年
| 項 目 |  |  | 単 位 | ８月 １日 | ８月 １日 |  | ８月 １日 | ９月 １１日 | ９月 １１日 | ９月 １１日 | １０月 １６日 | １０月 １６日 | １０月 １６日 | １１月 ６日 | １１月 ６日 | １１月 ６日
一 般 項 目 | 採取時刻 |  |  |  | １０時 １０分 | １０時 １０分 |  | １０時 １０分 | １０時 ２０分 | １０時 ２０分 | １０時 ２０分 | １０時 ０５分 | １０時 ０５分 | １０時 ０５分 | １０時 ２５分 | １０時 ２５分 | １０時 ２５分
| 天候 |  |  |  | 晴れ | 晴れ |  | 晴れ | 晴れ | 晴れ | 晴れ | 曇り | 曇り | 曇り | 晴れ | 晴れ | 晴れ
| 気温 |  |  | ℃ | ２９．２ | ２９．２ |  | ２９．２ | ３０．３ | ３０．３ | ３０．３ | ２３．５ | ２３．５ | ２３．５ | １９．９ | １９．９ | １９．９
| 水温 |  |  | ℃ | ２７．２ | ２５．５ |  | ２２．４ | ３０．１ | ３０．２ | ２７．７ | ２４．２ | ２４．５ | ２４．７ | ２１．９ | ２２．７ | ２３．４
| 透視度 |  |  | cm | ４２ | ７４ |  |  | ３９ | ５９ |  | ＞１００ | ＞１００ |  | ＞１００ | ＞１００
| 臭気 |  |  |  | 無臭 | 無臭 |  |  | 無臭 | 無臭 |  | 無臭 | 無臭 |  | 無臭 | 無臭
| 採取位置 |  |  |  | 上層 | 中層 |  | 下層 | 上層 | 中層 | 下層 | 上層 | 中層 | 下層 | 上層 | 中層 | 下層
| 流況 |  |  |  | 通常 | 通常 |  | 通常 | 赤 潮 | 赤 潮 | 赤 潮 | 通常 | 通常 | 通常 | 通常 | 通常 | 通常
| 流量 |  |  | m3/sec
| 外観 |  |  |  | 淡黄色 | 淡黄色 |  |  | 淡黄色 | 淡黄色 |  | 淡黄色 | 淡黄色 |  | 淡黄色 | 淡黄色
| 採取水深 |  |  | ｍ | ０．５ | ５．０ |  | １２．１ | ０．５ | ５．０ | １２．７ | ０．５ | ５．０ | １４．１ | ０．５ | ５．０ | １１．５
| 全水深 |  |  | ｍ | １２．６０ | １２．６０ |  | １２．６０ | １３．２０ | １３．２０ | １３．２０ | １４．６０ | １４．６０ | １４．６０ | １２．００ | １２．００ | １２．００
| 透明度 |  |  | ｍ | １．２ |  |  |  | １．２ |  |  | １．６ |  |  | ２．４
| 水色 |  |  |  | ８０８ | ８０８ |  | ８０８ | ９０８ | ９０８ | ９０８ | ９１０ | ９１０ | ９１０ | ４１０ | ４１０ | ４１０
| 満潮時刻 |  |  |  | １６時 ５９分 | １６時 ５９分 |  | １６時 ５９分 | １１時 １４分 | １１時 １４分 | １１時 １４分 | １７時 １２分 | １７時 １２分 | １７時 １２分 | ８時 ４９分 | ８時 ４９分 | ８時 ４９分
| 干潮時刻 |  |  |  | ９時 ４７分 | ９時 ４７分 |  | ９時 ４７分 | １５時 ５３分 | １５時 ５３分 | １５時 ５３分 | １０時 ５７分 | １０時 ５７分 | １０時 ５７分 | １４時 ０９分 | １４時 ０９分 | １４時 ０９分
生活環境項目 | ｐＨ |  |  |  | ８．２ | ８．１ |  |  | ８．３ | ８．３ |  | ８．１ | ８．２ |  | ８．０ | ８．１
| ＤＯ |  |  | mg/L | １０ | ４．２ |  | １．９ | １１ | ６．６ | ２．６ | ８．０ | ６．０ | ３．１ | ６．６ | ４．４ | ４．５
| ＢＯＤ |  |  | mg/L
| ＣＯＤ（酸性法） |  |  | mg/L | ３．８ | ２．１ |  |  | ５．９ | ４．１ |  | ３．８ | ３．２ |  | ３．４ | ２．６
| ＳＳ |  |  | mg/L
| 大腸菌数 |  |  | CFU/100mL
| ｎ－ヘキサン抽出物質 |  |  | mg/L | [10 empty] | ＮＤ
| 全窒素 |  |  | mg/L | ０．７２ |  |  |  | ０．５２ |  |  | ０．３９ |  |  | ０．５８
| 全燐 |  |  | mg/L | ０．０７３ |  |  |  | ０．０８４ |  |  | ０．０６１ |  |  | ０．０６９
| 全亜鉛 |  |  | mg/L | ０．００５
| ノニルフェノール |  |  | mg/L
| ＬＡＳ |  |  | mg/L
| 底層溶存酸素量 |  |  | mg/L |  |  |  | １．９ |  |  | ２．６ |  |  | ３．１ |  |  | ４．５
特殊項目 | フェノール類 |  |  | mg/L | ＜０．０１
| 銅 |  |  | mg/L
| 鉄（溶解性） |  |  | mg/L
| マンガン（溶解性） |  |  | mg/L
| クロム |  |  | mg/L
そ の 他 の 項 目 | アンモニア性窒素 |  |  | mg/L
| 亜硝酸性窒素 |  |  | mg/L
| 硝酸性窒素 |  |  | mg/L
| 有機性窒素 |  |  | mg/L
| 溶存態窒素 |  |  | mg/L
| 懸濁態窒素 |  |  | mg/L
| オルトリン酸態燐 |  |  | mg/L
| 電気伝導率 |  |  | mS/m
| 塩化物イオン |  |  | mg/L
| 塩分 |  |  |  | ２５．１７ | ３０．９９ |  |  | １７．１３ | ２４．１２ |  | ２８．２８ | ２６．４１ |  | ２４．５５ | ２８．０５
| 陰イオン界面活性剤 |  |  | mg/L
| 非イオン界面活性剤 |  |  | mg/L
| クロロフィルａ |  |  | mg/m3
| フェオ色素 |  |  | mg/m3
| トリハロメタン生成能 |  |  | mg/L
| クロロホルム生成能 |  |  | mg/L
| ブロモジクロロメタン生成能 |  |  | mg/L
| ジブロモクロロメタン生成能 |  |  | mg/L
| ブロモホルム生成能 |  |  | mg/L
健 康 項 目 | カドミウム |  |  | mg/L | ＜０．０００５
| 全シアン |  |  | mg/L | ＮＤ
| 鉛 |  |  | mg/L | ＜０．００５
| 六価クロム |  |  | mg/L | ＜０．０１
| 砒素 |  |  | mg/L
| 総水銀 |  |  | mg/L | ＜０．０００５
| アルキル水銀 |  |  | mg/L
| ＰＣＢ |  |  | mg/L
| ジクロロメタン |  |  | mg/L
| 四塩化炭素 |  |  | mg/L
| 1,2－ジクロロエタン |  |  | mg/L
| 1,1－ジクロロエチレン |  |  | mg/L
| シス－1,2－ジクロロエチレン |  |  | mg/L
| 1,1,1－トリクロロエタン |  |  | mg/L
| 1,1,2－トリクロロエタン |  |  | mg/L
| トリクロロエチレン |  |  | mg/L
| テトラクロロエチレン |  |  | mg/L
| 1,3－ジクロロプロペン |  |  | mg/L
| チウラム |  |  | mg/L
| シマジン |  |  | mg/L
| チオベンカルブ |  |  | mg/L
| ベンゼン |  |  | mg/L
| セレン |  |  | mg/L
| 硝酸性窒素及び亜硝酸性窒素 |  |  | mg/L
| ふっ素 |  |  | mg/L
| ほう素 |  |  | mg/L
| 1,4－ジオキサン |  |  | mg/L
2024-04-01 |  |  | 水質個表 確定値 | [13 empty] | 愛 知 県
測定地点コード |  | 水域区分 |  | 水域名 |  | 地点番号 | 測定地点名 |  |  | 地点統一番号 | 生活環境類型 | ＮＰ類型 | 水生生物類型 | 底層DO類型 | 調査区分 | 調査機関 | 分析担当機関
０１１２３ |  | 伊勢湾 |  | 名古屋港（甲） |  | １５３ | Ｍ‐３ |  |  | ６０２－５５ | Ｃハ | Ⅳイ | Ａイ | ２ | 年 間 | 愛知県 | 愛 知 県
[5 empty] | ２０２４年 | ２０２４年 |  | ２０２４年 | ２０２５年 | ２０２５年 | ２０２５年 | ２０２５年 | ２０２５年 | ２０２５年 | ２０２５年 | ２０２５年 | ２０２５年
| 項 目 |  |  | 単 位 | １２月 １０日 | １２月 １０日 |  | １２月 １０日 | １月 １６日 | １月 １６日 | １月 １６日 | ２月 ２５日 | ２月 ２５日 | ２月 ２５日 | ３月 １１日 | ３月 １１日 | ３月 １１日
一 般 項 目 | 採取時刻 |  |  |  | ９時 ５５分 | ９時 ５５分 |  | ９時 ５５分 | １０時 ２５分 | １０時 ２５分 | １０時 ２５分 | １０時 １５分 | １０時 １５分 | １０時 １５分 | １０時 １０分 | １０時 １０分 | １０時 １０分
| 天候 |  |  |  | 晴れ | 晴れ |  | 晴れ | 晴れ | 晴れ | 晴れ | 晴れ | 晴れ | 晴れ | 雨 | 雨 | 雨
| 気温 |  |  | ℃ | ７．９ | ７．９ |  | ７．９ | ６．３ | ６．３ | ６．３ | ６．６ | ６．６ | ６．６ | １０．２ | １０．２ | １０．２
| 水温 |  |  | ℃ | １６．０ | １６．６ |  | １７．４ | １０．１ | １０．２ | １１．０ | ９．８ | １０．２ | １０．３ | １１．２ | １０．８ | １０．２
| 透視度 |  |  | cm | ＞１００ | ＞１００ |  |  | ＞１００ | ＞１００ |  | ９１ | ９７ |  | ＞１００ | ＞１００
| 臭気 |  |  |  | 無臭 | 無臭 |  |  | 無臭 | 無臭 |  | 無臭 | 無臭 |  | 無臭 | 無臭
| 採取位置 |  |  |  | 上層 | 中層 |  | 下層 | 上層 | 中層 | 下層 | 上層 | 中層 | 下層 | 上層 | 中層 | 下層
| 流況 |  |  |  | 通常 | 通常 |  | 通常 | 通常 | 通常 | 通常 | 通常 | 通常 | 通常 | 通常 | 通常 | 通常
| 流量 |  |  | m3/sec
| 外観 |  |  |  | 淡黄色 | 淡黄色 |  |  | 淡黄色 | 淡黄色 |  | 淡黄色 | 淡黄色 |  | 淡黄色 | 淡黄色
| 採取水深 |  |  | ｍ | ０．５ | ５．０ |  | １４．０ | ０．５ | ５．０ | １０．９ | ０．５ | ５．０ | １３．１ | ０．５ | ５．０ | １４．４
| 全水深 |  |  | ｍ | １４．５０ | １４．５０ |  | １４．５０ | １１．４０ | １１．４０ | １１．４０ | １３．６０ | １３．６０ | １３．６０ | １４．９０ | １４．９０ | １４．９０
| 透明度 |  |  | ｍ | ３．１ |  |  |  | ３．４ |  |  | ２．１ |  |  | ２．８
| 水色 |  |  |  | ８１２ | ８１２ |  | ８１２ | ８１２ | ８１２ | ８１２ | ８１０ | ８１０ | ８１０ | ８１２ | ８１２ | ８１２
| 満潮時刻 |  |  |  | １３時 ２５分 | １３時 ２５分 |  | １３時 ２５分 | ７時 ５３分 | ７時 ５３分 | ７時 ５３分 | １６時 ０１分 | １６時 ０１分 | １６時 ０１分 | １６時 ３３分 | １６時 ３３分 | １６時 ３３分
| 干潮時刻 |  |  |  | ６時 ４４分 | ６時 ４４分 |  | ６時 ４４分 | １３時 ３０分 | １３時 ３０分 | １３時 ３０分 | １０時 ４２分 | １０時 ４２分 | １０時 ４２分 | １０時 ５９分 | １０時 ５９分 | １０時 ５９分
生活環境項目 | ｐＨ |  |  |  | ８．１ | ８．０ |  |  | ８．１ | ８．２ |  | ８．２ | ８．２ |  | ８．１ | ８．２
| ＤＯ |  |  | mg/L | ７．４ | ７．１ |  | ６．９ | ８．７ | ８．８ | ７．９ | １０ | ９．５ | ８．２ | ９．０ | ８．４ | ８．１
| ＢＯＤ |  |  | mg/L
| ＣＯＤ（酸性法） |  |  | mg/L | １．８ | １．９ |  |  | ２．０ | １．６ |  | ３．４ | ２．５ |  | ２．１ | ２．３
| ＳＳ |  |  | mg/L
| 大腸菌数 |  |  | CFU/100mL
| ｎ－ヘキサン抽出物質 |  |  | mg/L
| 全窒素 |  |  | mg/L | ０．５４ |  |  |  | ０．６０ |  |  | ０．６４ |  |  | ０．４９
| 全燐 |  |  | mg/L | ０．０４４ |  |  |  | ０．０３７ |  |  | ０．０３１ |  |  | ０．０３４
| 全亜鉛 |  |  | mg/L | [7 empty] | ０．００６
| ノニルフェノール |  |  | mg/L |  |  |  |  | ＜０．００００６
| ＬＡＳ |  |  | mg/L |  |  |  |  | ＜０．０００６
| 底層溶存酸素量 |  |  | mg/L |  |  |  | ６．９ |  |  | ７．９ |  |  | ８．２ |  |  | ８．１
特殊項目 | フェノール類 |  |  | mg/L | [7 empty] | ＜０．０１
| 銅 |  |  | mg/L
| 鉄（溶解性） |  |  | mg/L
| マンガン（溶解性） |  |  | mg/L
| クロム |  |  | mg/L
そ の 他 の 項 目 | アンモニア性窒素 |  |  | mg/L
| 亜硝酸性窒素 |  |  | mg/L
| 硝酸性窒素 |  |  | mg/L
| 有機性窒素 |  |  | mg/L
| 溶存態窒素 |  |  | mg/L
| 懸濁態窒素 |  |  | mg/L
| オルトリン酸態燐 |  |  | mg/L
| 電気伝導率 |  |  | mS/m
| 塩化物イオン |  |  | mg/L
| 塩分 |  |  |  | ３０．０６ | ３０．７５ |  |  | ２９．６１ | ３０．３４ |  | ２９．９８ | ３１．４１ |  | ３４．６０ | ３１．１９
| 陰イオン界面活性剤 |  |  | mg/L
| 非イオン界面活性剤 |  |  | mg/L
| クロロフィルａ |  |  | mg/m3
| フェオ色素 |  |  | mg/m3
| トリハロメタン生成能 |  |  | mg/L
| クロロホルム生成能 |  |  | mg/L
| ブロモジクロロメタン生成能 |  |  | mg/L
| ジブロモクロロメタン生成能 |  |  | mg/L
| ブロモホルム生成能 |  |  | mg/L
健 康 項 目 | カドミウム |  |  | mg/L | [7 empty] | ＜０．０００５
| 全シアン |  |  | mg/L | [7 empty] | ＮＤ
| 鉛 |  |  | mg/L | [7 empty] | ＜０．００５
| 六価クロム |  |  | mg/L | [7 empty] | ＜０．０１
| 砒素 |  |  | mg/L
| 総水銀 |  |  | mg/L | [7 empty] | ＜０．０００５
| アルキル水銀 |  |  | mg/L
| ＰＣＢ |  |  | mg/L
| ジクロロメタン |  |  | mg/L
| 四塩化炭素 |  |  | mg/L
| 1,2－ジクロロエタン |  |  | mg/L
| 1,1－ジクロロエチレン |  |  | mg/L
| シス－1,2－ジクロロエチレン |  |  | mg/L
| 1,1,1－トリクロロエタン |  |  | mg/L
| 1,1,2－トリクロロエタン |  |  | mg/L
| トリクロロエチレン |  |  | mg/L
| テトラクロロエチレン |  |  | mg/L
| 1,3－ジクロロプロペン |  |  | mg/L
| チウラム |  |  | mg/L
| シマジン |  |  | mg/L
| チオベンカルブ |  |  | mg/L
| ベンゼン |  |  | mg/L
| セレン |  |  | mg/L
| 硝酸性窒素及び亜硝酸性窒素 |  |  | mg/L
| ふっ素 |  |  | mg/L
| ほう素 |  |  | mg/L
| 1,4－ジオキサン |  |  | mg/L
2024-04-01 |  |  | 水質個表 確定値 | [13 empty] | 愛 知 県
測定地点コード |  | 水域区分 |  | 水域名 |  | 地点番号 | 測定地点名 |  |  | 地点統一番号 | 生活環境類型 | ＮＰ類型 | 水生生物類型 | 底層DO類型 | 調査区分 | 調査機関 | 分析担当機関
０１１２４ |  | 伊勢湾 |  | 名古屋港（甲） |  | １５４ | Ｍ‐４ |  |  | ６０２－５６ | Ｃハ | Ⅳイ | Ａイ | ２ | 年 間 | 愛知県 | 愛 知 県
[5 empty] | ２０２４年 | ２０２４年 |  | ２０２４年 | ２０２４年 | ２０２４年 | ２０２４年 | ２０２４年 | ２０２４年 | ２０２４年 | ２０２４年 | ２０２４年 | ２０２４年
| 項 目 |  |  | 単 位 | ４月 １７日 | ４月 １７日 |  | ４月 １７日 | ５月 １５日 | ５月 １５日 | ５月 １５日 | ６月 ５日 | ６月 ５日 | ６月 ５日 | ７月 ９日 | ７月 ９日 | ７月 ９日
一 般 項 目 | 採取時刻 |  |  |  | １１時 ３０分 | １１時 ３０分 |  | １１時 ３０分 | １１時 ４０分 | １１時 ４０分 | １１時 ４０分 | １１時 ３５分 | １１時 ３５分 | １１時 ３５分 | １１時 ５０分 | １１時 ５０分 | １１時 ５０分
| 天候 |  |  |  | 晴れ | 晴れ |  | 晴れ | 曇り | 曇り | 曇り | 晴れ | 晴れ | 晴れ | 曇り | 曇り | 曇り
| 気温 |  |  | ℃ | ２１．９ | ２１．９ |  | ２１．９ | ２０．１ | ２０．１ | ２０．１ | ２４．０ | ２４．０ | ２４．０ | ３０．１ | ３０．１ | ３０．１
| 水温 |  |  | ℃ | １８．６ | １６．５ |  | １２．８ | ２０．０ | １９．６ | １７．５ | ２２．４ | ２０．３ | １８．５ | ２９．３ | ２３．９ | ２２．２
| 透視度 |  |  | cm | ８６ | ＞１００ |  |  | ５０ | ＞１００ |  | ３４ | ７０ |  | ２３ | ８１
| 臭気 |  |  |  | 無臭 | 無臭 |  |  | 無臭 | 無臭 |  | 無臭 | 無臭 |  | 無臭 | 無臭
| 採取位置 |  |  |  | 上層 | 中層 |  | 下層 | 上層 | 中層 | 下層 | 上層 | 中層 | 下層 | 上層 | 中層 | 下層
| 流況 |  |  |  | 赤 潮 | 赤 潮 |  | 赤 潮 | 赤 潮 | 赤 潮 | 赤 潮 | 赤 潮 | 赤 潮 | 赤 潮 | 赤 潮 | 赤 潮 | 赤 潮
| 流量 |  |  | m3/sec
| 外観 |  |  |  | 淡黄色 | 淡黄色 |  |  | 淡黄色 | 淡黄色 |  | 淡黄褐色 | 淡黄色 |  | 淡黄褐色 | 淡黄色
| 採取水深 |  |  | ｍ | ０．５ | ５．０ |  | １５．２ | ０．５ | ５．０ | １５．８ | ０．５ | ５．０ | １３．７ | ０．５ | ５．０ | １５．１
| 全水深 |  |  | ｍ | １５．７０ | １５．７０ |  | １５．７０ | １６．３０ | １６．３０ | １６．３０ | １４．２０ | １４．２０ | １４．２０ | １５．６０ | １５．６０ | １５．６０
| 透明度 |  |  | ｍ | １．７ |  |  |  | １．３ |  |  | １．１ |  |  | ０．９
| 水色 |  |  |  | ８１２ | ８１２ |  | ８１２ | ９０８ | ９０８ | ９０８ | ８０８ | ８０８ | ８０８ | ９０８ | ９０８ | ９０８
| 満潮時刻 |  |  |  | １３時 ０９分 | １３時 ０９分 |  | １３時 ０９分 | ９時 ５９分 | ９時 ５９分 | ９時 ５９分 | １７時 ３６分 | １７時 ３６分 | １７時 ３６分 | ７時 １９分 | ７時 １９分 | ７時 １９分
| 干潮時刻 |  |  |  | ８時 ５２分 | ８時 ５２分 |  | ８時 ５２分 | ４時 ３９分 | ４時 ３９分 | ４時 ３９分 | １０時 ５７分 | １０時 ５７分 | １０時 ５７分 | １４時 ０７分 | １４時 ０７分 | １４時 ０７分
生活環境項目 | ｐＨ |  |  |  | ８．３ | ８．２ |  |  | ８．６ | ８．０ |  | ８．７ | ８．１ |  | ８．８ | ８．２
| ＤＯ |  |  | mg/L | １０ | ８．３ |  | ５．３ | １３ | ６．６ | ５．６ | １５ | ５．６ | ４．２ | １５ | ４．０ | ２．４
| ＢＯＤ |  |  | mg/L
| ＣＯＤ（酸性法） |  |  | mg/L | ３．６ | ２．７ |  |  | ４．７ | ３．２ |  | ７．５ | ２．７ |  | ９．０ | ２．７
| ＳＳ |  |  | mg/L
| 大腸菌数 |  |  | CFU/100mL
| ｎ－ヘキサン抽出物質 |  |  | mg/L |  |  |  |  | ＮＤ
| 全窒素 |  |  | mg/L | ０．５９ |  |  |  | ０．４３ |  |  | ０．３９ |  |  | ０．４７
| 全燐 |  |  | mg/L | ０．０３７ |  |  |  | ０．０４７ |  |  | ０．０５７ |  |  | ０．０９９
| 全亜鉛 |  |  | mg/L
| ノニルフェノール |  |  | mg/L | [10 empty] | ＜０．００００６
| ＬＡＳ |  |  | mg/L | [10 empty] | ＜０．０００６
| 底層溶存酸素量 |  |  | mg/L |  |  |  | ５．３ |  |  | ５．６ |  |  | ４．２ |  |  | ２．４
特殊項目 | フェノール類 |  |  | mg/L
| 銅 |  |  | mg/L
| 鉄（溶解性） |  |  | mg/L
| マンガン（溶解性） |  |  | mg/L
| クロム |  |  | mg/L
そ の 他 の 項 目 | アンモニア性窒素 |  |  | mg/L
| 亜硝酸性窒素 |  |  | mg/L
| 硝酸性窒素 |  |  | mg/L
| 有機性窒素 |  |  | mg/L
| 溶存態窒素 |  |  | mg/L
| 懸濁態窒素 |  |  | mg/L
| オルトリン酸態燐 |  |  | mg/L
| 電気伝導率 |  |  | mS/m
| 塩化物イオン |  |  | mg/L
| 塩分 |  |  |  | １４．０５ | ２５．１６ |  |  | ２０．７１ | ２７．３７ |  | ２４．４４ | ２９．８４ |  | ２０．６５ | ２８．７０
| 陰イオン界面活性剤 |  |  | mg/L
| 非イオン界面活性剤 |  |  | mg/L
| クロロフィルａ |  |  | mg/m3
| フェオ色素 |  |  | mg/m3
| トリハロメタン生成能 |  |  | mg/L
| クロロホルム生成能 |  |  | mg/L
| ブロモジクロロメタン生成能 |  |  | mg/L
| ジブロモクロロメタン生成能 |  |  | mg/L
| ブロモホルム生成能 |  |  | mg/L
健 康 項 目 | カドミウム |  |  | mg/L
| 全シアン |  |  | mg/L
| 鉛 |  |  | mg/L
| 六価クロム |  |  | mg/L
| 砒素 |  |  | mg/L
| 総水銀 |  |  | mg/L
| アルキル水銀 |  |  | mg/L
| ＰＣＢ |  |  | mg/L
| ジクロロメタン |  |  | mg/L
| 四塩化炭素 |  |  | mg/L
| 1,2－ジクロロエタン |  |  | mg/L
| 1,1－ジクロロエチレン |  |  | mg/L
| シス－1,2－ジクロロエチレン |  |  | mg/L
| 1,1,1－トリクロロエタン |  |  | mg/L
| 1,1,2－トリクロロエタン |  |  | mg/L
| トリクロロエチレン |  |  | mg/L
| テトラクロロエチレン |  |  | mg/L
| 1,3－ジクロロプロペン |  |  | mg/L
| チウラム |  |  | mg/L
| シマジン |  |  | mg/L
| チオベンカルブ |  |  | mg/L
| ベンゼン |  |  | mg/L
| セレン |  |  | mg/L
| 硝酸性窒素及び亜硝酸性窒素 |  |  | mg/L
| ふっ素 |  |  | mg/L
| ほう素 |  |  | mg/L
| 1,4－ジオキサン |  |  | mg/L
2024-04-01 |  |  | 水質個表 確定値 | [13 empty] | 愛 知 県
測定地点コード |  | 水域区分 |  | 水域名 |  | 地点番号 | 測定地点名 |  |  | 地点統一番号 | 生活環境類型 | ＮＰ類型 | 水生生物類型 | 底層DO類型 | 調査区分 | 調査機関 | 分析担当機関
０１１２４ |  | 伊勢湾 |  | 名古屋港（甲） |  | １５４ | Ｍ‐４ |  |  | ６０２－５６ | Ｃハ | Ⅳイ | Ａイ | ２ | 年 間 | 愛知県 | 愛 知 県
[5 empty] | ２０２４年 | ２０２４年 |  | ２０２４年 | ２０２４年 | ２０２４年 | ２０２４年 | ２０２４年 | ２０２４年 | ２０２４年 | ２０２４年 | ２０２４年 | ２０２４年
| 項 目 |  |  | 単 位 | ８月 １日 | ８月 １日 |  | ８月 １日 | ９月 １１日 | ９月 １１日 | ９月 １１日 | １０月 １６日 | １０月 １６日 | １０月 １６日 | １１月 ６日 | １１月 ６日 | １１月 ６日
一 般 項 目 | 採取時刻 |  |  |  | １１時 ４０分 | １１時 ４０分 |  | １１時 ４０分 | １２時 ４０分 | １２時 ４０分 | １２時 ４０分 | １１時 １５分 | １１時 １５分 | １１時 １５分 | １２時 ００分 | １２時 ００分 | １２時 ００分
| 天候 |  |  |  | 晴れ | 晴れ |  | 晴れ | 晴れ | 晴れ | 晴れ | 曇り | 曇り | 曇り | 晴れ | 晴れ | 晴れ
| 気温 |  |  | ℃ | ２９．０ | ２９．０ |  | ２９．０ | ３１．０ | ３１．０ | ３１．０ | ２４．７ | ２４．７ | ２４．７ | ２２．０ | ２２．０ | ２２．０
| 水温 |  |  | ℃ | ２６．４ | ２４．５ |  | ２１．８ | ３０．４ | ２９．７ | ２７．７ | ２４．２ | ２４．７ | ２５．０ | ２１．８ | ２２．７ | ２３．３
| 透視度 |  |  | cm | ４７ | ＞１００ |  |  | ４０ | ８０ |  | ＞１００ | ＞１００ |  | ８５ | ＞１００
| 臭気 |  |  |  | 無臭 | 無臭 |  |  | 無臭 | 無臭 |  | 無臭 | 無臭 |  | 無臭 | 無臭
| 採取位置 |  |  |  | 上層 | 中層 |  | 下層 | 上層 | 中層 | 下層 | 上層 | 中層 | 下層 | 上層 | 中層 | 下層
| 流況 |  |  |  | 通常 | 通常 |  | 通常 | 赤 潮 | 赤 潮 | 赤 潮 | 通常 | 通常 | 通常 | 波浪強 | 波浪強 | 波浪強
| 流量 |  |  | m3/sec
| 外観 |  |  |  | 淡黄色 | 淡黄色 |  |  | 淡黄色 | 淡黄色 |  | 淡黄色 | 淡黄色 |  | 淡黄色 | 淡黄色
| 採取水深 |  |  | ｍ | ０．５ | ５．０ |  | １４．７ | ０．５ | ５．０ | １５．３ | ０．５ | ５．０ | １４．６ | ０．５ | ５．０ | １５．２
| 全水深 |  |  | ｍ | １５．２０ | １５．２０ |  | １５．２０ | １５．８０ | １５．８０ | １５．８０ | １５．１０ | １５．１０ | １５．１０ | １５．７０ | １５．７０ | １５．７０
| 透明度 |  |  | ｍ | １．４ |  |  |  | １．５ |  |  | ２．０ |  |  | １．８
| 水色 |  |  |  | ９０８ | ９０８ |  | ９０８ | ９１０ | ９１０ | ９１０ | ９１０ | ９１０ | ９１０ | ９１０ | ９１０ | ９１０
| 満潮時刻 |  |  |  | １６時 ５９分 | １６時 ５９分 |  | １６時 ５９分 | １１時 １４分 | １１時 １４分 | １１時 １４分 | １７時 １２分 | １７時 １２分 | １７時 １２分 | ８時 ４９分 | ８時 ４９分 | ８時 ４９分
| 干潮時刻 |  |  |  | ９時 ４７分 | ９時 ４７分 |  | ９時 ４７分 | １５時 ５３分 | １５時 ５３分 | １５時 ５３分 | １０時 ５７分 | １０時 ５７分 | １０時 ５７分 | １４時 ０９分 | １４時 ０９分 | １４時 ０９分
生活環境項目 | ｐＨ |  |  |  | ８．３ | ８．０ |  |  | ８．４ | ８．２ |  | ８．１ | ８．２ |  | ８．１ | ８．１
| ＤＯ |  |  | mg/L | １１ | ２．８ |  | １．５ | １３ | ４．３ | １．１ | ８．４ | ６．４ | ２．７ | ８．０ | ３．６ | ３．１
| ＢＯＤ |  |  | mg/L
| ＣＯＤ（酸性法） |  |  | mg/L | ３．７ | １．７ |  |  | ６．０ | ３．７ |  | ３．１ | ３．１ |  | ４．３ | ３．０
| ＳＳ |  |  | mg/L
| 大腸菌数 |  |  | CFU/100mL
| ｎ－ヘキサン抽出物質 |  |  | mg/L | [10 empty] | ＮＤ
| 全窒素 |  |  | mg/L | ０．２７ |  |  |  | ０．３５ |  |  | ０．１８ |  |  | ０．６０
| 全燐 |  |  | mg/L | ０．０４７ |  |  |  | ０．０６４ |  |  | ０．０３９ |  |  | ０．０８０
| 全亜鉛 |  |  | mg/L | ０．００３
| ノニルフェノール |  |  | mg/L
| ＬＡＳ |  |  | mg/L
| 底層溶存酸素量 |  |  | mg/L |  |  |  | １．５ |  |  | １．１ |  |  | ２．７ |  |  | ３．１
特殊項目 | フェノール類 |  |  | mg/L | ＜０．０１
| 銅 |  |  | mg/L
| 鉄（溶解性） |  |  | mg/L
| マンガン（溶解性） |  |  | mg/L
| クロム |  |  | mg/L
そ の 他 の 項 目 | アンモニア性窒素 |  |  | mg/L
| 亜硝酸性窒素 |  |  | mg/L
| 硝酸性窒素 |  |  | mg/L
| 有機性窒素 |  |  | mg/L
| 溶存態窒素 |  |  | mg/L
| 懸濁態窒素 |  |  | mg/L
| オルトリン酸態燐 |  |  | mg/L
| 電気伝導率 |  |  | mS/m
| 塩化物イオン |  |  | mg/L
| 塩分 |  |  |  | ２９．７９ | ３１．６１ |  |  | １８．８８ | ２３．８６ |  | ２７．４１ | ２６．３５ |  | ２４．７３ | ２７．４０
| 陰イオン界面活性剤 |  |  | mg/L
| 非イオン界面活性剤 |  |  | mg/L
| クロロフィルａ |  |  | mg/m3
| フェオ色素 |  |  | mg/m3
| トリハロメタン生成能 |  |  | mg/L
| クロロホルム生成能 |  |  | mg/L
| ブロモジクロロメタン生成能 |  |  | mg/L
| ジブロモクロロメタン生成能 |  |  | mg/L
| ブロモホルム生成能 |  |  | mg/L
健 康 項 目 | カドミウム |  |  | mg/L | ＜０．０００５
| 全シアン |  |  | mg/L | ＮＤ
| 鉛 |  |  | mg/L | ＜０．００５
| 六価クロム |  |  | mg/L | ＜０．０１
| 砒素 |  |  | mg/L
| 総水銀 |  |  | mg/L | ＜０．０００５
| アルキル水銀 |  |  | mg/L
| ＰＣＢ |  |  | mg/L | [7 empty] | ＮＤ
| ジクロロメタン |  |  | mg/L
| 四塩化炭素 |  |  | mg/L
| 1,2－ジクロロエタン |  |  | mg/L
| 1,1－ジクロロエチレン |  |  | mg/L
| シス－1,2－ジクロロエチレン |  |  | mg/L
| 1,1,1－トリクロロエタン |  |  | mg/L
| 1,1,2－トリクロロエタン |  |  | mg/L
| トリクロロエチレン |  |  | mg/L
| テトラクロロエチレン |  |  | mg/L
| 1,3－ジクロロプロペン |  |  | mg/L
| チウラム |  |  | mg/L
| シマジン |  |  | mg/L
| チオベンカルブ |  |  | mg/L
| ベンゼン |  |  | mg/L
| セレン |  |  | mg/L
| 硝酸性窒素及び亜硝酸性窒素 |  |  | mg/L
| ふっ素 |  |  | mg/L
| ほう素 |  |  | mg/L
| 1,4－ジオキサン |  |  | mg/L
2024-04-01 |  |  | 水質個表 確定値 | [13 empty] | 愛 知 県
測定地点コード |  | 水域区分 |  | 水域名 |  | 地点番号 | 測定地点名 |  |  | 地点統一番号 | 生活環境類型 | ＮＰ類型 | 水生生物類型 | 底層DO類型 | 調査区分 | 調査機関 | 分析担当機関
０１１２４ |  | 伊勢湾 |  | 名古屋港（甲） |  | １５４ | Ｍ‐４ |  |  | ６０２－５６ | Ｃハ | Ⅳイ | Ａイ | ２ | 年 間 | 愛知県 | 愛 知 県
[5 empty] | ２０２４年 | ２０２４年 |  | ２０２４年 | ２０２５年 | ２０２５年 | ２０２５年 | ２０２５年 | ２０２５年 | ２０２５年 | ２０２５年 | ２０２５年 | ２０２５年
| 項 目 |  |  | 単 位 | １２月 １０日 | １２月 １０日 |  | １２月 １０日 | １月 １６日 | １月 １６日 | １月 １６日 | ２月 ２５日 | ２月 ２５日 | ２月 ２５日 | ３月 １１日 | ３月 １１日 | ３月 １１日
一 般 項 目 | 採取時刻 |  |  |  | １１時 ０５分 | １１時 ０５分 |  | １１時 ０５分 | １２時 ０５分 | １２時 ０５分 | １２時 ０５分 | １１時 ４０分 | １１時 ４０分 | １１時 ４０分 | １１時 ４０分 | １１時 ４０分 | １１時 ４０分
| 天候 |  |  |  | 晴れ | 晴れ |  | 晴れ | 曇り | 曇り | 曇り | 晴れ | 晴れ | 晴れ | 雨 | 雨 | 雨
| 気温 |  |  | ℃ | ９．１ | ９．１ |  | ９．１ | ６．２ | ６．２ | ６．２ | ９．９ | ９．９ | ９．９ | １０．２ | １０．２ | １０．２
| 水温 |  |  | ℃ | １６．２ | １６．４ |  | １６．３ | １０．４ | １０．９ | １１．０ | １０．２ | ９．５ | １０．３ | １０．７ | １０．４ | １０．０
| 透視度 |  |  | cm | ＞１００ | ＞１００ |  |  | ＞１００ | ＞１００ |  | ＞１００ | ＞１００ |  | ＞１００ | ＞１００
| 臭気 |  |  |  | 無臭 | 無臭 |  |  | 無臭 | 無臭 |  | 無臭 | 無臭 |  | 無臭 | 無臭
| 採取位置 |  |  |  | 上層 | 中層 |  | 下層 | 上層 | 中層 | 下層 | 上層 | 中層 | 下層 | 上層 | 中層 | 下層
| 流況 |  |  |  | 通常 | 通常 |  | 通常 | 通常 | 通常 | 通常 | 通常 | 通常 | 通常 | 通常 | 通常 | 通常
| 流量 |  |  | m3/sec
| 外観 |  |  |  | 淡黄色 | 淡黄色 |  |  | 淡黄色 | 淡黄色 |  | 淡黄色 | 淡黄色 |  | 淡黄色 | 淡黄色
| 採取水深 |  |  | ｍ | ０．５ | ５．０ |  | １６．０ | ０．５ | ５．０ | １５．４ | ０．５ | ５．０ | １３．９ | ０．５ | ５．０ | １５．６
| 全水深 |  |  | ｍ | １６．５０ | １６．５０ |  | １６．５０ | １５．９０ | １５．９０ | １５．９０ | １４．４０ | １４．４０ | １４．４０ | １６．１０ | １６．１０ | １６．１０
| 透明度 |  |  | ｍ | ２．７ |  |  |  | ２．９ |  |  | ２．７ |  |  | ２．４
| 水色 |  |  |  | ８１２ | ８１２ |  | ８１２ | ８１２ | ８１２ | ８１２ | ８１０ | ８１０ | ８１０ | ８１２ | ８１２ | ８１２
| 満潮時刻 |  |  |  | １３時 ２５分 | １３時 ２５分 |  | １３時 ２５分 | ７時 ５３分 | ７時 ５３分 | ７時 ５３分 | １６時 ０１分 | １６時 ０１分 | １６時 ０１分 | １６時 ３３分 | １６時 ３３分 | １６時 ３３分
| 干潮時刻 |  |  |  | ６時 ４４分 | ６時 ４４分 |  | ６時 ４４分 | １３時 ３０分 | １３時 ３０分 | １３時 ３０分 | １０時 ４２分 | １０時 ４２分 | １０時 ４２分 | １０時 ５９分 | １０時 ５９分 | １０時 ５９分
生活環境項目 | ｐＨ |  |  |  | ８．０ | ８．１ |  |  | ８．２ | ８．２ |  | ８．２ | ８．２ |  | ８．１ | ８．１
| ＤＯ |  |  | mg/L | ７．２ | ７．０ |  | ６．８ | ８．７ | ８．３ | ７．６ | １０ | ８．５ | ７．６ | ９．４ | ８．９ | ７．５
| ＢＯＤ |  |  | mg/L
| ＣＯＤ（酸性法） |  |  | mg/L | １．８ | １．７ |  |  | １．９ | ２．３ |  | ３．６ | ２．７ |  | ２．２ | １．８
| ＳＳ |  |  | mg/L
| 大腸菌数 |  |  | CFU/100mL
| ｎ－ヘキサン抽出物質 |  |  | mg/L
| 全窒素 |  |  | mg/L | ０．４１ |  |  |  | ０．４４ |  |  | ０．４９ |  |  | ０．４６
| 全燐 |  |  | mg/L | ０．０３９ |  |  |  | ０．０３３ |  |  | ０．０２３ |  |  | ０．０２８
| 全亜鉛 |  |  | mg/L | [7 empty] | ０．００５
| ノニルフェノール |  |  | mg/L |  |  |  |  | ＜０．００００６
| ＬＡＳ |  |  | mg/L |  |  |  |  | ＜０．０００６
| 底層溶存酸素量 |  |  | mg/L |  |  |  | ６．８ |  |  | ７．６ |  |  | ７．６ |  |  | ７．５
特殊項目 | フェノール類 |  |  | mg/L | [7 empty] | ＜０．０１
| 銅 |  |  | mg/L
| 鉄（溶解性） |  |  | mg/L
| マンガン（溶解性） |  |  | mg/L
| クロム |  |  | mg/L
そ の 他 の 項 目 | アンモニア性窒素 |  |  | mg/L
| 亜硝酸性窒素 |  |  | mg/L
| 硝酸性窒素 |  |  | mg/L
| 有機性窒素 |  |  | mg/L
| 溶存態窒素 |  |  | mg/L
| 懸濁態窒素 |  |  | mg/L
| オルトリン酸態燐 |  |  | mg/L
| 電気伝導率 |  |  | mS/m
| 塩化物イオン |  |  | mg/L
| 塩分 |  |  |  | ３０．８１ | ３０．８８ |  |  | ３０．４３ | ３０．９０ |  | ３０．８４ | ３１．７０ |  | ２９．２７ | ３２．００
| 陰イオン界面活性剤 |  |  | mg/L
| 非イオン界面活性剤 |  |  | mg/L
| クロロフィルａ |  |  | mg/m3
| フェオ色素 |  |  | mg/m3
| トリハロメタン生成能 |  |  | mg/L
| クロロホルム生成能 |  |  | mg/L
| ブロモジクロロメタン生成能 |  |  | mg/L
| ジブロモクロロメタン生成能 |  |  | mg/L
| ブロモホルム生成能 |  |  | mg/L
健 康 項 目 | カドミウム |  |  | mg/L | [7 empty] | ＜０．０００５
| 全シアン |  |  | mg/L | [7 empty] | ＮＤ
| 鉛 |  |  | mg/L | [7 empty] | ＜０．００５
| 六価クロム |  |  | mg/L | [7 empty] | ＜０．０１
| 砒素 |  |  | mg/L
| 総水銀 |  |  | mg/L | [7 empty] | ＜０．０００５
| アルキル水銀 |  |  | mg/L
| ＰＣＢ |  |  | mg/L
| ジクロロメタン |  |  | mg/L
| 四塩化炭素 |  |  | mg/L
| 1,2－ジクロロエタン |  |  | mg/L
| 1,1－ジクロロエチレン |  |  | mg/L
| シス－1,2－ジクロロエチレン |  |  | mg/L
| 1,1,1－トリクロロエタン |  |  | mg/L
| 1,1,2－トリクロロエタン |  |  | mg/L
| トリクロロエチレン |  |  | mg/L
| テトラクロロエチレン |  |  | mg/L
| 1,3－ジクロロプロペン |  |  | mg/L
| チウラム |  |  | mg/L
| シマジン |  |  | mg/L
| チオベンカルブ |  |  | mg/L
| ベンゼン |  |  | mg/L
| セレン |  |  | mg/L
| 硝酸性窒素及び亜硝酸性窒素 |  |  | mg/L
| ふっ素 |  |  | mg/L
| ほう素 |  |  | mg/L
| 1,4－ジオキサン |  |  | mg/L
2024-04-01 |  |  | 水質個表 確定値 | [13 empty] | 愛 知 県
測定地点コード |  | 水域区分 |  | 水域名 |  | 地点番号 | 測定地点名 |  |  | 地点統一番号 | 生活環境類型 | ＮＰ類型 | 水生生物類型 | 底層DO類型 | 調査区分 | 調査機関 | 分析担当機関
０１２０４ |  | 伊勢湾 |  | 名古屋港（乙） |  | １０４ | Ｎ‐４ |  |  | ６０３－０１ | Ｂロ | Ⅳイ | Ａイ | １ | 年 間 | 愛知県 | 愛 知 県
[5 empty] | ２０２４年 | ２０２４年 |  | ２０２４年 | ２０２４年 | ２０２４年 | ２０２４年 | ２０２４年 | ２０２４年 | ２０２４年 | ２０２４年 | ２０２４年 | ２０２４年
| 項 目 |  |  | 単 位 | ４月 １７日 | ４月 １７日 |  | ４月 １７日 | ５月 １５日 | ５月 １５日 | ５月 １５日 | ６月 ５日 | ６月 ５日 | ６月 ５日 | ７月 ９日 | ７月 ９日 | ７月 ９日
一 般 項 目 | 採取時刻 |  |  |  | １０時 ３５分 | １０時 ３５分 |  | １０時 ３５分 | １０時 ５０分 | １０時 ５０分 | １０時 ５０分 | １０時 ５０分 | １０時 ５０分 | １０時 ５０分 | １０時 ５５分 | １０時 ５５分 | １０時 ５５分
| 天候 |  |  |  | 晴れ | 晴れ |  | 晴れ | 曇り | 曇り | 曇り | 晴れ | 晴れ | 晴れ | 曇り | 曇り | 曇り
| 気温 |  |  | ℃ | １８．９ | １８．９ |  | １８．９ | １９．４ | １９．４ | １９．４ | ２３．０ | ２３．０ | ２３．０ | ３０．０ | ３０．０ | ３０．０
| 水温 |  |  | ℃ | １７．５ | １６．２ |  | １３．７ | １９．９ | １９．０ | １７．８ | ２１．２ | １９．７ | １８．２ | ２７．３ | ２４．２ | １９．９
| 透視度 |  |  | cm | ７２ | ＞１００ |  |  | ８５ | ＞１００ |  | ６１ | ＞１００ |  | ４２ | ９０
| 臭気 |  |  |  | 無臭 | 無臭 |  |  | 無臭 | 無臭 |  | 無臭 | 無臭 |  | 無臭 | 無臭
| 採取位置 |  |  |  | 上層 | 中層 |  | 下層 | 上層 | 中層 | 下層 | 上層 | 中層 | 下層 | 上層 | 中層 | 下層
| 流況 |  |  |  | 赤 潮 | 赤 潮 |  | 赤 潮 | 赤 潮 | 赤 潮 | 赤 潮 | 赤 潮 | 赤 潮 | 赤 潮 | 赤 潮 | 赤 潮 | 赤 潮
| 流量 |  |  | m3/sec
| 外観 |  |  |  | 淡黄色 | 淡黄色 |  |  | 淡黄色 | 淡黄色 |  | 淡黄色 | 淡黄色 |  | 淡黄褐色 | 淡黄色
| 採取水深 |  |  | ｍ | ０．５ | ５．０ |  | １２．６ | ０．５ | ５．０ | １３．５ | ０．５ | ５．０ | １１．５ | ０．５ | ５．０ | １３．１
| 全水深 |  |  | ｍ | １３．１０ | １３．１０ |  | １３．１０ | １４．００ | １４．００ | １４．００ | １２．００ | １２．００ | １２．００ | １３．６０ | １３．６０ | １３．６０
| 透明度 |  |  | ｍ | １．９ |  |  |  | １．５ |  |  | １．４ |  |  | １．２
| 水色 |  |  |  | ８１２ | ８１２ |  | ８１２ | ９１０ | ９１０ | ９１０ | ８１０ | ８１０ | ８１０ | ９１０ | ９１０ | ９１０
| 満潮時刻 |  |  |  | １３時 ０９分 | １３時 ０９分 |  | １３時 ０９分 | ９時 ５９分 | ９時 ５９分 | ９時 ５９分 | １７時 ３６分 | １７時 ３６分 | １７時 ３６分 | ７時 １９分 | ７時 １９分 | ７時 １９分
| 干潮時刻 |  |  |  | ８時 ５２分 | ８時 ５２分 |  | ８時 ５２分 | ４時 ３９分 | ４時 ３９分 | ４時 ３９分 | １０時 ５７分 | １０時 ５７分 | １０時 ５７分 | １４時 ０７分 | １４時 ０７分 | １４時 ０７分
生活環境項目 | ｐＨ |  |  |  | ８．４ | ８．３ |  |  | ８．６ | ８．１ |  | ８．１ | ８．１ |  | ８．７ | ８．２
| ＤＯ |  |  | mg/L | １０ | ９．３ |  | ８．４ | １２ | ６．８ | ５．４ | ９．１ | ５．８ | ４．５ | １４ | ４．４ | ２．２
| ＢＯＤ |  |  | mg/L
| ＣＯＤ（酸性法） |  |  | mg/L | ３．４ | ２．５ |  |  | ４．５ | ３．１ |  | ３．４ | ２．１ |  | ５．５ | ２．７
| ＳＳ |  |  | mg/L
| 大腸菌数 |  |  | CFU/100mL
| ｎ－ヘキサン抽出物質 |  |  | mg/L |  |  |  |  | ＮＤ
| 全窒素 |  |  | mg/L | ０．４２ |  |  |  | ０．２７ |  |  | ０．３４ |  |  | ０．３０
| 全燐 |  |  | mg/L | ０．０３６ |  |  |  | ０．０３３ |  |  | ０．０３４ |  |  | ０．０４５
| 全亜鉛 |  |  | mg/L | ０．００１ | [6 empty] | ０．００４
| ノニルフェノール |  |  | mg/L |  |  |  |  | ＜０．００００６ | [5 empty] | ＜０．００００６
| ＬＡＳ |  |  | mg/L |  |  |  |  | ＜０．０００６ | [5 empty] | ＜０．０００６
| 底層溶存酸素量 |  |  | mg/L |  |  |  | ８．４ |  |  | ５．４ |  |  | ４．５ |  |  | ２．２
特殊項目 | フェノール類 |  |  | mg/L
| 銅 |  |  | mg/L
| 鉄（溶解性） |  |  | mg/L
| マンガン（溶解性） |  |  | mg/L
| クロム |  |  | mg/L
そ の 他 の 項 目 | アンモニア性窒素 |  |  | mg/L
| 亜硝酸性窒素 |  |  | mg/L
| 硝酸性窒素 |  |  | mg/L
| 有機性窒素 |  |  | mg/L
| 溶存態窒素 |  |  | mg/L
| 懸濁態窒素 |  |  | mg/L | ０．１９ |  |  |  | ０．１８ |  |  | ０．１３ |  |  | ０．２２
| オルトリン酸態燐 |  |  | mg/L
| 電気伝導率 |  |  | mS/m
| 塩化物イオン |  |  | mg/L
| 塩分 |  |  |  | ９．０７ | ２６．０１ |  |  | １５．７０ | ２５．２２ |  | １５．１６ | ３０．６４ |  | １５．７４ | ２８．１５
| 陰イオン界面活性剤 |  |  | mg/L
| 非イオン界面活性剤 |  |  | mg/L
| クロロフィルａ |  |  | mg/m3 | １．２Ｅ １ |  |  |  | １．６Ｅ １ |  |  | ７．４Ｅ ０ |  |  | ３．４Ｅ １
| フェオ色素 |  |  | mg/m3 | １０ |  |  |  | １３ |  |  | ８．０ |  |  | ２７
| トリハロメタン生成能 |  |  | mg/L
| クロロホルム生成能 |  |  | mg/L
| ブロモジクロロメタン生成能 |  |  | mg/L
| ジブロモクロロメタン生成能 |  |  | mg/L
| ブロモホルム生成能 |  |  | mg/L
健 康 項 目 | カドミウム |  |  | mg/L |  |  |  |  | ＜０．０００５
| 全シアン |  |  | mg/L |  |  |  |  | ＮＤ
| 鉛 |  |  | mg/L |  |  |  |  | ＜０．００５
| 六価クロム |  |  | mg/L |  |  |  |  | ＜０．０１
| 砒素 |  |  | mg/L
| 総水銀 |  |  | mg/L |  |  |  |  | ＜０．０００５
| アルキル水銀 |  |  | mg/L
| ＰＣＢ |  |  | mg/L
| ジクロロメタン |  |  | mg/L
| 四塩化炭素 |  |  | mg/L
| 1,2－ジクロロエタン |  |  | mg/L
| 1,1－ジクロロエチレン |  |  | mg/L
| シス－1,2－ジクロロエチレン |  |  | mg/L
| 1,1,1－トリクロロエタン |  |  | mg/L
| 1,1,2－トリクロロエタン |  |  | mg/L
| トリクロロエチレン |  |  | mg/L
| テトラクロロエチレン |  |  | mg/L
| 1,3－ジクロロプロペン |  |  | mg/L
| チウラム |  |  | mg/L |  |  |  |  | ＜０．０００６
| シマジン |  |  | mg/L |  |  |  |  | ＜０．０００３
| チオベンカルブ |  |  | mg/L |  |  |  |  | ＜０．００２
| ベンゼン |  |  | mg/L
| セレン |  |  | mg/L |  |  |  |  | ＜０．００２
| 硝酸性窒素及び亜硝酸性窒素 |  |  | mg/L
| ふっ素 |  |  | mg/L
| ほう素 |  |  | mg/L
| 1,4－ジオキサン |  |  | mg/L
2024-04-01 |  |  | 水質個表 確定値 | [13 empty] | 愛 知 県
測定地点コード |  | 水域区分 |  | 水域名 |  | 地点番号 | 測定地点名 |  |  | 地点統一番号 | 生活環境類型 | ＮＰ類型 | 水生生物類型 | 底層DO類型 | 調査区分 | 調査機関 | 分析担当機関
０１２０４ |  | 伊勢湾 |  | 名古屋港（乙） |  | １０４ | Ｎ‐４ |  |  | ６０３－０１ | Ｂロ | Ⅳイ | Ａイ | １ | 年 間 | 愛知県 | 愛 知 県
[5 empty] | ２０２４年 | ２０２４年 |  | ２０２４年 | ２０２４年 | ２０２４年 | ２０２４年 | ２０２４年 | ２０２４年 | ２０２４年 | ２０２４年 | ２０２４年 | ２０２４年
| 項 目 |  |  | 単 位 | ８月 １日 | ８月 １日 |  | ８月 １日 | ９月 １１日 | ９月 １１日 | ９月 １１日 | １０月 １６日 | １０月 １６日 | １０月 １６日 | １１月 ６日 | １１月 ６日 | １１月 ６日
一 般 項 目 | 採取時刻 |  |  |  | １０時 ５０分 | １０時 ５０分 |  | １０時 ５０分 | １１時 ２５分 | １１時 ２５分 | １１時 ２５分 | １０時 ３５分 | １０時 ３５分 | １０時 ３５分 | １１時 ０５分 | １１時 ０５分 | １１時 ０５分
| 天候 |  |  |  | 晴れ | 晴れ |  | 晴れ | 晴れ | 晴れ | 晴れ | 曇り | 曇り | 曇り | 晴れ | 晴れ | 晴れ
| 気温 |  |  | ℃ | ２８．６ | ２８．６ |  | ２８．６ | ２９．４ | ２９．４ | ２９．４ | ２３．９ | ２３．９ | ２３．９ | ２２．４ | ２２．４ | ２２．４
| 水温 |  |  | ℃ | ２６．５ | ２３．７ |  | ２２．４ | ３０．７ | ３０．３ | ２６．８ | ２４．１ | ２４．２ | ２４．９ | ２０．１ | ２２．２ | ２３．５
| 透視度 |  |  | cm | ５５ | ＞１００ |  |  | ５２ | ９２ |  | ＞１００ | ＞１００ |  | ９６ | ＞１００
| 臭気 |  |  |  | 無臭 | 無臭 |  |  | 無臭 | 無臭 |  | 無臭 | 無臭 |  | 無臭 | 無臭
| 採取位置 |  |  |  | 上層 | 中層 |  | 下層 | 上層 | 中層 | 下層 | 上層 | 中層 | 下層 | 上層 | 中層 | 下層
| 流況 |  |  |  | 通常 | 通常 |  | 通常 | 赤 潮 | 赤 潮 | 赤 潮 | 通常 | 通常 | 通常 | 波浪強 | 波浪強 | 波浪強
| 流量 |  |  | m3/sec
| 外観 |  |  |  | 淡黄色 | 淡黄色 |  |  | 淡黄色 | 淡黄色 |  | 淡黄色 | 淡黄色 |  | 淡黄色 | 淡黄色
| 採取水深 |  |  | ｍ | ０．５ | ５．０ |  | １２．４ | ０．５ | ５．０ | １３．３ | ０．５ | ５．０ | １２．３ | ０．５ | ５．０ | １３．３
| 全水深 |  |  | ｍ | １２．９０ | １２．９０ |  | １２．９０ | １３．８０ | １３．８０ | １３．８０ | １２．８０ | １２．８０ | １２．８０ | １３．８０ | １３．８０ | １３．８０
| 透明度 |  |  | ｍ | ２．０ |  |  |  | １．７ |  |  | １．９ |  |  | ２．０
| 水色 |  |  |  | ８１０ | ８１０ |  | ８１０ | ４１０ | ４１０ | ４１０ | ８１０ | ８１０ | ８１０ | ４１０ | ４１０ | ４１０
| 満潮時刻 |  |  |  | １６時 ５９分 | １６時 ５９分 |  | １６時 ５９分 | １１時 １４分 | １１時 １４分 | １１時 １４分 | １７時 １２分 | １７時 １２分 | １７時 １２分 | ８時 ４９分 | ８時 ４９分 | ８時 ４９分
| 干潮時刻 |  |  |  | ９時 ４７分 | ９時 ４７分 |  | ９時 ４７分 | １５時 ５３分 | １５時 ５３分 | １５時 ５３分 | １０時 ５７分 | １０時 ５７分 | １０時 ５７分 | １４時 ０９分 | １４時 ０９分 | １４時 ０９分
生活環境項目 | ｐＨ |  |  |  | ８．１ | ８．０ |  |  | ８．６ | ８．５ |  | ８．２ | ８．２ |  | ８．１ | ８．１
| ＤＯ |  |  | mg/L | ７．０ | ２．５ |  | １．１ | １１ | ７．１ | １．５ | ７．１ | ６．５ | ２．８ | ７．４ | ４．５ | ４．５
| ＢＯＤ |  |  | mg/L
| ＣＯＤ（酸性法） |  |  | mg/L | ２．４ | １．２ |  |  | ６．０ | ３．８ |  | ３．４ | ３．２ |  | ３．０ | ２．６
| ＳＳ |  |  | mg/L
| 大腸菌数 |  |  | CFU/100mL
| ｎ－ヘキサン抽出物質 |  |  | mg/L | [10 empty] | ＮＤ
| 全窒素 |  |  | mg/L | ０．２２ |  |  |  | ０．２５ |  |  | ０．２５ |  |  | ０．４４
| 全燐 |  |  | mg/L | ０．０４１ |  |  |  | ０．０４４ |  |  | ０．０４９ |  |  | ０．０４９
| 全亜鉛 |  |  | mg/L | ０．００２ | [6 empty] | ０．０１４
| ノニルフェノール |  |  | mg/L |  |  |  |  | ＜０．００００６ | [5 empty] | ＜０．００００６
| ＬＡＳ |  |  | mg/L |  |  |  |  | ＜０．０００６ | [5 empty] | ＜０．０００６
| 底層溶存酸素量 |  |  | mg/L |  |  |  | １．１ |  |  | １．５ |  |  | ２．８ |  |  | ４．５
特殊項目 | フェノール類 |  |  | mg/L | ＜０．０１
| 銅 |  |  | mg/L
| 鉄（溶解性） |  |  | mg/L
| マンガン（溶解性） |  |  | mg/L
| クロム |  |  | mg/L
そ の 他 の 項 目 | アンモニア性窒素 |  |  | mg/L
| 亜硝酸性窒素 |  |  | mg/L
| 硝酸性窒素 |  |  | mg/L
| 有機性窒素 |  |  | mg/L
| 溶存態窒素 |  |  | mg/L
| 懸濁態窒素 |  |  | mg/L | ０．１８ |  |  |  | ０．２２ |  |  | ０．１７ |  |  | ０．１７
| オルトリン酸態燐 |  |  | mg/L
| 電気伝導率 |  |  | mS/m
| 塩化物イオン |  |  | mg/L
| 塩分 |  |  |  | ２６．８２ | ３２．５１ |  |  | １８．８７ | ２４．８５ |  | ２８．１０ | ２６．８６ |  | １７．６８ | ２６．４０
| 陰イオン界面活性剤 |  |  | mg/L
| 非イオン界面活性剤 |  |  | mg/L
| クロロフィルａ |  |  | mg/m3 | １．６Ｅ １ |  |  |  | １．５Ｅ １ |  |  | １．２Ｅ １ |  |  | ２．７Ｅ ０
| フェオ色素 |  |  | mg/m3 | １４ |  |  |  | ２０ |  |  | ９．９ |  |  | ６．３
| トリハロメタン生成能 |  |  | mg/L
| クロロホルム生成能 |  |  | mg/L
| ブロモジクロロメタン生成能 |  |  | mg/L
| ジブロモクロロメタン生成能 |  |  | mg/L
| ブロモホルム生成能 |  |  | mg/L
健 康 項 目 | カドミウム |  |  | mg/L | ＜０．０００５ | [9 empty] | ＜０．０００５
| 全シアン |  |  | mg/L | ＮＤ | [9 empty] | ＮＤ
| 鉛 |  |  | mg/L | ＜０．００５ | [9 empty] | ＜０．００５
| 六価クロム |  |  | mg/L | ＜０．０１ | [9 empty] | ＜０．０１
| 砒素 |  |  | mg/L | ＜０．００５
| 総水銀 |  |  | mg/L | ＜０．０００５ | [9 empty] | ＜０．０００５
| アルキル水銀 |  |  | mg/L
| ＰＣＢ |  |  | mg/L
| ジクロロメタン |  |  | mg/L | ＜０．００２ | [9 empty] | ＜０．００２
| 四塩化炭素 |  |  | mg/L | ＜０．０００２ | [9 empty] | ＜０．０００２
| 1,2－ジクロロエタン |  |  | mg/L | ＜０．０００４ | [9 empty] | ＜０．０００４
| 1,1－ジクロロエチレン |  |  | mg/L | ＜０．０１ | [9 empty] | ＜０．０１
| シス－1,2－ジクロロエチレン |  |  | mg/L | ＜０．００４ | [9 empty] | ＜０．００４
| 1,1,1－トリクロロエタン |  |  | mg/L | ＜０．１ | [9 empty] | ＜０．１
| 1,1,2－トリクロロエタン |  |  | mg/L | ＜０．０００６ | [9 empty] | ＜０．０００６
| トリクロロエチレン |  |  | mg/L | ＜０．００１ | [9 empty] | ＜０．００１
| テトラクロロエチレン |  |  | mg/L | ＜０．０００５ | [9 empty] | ＜０．０００５
| 1,3－ジクロロプロペン |  |  | mg/L | ＜０．０００２ | [9 empty] | ＜０．０００２
| チウラム |  |  | mg/L | [10 empty] | ＜０．０００６
| シマジン |  |  | mg/L | [10 empty] | ＜０．０００３
| チオベンカルブ |  |  | mg/L | [10 empty] | ＜０．００２
| ベンゼン |  |  | mg/L | ＜０．００１ | [9 empty] | ＜０．００１
| セレン |  |  | mg/L | ＜０．００２ | [9 empty] | ＜０．００２
| 硝酸性窒素及び亜硝酸性窒素 |  |  | mg/L
| ふっ素 |  |  | mg/L
| ほう素 |  |  | mg/L
| 1,4－ジオキサン |  |  | mg/L | [10 empty] | ＜０．００５
2024-04-01 |  |  | 水質個表 確定値 | [13 empty] | 愛 知 県
測定地点コード |  | 水域区分 |  | 水域名 |  | 地点番号 | 測定地点名 |  |  | 地点統一番号 | 生活環境類型 | ＮＰ類型 | 水生生物類型 | 底層DO類型 | 調査区分 | 調査機関 | 分析担当機関
０１２０４ |  | 伊勢湾 |  | 名古屋港（乙） |  | １０４ | Ｎ‐４ |  |  | ６０３－０１ | Ｂロ | Ⅳイ | Ａイ | １ | 年 間 | 愛知県 | 愛 知 県
[5 empty] | ２０２４年 | ２０２４年 |  | ２０２４年 | ２０２５年 | ２０２５年 | ２０２５年 | ２０２５年 | ２０２５年 | ２０２５年 | ２０２５年 | ２０２５年 | ２０２５年
| 項 目 |  |  | 単 位 | １２月 １０日 | １２月 １０日 |  | １２月 １０日 | １月 １６日 | １月 １６日 | １月 １６日 | ２月 ２５日 | ２月 ２５日 | ２月 ２５日 | ３月 １１日 | ３月 １１日 | ３月 １１日
一 般 項 目 | 採取時刻 |  |  |  | １０時 ２５分 | １０時 ２５分 |  | １０時 ２５分 | １１時 １０分 | １１時 １０分 | １１時 １０分 | １０時 ５０分 | １０時 ５０分 | １０時 ５０分 | １０時 ５０分 | １０時 ５０分 | １０時 ５０分
| 天候 |  |  |  | 晴れ | 晴れ |  | 晴れ | 曇り | 曇り | 曇り | 晴れ | 晴れ | 晴れ | 雨 | 雨 | 雨
| 気温 |  |  | ℃ | ７．９ | ７．９ |  | ７．９ | ６．０ | ６．０ | ６．０ | ８．８ | ８．８ | ８．８ | ９．９ | ９．９ | ９．９
| 水温 |  |  | ℃ | １５．７ | １７．０ |  | １７．２ | ９．２ | １０．４ | １０．０ | １０．２ | １０．０ | １０．６ | １０．８ | １０．５ | ９．９
| 透視度 |  |  | cm | ＞１００ | ＞１００ |  |  | ＞１００ | ＞１００ |  | ＞１００ | ＞１００ |  | ＞１００ | ＞１００
| 臭気 |  |  |  | 無臭 | 無臭 |  |  | 無臭 | 無臭 |  | 無臭 | 無臭 |  | 無臭 | 無臭
| 採取位置 |  |  |  | 上層 | 中層 |  | 下層 | 上層 | 中層 | 下層 | 上層 | 中層 | 下層 | 上層 | 中層 | 下層
| 流況 |  |  |  | 通常 | 通常 |  | 通常 | 通常 | 通常 | 通常 | 通常 | 通常 | 通常 | 通常 | 通常 | 通常
| 流量 |  |  | m3/sec
| 外観 |  |  |  | 淡黄色 | 淡黄色 |  |  | 淡黄色 | 淡黄色 |  | 淡黄色 | 淡黄色 |  | 淡黄色 | 淡黄色
| 採取水深 |  |  | ｍ | ０．５ | ５．０ |  | １３．１ | ０．５ | ５．０ | １３．７ | ０．５ | ５．０ | １２．９ | ０．５ | ５．０ | １３．１
| 全水深 |  |  | ｍ | １３．６０ | １３．６０ |  | １３．６０ | １４．２０ | １４．２０ | １４．２０ | １３．４０ | １３．４０ | １３．４０ | １３．６０ | １３．６０ | １３．６０
| 透明度 |  |  | ｍ | ２．８ |  |  |  | ２．９ |  |  | ２．９ |  |  | ２．８
| 水色 |  |  |  | ４１２ | ４１２ |  | ４１２ | ８１２ | ８１２ | ８１２ | ８１２ | ８１２ | ８１２ | ８１４ | ８１４ | ８１４
| 満潮時刻 |  |  |  | １３時 ２５分 | １３時 ２５分 |  | １３時 ２５分 | ７時 ５３分 | ７時 ５３分 | ７時 ５３分 | １６時 ０１分 | １６時 ０１分 | １６時 ０１分 | １６時 ３３分 | １６時 ３３分 | １６時 ３３分
| 干潮時刻 |  |  |  | ６時 ４４分 | ６時 ４４分 |  | ６時 ４４分 | １３時 ３０分 | １３時 ３０分 | １３時 ３０分 | １０時 ４２分 | １０時 ４２分 | １０時 ４２分 | １０時 ５９分 | １０時 ５９分 | １０時 ５９分
生活環境項目 | ｐＨ |  |  |  | ８．１ | ８．１ |  |  | ８．１ | ８．２ |  | ８．２ | ８．２ |  | ８．２ | ８．２
| ＤＯ |  |  | mg/L | ７．４ | ６．９ |  | ６．９ | ８．８ | ８．２ | ８．０ | ９．９ | ８．４ | ７．９ | ９．７ | ８．９ | ８．０
| ＢＯＤ |  |  | mg/L
| ＣＯＤ（酸性法） |  |  | mg/L | １．７ | １．７ |  |  | ２．１ | １．６ |  | ２．９ | ２．０ |  | ２．４ | ２．２
| ＳＳ |  |  | mg/L
| 大腸菌数 |  |  | CFU/100mL
| ｎ－ヘキサン抽出物質 |  |  | mg/L
| 全窒素 |  |  | mg/L | ０．３０ |  |  |  | ０．２９ |  |  | ０．４０ |  |  | ０．３８
| 全燐 |  |  | mg/L | ０．０３２ |  |  |  | ０．０２５ |  |  | ０．０２１ |  |  | ０．０２８
| 全亜鉛 |  |  | mg/L | ０．００３ | [6 empty] | ０．００４
| ノニルフェノール |  |  | mg/L |  |  |  |  | ＜０．００００６ | [5 empty] | ＜０．００００６
| ＬＡＳ |  |  | mg/L |  |  |  |  | ＜０．０００６ | [5 empty] | ＜０．０００６
| 底層溶存酸素量 |  |  | mg/L |  |  |  | ６．９ |  |  | ８．０ |  |  | ７．９ |  |  | ８．０
特殊項目 | フェノール類 |  |  | mg/L | [7 empty] | ＜０．０１
| 銅 |  |  | mg/L
| 鉄（溶解性） |  |  | mg/L
| マンガン（溶解性） |  |  | mg/L
| クロム |  |  | mg/L
そ の 他 の 項 目 | アンモニア性窒素 |  |  | mg/L
| 亜硝酸性窒素 |  |  | mg/L
| 硝酸性窒素 |  |  | mg/L
| 有機性窒素 |  |  | mg/L
| 溶存態窒素 |  |  | mg/L
| 懸濁態窒素 |  |  | mg/L | ０．１２ |  |  |  | ０．２０ |  |  | ０．２１ |  |  | ０．２１
| オルトリン酸態燐 |  |  | mg/L
| 電気伝導率 |  |  | mS/m
| 塩化物イオン |  |  | mg/L
| 塩分 |  |  |  | ２９．４５ | ３１．９９ |  |  | ２９．８９ | ３１．３１ |  | ３１．４６ | ３２．３５ |  | ３０．４９ | ３１．８６
| 陰イオン界面活性剤 |  |  | mg/L
| 非イオン界面活性剤 |  |  | mg/L
| クロロフィルａ |  |  | mg/m3 | １．０Ｅ ０ |  |  |  | １．３Ｅ ０ |  |  | ２．０Ｅ １ |  |  | １．３Ｅ １
| フェオ色素 |  |  | mg/m3 | ２．９ |  |  |  | ２．９ |  |  | １２ |  |  | ７．１
| トリハロメタン生成能 |  |  | mg/L
| クロロホルム生成能 |  |  | mg/L
| ブロモジクロロメタン生成能 |  |  | mg/L
| ジブロモクロロメタン生成能 |  |  | mg/L
| ブロモホルム生成能 |  |  | mg/L
健 康 項 目 | カドミウム |  |  | mg/L | [7 empty] | ＜０．０００５
| 全シアン |  |  | mg/L | [7 empty] | ＮＤ
| 鉛 |  |  | mg/L | [7 empty] | ＜０．００５
| 六価クロム |  |  | mg/L | [7 empty] | ＜０．０１
| 砒素 |  |  | mg/L | [7 empty] | ＜０．００５
| 総水銀 |  |  | mg/L | [7 empty] | ＜０．０００５
| アルキル水銀 |  |  | mg/L
| ＰＣＢ |  |  | mg/L
| ジクロロメタン |  |  | mg/L
| 四塩化炭素 |  |  | mg/L
| 1,2－ジクロロエタン |  |  | mg/L
| 1,1－ジクロロエチレン |  |  | mg/L
| シス－1,2－ジクロロエチレン |  |  | mg/L
| 1,1,1－トリクロロエタン |  |  | mg/L
| 1,1,2－トリクロロエタン |  |  | mg/L
| トリクロロエチレン |  |  | mg/L
| テトラクロロエチレン |  |  | mg/L
| 1,3－ジクロロプロペン |  |  | mg/L
| チウラム |  |  | mg/L
| シマジン |  |  | mg/L
| チオベンカルブ |  |  | mg/L
| ベンゼン |  |  | mg/L
| セレン |  |  | mg/L | [7 empty] | ＜０．００２
| 硝酸性窒素及び亜硝酸性窒素 |  |  | mg/L
| ふっ素 |  |  | mg/L
| ほう素 |  |  | mg/L
| 1,4－ジオキサン |  |  | mg/L
2024-04-01 |  |  | 水質個表 確定値 | [13 empty] | 愛 知 県
測定地点コード |  | 水域区分 |  | 水域名 |  | 地点番号 | 測定地点名 |  |  | 地点統一番号 | 生活環境類型 | ＮＰ類型 | 水生生物類型 | 底層DO類型 | 調査区分 | 調査機関 | 分析担当機関
０１３０５ |  | 伊勢湾 |  | 常滑地先海域 |  | １０５ | Ｎ‐５ |  |  | ６０４－０１ | Ｂロ | Ⅱイ | 特Ａイ | １ | 年 間 | 愛知県 | 水 産 試 験 場
[5 empty] | ２０２４年 | ２０２４年 |  | ２０２４年 | ２０２４年 | ２０２４年 | ２０２４年 | ２０２４年 | ２０２４年 | ２０２４年 | ２０２４年 | ２０２４年 | ２０２４年
| 項 目 |  |  | 単 位 | ４月 １０日 | ４月 １０日 |  | ５月 ７日 | ５月 ７日 | ６月 ３日 | ６月 ３日 | ７月 ２日 | ７月 ２日 | ８月 １日 | ８月 １日 | ９月 １１日 | ９月 １１日
一 般 項 目 | 採取時刻 |  |  |  | １２時 ０６分 | １２時 ０６分 |  | １１時 ３０分 | １１時 ３０分 | １２時 ３０分 | １２時 ３０分 | １１時 ５０分 | １１時 ５０分 | １２時 ３５分 | １２時 ３５分 | １２時 ０８分 | １２時 ０８分
| 天候 |  |  |  | 晴れ | 晴れ |  | 曇り | 曇り | 晴れ | 晴れ | 曇り | 曇り | 晴れ | 晴れ | 晴れ | 晴れ
| 気温 |  |  | ℃ | １５．２ | １５．２ |  | ２１．０ | ２１．０ | ２４．７ | ２４．７ | ２３．６ | ２３．６ | ３２．４ | ３２．４ | ３３．５ | ３３．５
| 水温 |  |  | ℃ | １３．６ | １２．７ |  | １８．９ | １８．８ | ２２．５ | ２０．１ | ２２．７ | ２２．８ | ２５．０ | ２４．１ | ３０．４ | ２９．６
| 透視度 |  |  | cm
| 臭気 |  |  |  | 無臭 |  |  | 無臭 |  | 無臭 |  | 無臭 |  | 無臭 |  | 無臭
| 採取位置 |  |  |  | 上層 | 下層 |  | 上層 | 下層 | 上層 | 下層 | 上層 | 下層 | 上層 | 下層 | 上層 | 下層
| 流況 |  |  |  | 通常 | 通常 |  | 通常 | 通常 | 赤 潮 | 赤 潮 | 通常 | 通常 | 通常 | 通常 | 通常 | 通常
| 流量 |  |  | m3/sec
| 外観 |  |  |  | 無色 |  |  | 無色 |  | 無色 |  | 淡黄褐色 |  | 無色 |  | 無色
| 採取水深 |  |  | ｍ |  | ２．８ |  |  | ３．７ |  | ４．５ |  | ４．４ |  | ４．２ |  | ４．３
| 全水深 |  |  | ｍ | ３．３０ | ３．３０ |  | ４．２０ | ４．２０ | ５．００ | ５．００ | ４．９０ | ４．９０ | ４．７０ | ４．７０ | ４．８０ | ４．８０
| 透明度 |  |  | ｍ | １．５ | １．５ |  | ３．０ | ３．０ | ２．０ | ２．０ | ０．６ | ０．６ | ３．０ | ３．０ | ２．５ | ２．５
| 水色 |  |  |  | ４１０ | ４１０ |  | ４１２ | ４１２ | ４０８ | ４０８ | ７０８ | ７０８ | ８１０ | ８１０ | ８１０ | ８１０
| 満潮時刻 |  |  |  | ６時 ３９分 | ６時 ３９分 |  | １７時 ４２分 | １７時 ４２分 | １５時 ４８分 | １５時 ４８分 | １５時 ４７分 | １５時 ４７分 | １６時 ５９分 | １６時 ５９分 | １１時 １４分 | １１時 １４分
| 干潮時刻 |  |  |  | １３時 ００分 | １３時 ００分 |  | １１時 １９分 | １１時 １９分 | ９時 ２５分 | ９時 ２５分 | ８時 ５８分 | ８時 ５８分 | ９時 ４７分 | ９時 ４７分 | １５時 ５３分 | １５時 ５３分
生活環境項目 | ｐＨ |  |  |  | ８．２ |  |  | ８．３ |  | ８．３ |  | ８．３ |  | ８．２ |  | ８．５
| ＤＯ |  |  | mg/L | ９．３ | ７．４ |  | ８．３ | ８．３ | １１ | ６．１ | ７．４ | ４．９ | ７．９ | ８．０ | ９．１ | ６．８
| ＢＯＤ |  |  | mg/L
| ＣＯＤ（酸性法） |  |  | mg/L | ２．６ |  |  | ２．５ |  | ５．７ |  | ４．３ |  | ２．８ |  | ５．１
| ＳＳ |  |  | mg/L
| 大腸菌数 |  |  | CFU/100mL
| ｎ－ヘキサン抽出物質 |  |  | mg/L | [7 empty] | ＮＤ
| 全窒素 |  |  | mg/L | ０．４６ |  |  | ０．１７ |  | ０．６６ |  | ０．４８ |  | ０．２９ |  | ０．２４
| 全燐 |  |  | mg/L | ０．０３２ |  |  | ０．０１６ |  | ０．０５６ |  | ０．０９３ |  | ０．０２６ |  | ０．０３５
| 全亜鉛 |  |  | mg/L |  |  |  | ０．００１ |  |  |  | ０．００８ |  |  |  | ０．００３
| ノニルフェノール |  |  | mg/L |  |  |  | ＜０．００００６ |  |  |  | ＜０．００００６ |  |  |  | ＜０．００００６
| ＬＡＳ |  |  | mg/L |  |  |  | ＜０．０００６ |  |  |  | ＜０．０００６ |  |  |  | ＜０．０００６
| 底層溶存酸素量 |  |  | mg/L |  | ７．４ |  |  | ８．３ |  | ６．１ |  | ４．９ |  | ８．０ |  | ６．８
特殊項目 | フェノール類 |  |  | mg/L | [7 empty] | ＜０．０１
| 銅 |  |  | mg/L
| 鉄（溶解性） |  |  | mg/L
| マンガン（溶解性） |  |  | mg/L
| クロム |  |  | mg/L
そ の 他 の 項 目 | アンモニア性窒素 |  |  | mg/L
| 亜硝酸性窒素 |  |  | mg/L
| 硝酸性窒素 |  |  | mg/L
| 有機性窒素 |  |  | mg/L
| 溶存態窒素 |  |  | mg/L
| 懸濁態窒素 |  |  | mg/L | ０．０８ |  |  | ０．０７ |  | ０．１６ |  | ０．１０ |  | ０．５３ |  | ０．２１
| オルトリン酸態燐 |  |  | mg/L
| 電気伝導率 |  |  | mS/m
| 塩化物イオン |  |  | mg/L
| 塩分 |  |  |  | ２５．７７ |  |  | ２９．００ |  | ２５．８５ |  | ３．５９ |  | ３０．４８ |  | ２１．４４
| 陰イオン界面活性剤 |  |  | mg/L
| 非イオン界面活性剤 |  |  | mg/L
| クロロフィルａ |  |  | mg/m3 | １．０Ｅ １ |  |  | ６．７Ｅ ０ |  | ４．６Ｅ １ |  | ４．２Ｅ ０ |  | ６．５Ｅ ０ |  | １．６Ｅ １
| フェオ色素 |  |  | mg/m3 | １．５ |  |  | １．１ |  | ５．８ |  | ２．１ |  | ０．７ |  | ２．９
| トリハロメタン生成能 |  |  | mg/L
| クロロホルム生成能 |  |  | mg/L
| ブロモジクロロメタン生成能 |  |  | mg/L
| ジブロモクロロメタン生成能 |  |  | mg/L
| ブロモホルム生成能 |  |  | mg/L
健 康 項 目 | カドミウム |  |  | mg/L |  |  |  | ＜０．０００５ | [5 empty] | ＜０．０００５
| 全シアン |  |  | mg/L | [5 empty] | ＮＤ | [5 empty] | ＮＤ
| 鉛 |  |  | mg/L |  |  |  | ＜０．００５ |  |  |  | ＜０．００５
| 六価クロム |  |  | mg/L |  |  |  | ＜０．０１ | [5 empty] | ＜０．０１
| 砒素 |  |  | mg/L | ＜０．００５
| 総水銀 |  |  | mg/L | [5 empty] | ＜０．０００５ | [5 empty] | ＜０．０００５
| アルキル水銀 |  |  | mg/L
| ＰＣＢ |  |  | mg/L
| ジクロロメタン |  |  | mg/L | [9 empty] | ＜０．００２
| 四塩化炭素 |  |  | mg/L | [9 empty] | ＜０．０００２
| 1,2－ジクロロエタン |  |  | mg/L | [9 empty] | ＜０．０００４
| 1,1－ジクロロエチレン |  |  | mg/L | [9 empty] | ＜０．０１
| シス－1,2－ジクロロエチレン |  |  | mg/L | [9 empty] | ＜０．００４
| 1,1,1－トリクロロエタン |  |  | mg/L | [9 empty] | ＜０．１
| 1,1,2－トリクロロエタン |  |  | mg/L | [9 empty] | ＜０．０００６
| トリクロロエチレン |  |  | mg/L | [9 empty] | ＜０．００１
| テトラクロロエチレン |  |  | mg/L | [9 empty] | ＜０．０００５
| 1,3－ジクロロプロペン |  |  | mg/L | [9 empty] | ＜０．０００２
| チウラム |  |  | mg/L |  |  |  | ＜０．０００６
| シマジン |  |  | mg/L |  |  |  | ＜０．０００３
| チオベンカルブ |  |  | mg/L |  |  |  | ＜０．００２
| ベンゼン |  |  | mg/L | [9 empty] | ＜０．００１
| セレン |  |  | mg/L |  |  |  | ＜０．００２ | [5 empty] | ＜０．００２
| 硝酸性窒素及び亜硝酸性窒素 |  |  | mg/L
| ふっ素 |  |  | mg/L
| ほう素 |  |  | mg/L
| 1,4－ジオキサン |  |  | mg/L
2024-04-01 |  |  | 水質個表 確定値 | [13 empty] | 愛 知 県
測定地点コード |  | 水域区分 |  | 水域名 |  | 地点番号 | 測定地点名 |  |  | 地点統一番号 | 生活環境類型 | ＮＰ類型 | 水生生物類型 | 底層DO類型 | 調査区分 | 調査機関 | 分析担当機関
０１３０５ |  | 伊勢湾 |  | 常滑地先海域 |  | １０５ | Ｎ‐５ |  |  | ６０４－０１ | Ｂロ | Ⅱイ | 特Ａイ | １ | 年 間 | 愛知県 | 水 産 試 験 場
[5 empty] | ２０２４年 | ２０２４年 |  | ２０２４年 | ２０２４年 | ２０２４年 | ２０２４年 | ２０２５年 | ２０２５年 | ２０２５年 | ２０２５年 | ２０２５年 | ２０２５年
| 項 目 |  |  | 単 位 | １０月 １日 | １０月 １日 |  | １１月 ８日 | １１月 ８日 | １２月 ２日 | １２月 ２日 | １月 ６日 | １月 ６日 | ２月 ２１日 | ２月 ２１日 | ３月 １３日 | ３月 １３日
一 般 項 目 | 採取時刻 |  |  |  | １２時 ３１分 | １２時 ３１分 |  | １１時 ４２分 | １１時 ４２分 | １２時 １６分 | １２時 １６分 | １２時 ３５分 | １２時 ３５分 | １１時 ３９分 | １１時 ３９分 | １１時 ５３分 | １１時 ５３分
| 天候 |  |  |  | 晴れ | 晴れ |  | 晴れ | 晴れ | 晴れ | 晴れ | 曇り | 曇り | 晴れ | 晴れ | 曇り | 曇り
| 気温 |  |  | ℃ | ３０．２ | ３０．２ |  | １４．６ | １４．６ | １５．７ | １５．７ | ７．２ | ７．２ | ７．８ | ７．８ | １４．５ | １４．５
| 水温 |  |  | ℃ | ２８．１ | ２６．５ |  | ２２．３ | ２２．０ | １７．７ | １８．２ | １１．９ | １１．９ | ８．７ | ８．９ | １０．７ | １０．３
| 透視度 |  |  | cm
| 臭気 |  |  |  | 無臭 |  |  | 無臭 |  | 無臭 |  | 無臭 |  | 無臭 |  | 無臭
| 採取位置 |  |  |  | 上層 | 下層 |  | 上層 | 下層 | 上層 | 下層 | 上層 | 下層 | 上層 | 下層 | 上層 | 下層
| 流況 |  |  |  | 通常 | 通常 |  | 通常 | 通常 | 通常 | 通常 | 通常 | 通常 | 通常 | 通常 | 通常 | 通常
| 流量 |  |  | m3/sec
| 外観 |  |  |  | 淡黄褐色 |  |  | 無色 |  | 無色 |  | 無色 |  | 無色 |  | 無色
| 採取水深 |  |  | ｍ |  | ２．８ |  |  | ４．６ |  | ３．７ |  | ３．９ |  | ４．５ |  | ３．７
| 全水深 |  |  | ｍ | ３．３０ | ３．３０ |  | ５．１０ | ５．１０ | ４．２０ | ４．２０ | ４．４０ | ４．４０ | ５．００ | ５．００ | ４．２０ | ４．２０
| 透明度 |  |  | ｍ | ２．０ | ２．０ |  | ３．０ | ３．０ | ＞ ４．２ | ＞ ４．２ | ＞ ４．４ | ＞ ４．４ | ４．０ | ４．０ | ４．０ | ４．０
| 水色 |  |  |  | ４１０ | ４１０ |  | ４１２ | ４１２ | ４１２ | ４１２ | ４１４ | ４１４ | ４１２ | ４１２ | ４１０ | ４１０
| 満潮時刻 |  |  |  | １７時 ３０分 | １７時 ３０分 |  | １０時 ４６分 | １０時 ４６分 | ６時 ５１分 | ６時 ５１分 | １０時 ２６分 | １０時 ２６分 | １０時 ０３分 | １０時 ０３分 | １７時 ４５分 | １７時 ４５分
| 干潮時刻 |  |  |  | １１時 １５分 | １１時 １５分 |  | １６時 ００分 | １６時 ００分 | １２時 ２４分 | １２時 ２４分 | １６時 ４１分 | １６時 ４１分 | １７時 ３８分 | １７時 ３８分 | １１時 ５２分 | １１時 ５２分
生活環境項目 | ｐＨ |  |  |  | ８．３ |  |  | ８．２ |  | ８．１ |  | ８．３ |  | ８．２ |  | ８．３
| ＤＯ |  |  | mg/L | １２ | ７．２ |  | ５．６ | ５．６ | ８．２ | ８．８ | ８．２ | ８．２ | １０ | １０ | １０ | ９．８
| ＢＯＤ |  |  | mg/L
| ＣＯＤ（酸性法） |  |  | mg/L | ３．９ |  |  | ２．２ |  | ２．７ |  | １．９ |  | ２．６ |  | ２．６
| ＳＳ |  |  | mg/L
| 大腸菌数 |  |  | CFU/100mL
| ｎ－ヘキサン抽出物質 |  |  | mg/L | [5 empty] | ＮＤ
| 全窒素 |  |  | mg/L | ０．２７ |  |  | ０．３１ |  | ０．３１ |  | ０．２２ |  | ０．１９ |  | ０．３０
| 全燐 |  |  | mg/L | ０．０４２ |  |  | ０．０４６ |  | ０．０３７ |  | ０．０２２ |  | ０．０１６ |  | ０．０２０
| 全亜鉛 |  |  | mg/L |  |  |  | ０．００２ |  |  |  | ０．００２ |  |  |  | ０．００４
| ノニルフェノール |  |  | mg/L |  |  |  | ＜０．００００６ |  |  |  | ＜０．００００６ |  |  |  | ＜０．００００６
| ＬＡＳ |  |  | mg/L |  |  |  | ＜０．０００６ |  |  |  | ＜０．０００６ |  |  |  | ＜０．０００６
| 底層溶存酸素量 |  |  | mg/L |  | ７．２ |  |  | ５．６ |  | ８．８ |  | ８．２ |  | １０ |  | ９．８
特殊項目 | フェノール類 |  |  | mg/L | [7 empty] | ＜０．０１
| 銅 |  |  | mg/L
| 鉄（溶解性） |  |  | mg/L
| マンガン（溶解性） |  |  | mg/L
| クロム |  |  | mg/L
そ の 他 の 項 目 | アンモニア性窒素 |  |  | mg/L
| 亜硝酸性窒素 |  |  | mg/L
| 硝酸性窒素 |  |  | mg/L
| 有機性窒素 |  |  | mg/L
| 溶存態窒素 |  |  | mg/L
| 懸濁態窒素 |  |  | mg/L | ０．３５ |  |  | ０．０８ |  | ０．０６ |  | ＜０．０５ |  | ０．０９ |  | ０．０８
| オルトリン酸態燐 |  |  | mg/L
| 電気伝導率 |  |  | mS/m
| 塩化物イオン |  |  | mg/L
| 塩分 |  |  |  | ２６．５６ |  |  | ３１．００ |  | ２９．９３ |  | ２９．３３ |  | ３１．３２ |  | ３０．７４
| 陰イオン界面活性剤 |  |  | mg/L
| 非イオン界面活性剤 |  |  | mg/L
| クロロフィルａ |  |  | mg/m3 | ２．３Ｅ １ |  |  | １．０Ｅ １ |  | ４．７Ｅ ０ |  | １．１Ｅ ０ |  | ７．６Ｅ ０ |  | １．２Ｅ １
| フェオ色素 |  |  | mg/m3 | ３．３ |  |  | １．４ |  | ０．４ |  | ０．４ |  | ２．０ |  | １．５
| トリハロメタン生成能 |  |  | mg/L
| クロロホルム生成能 |  |  | mg/L
| ブロモジクロロメタン生成能 |  |  | mg/L
| ジブロモクロロメタン生成能 |  |  | mg/L
| ブロモホルム生成能 |  |  | mg/L
健 康 項 目 | カドミウム |  |  | mg/L |  |  |  | ＜０．０００５ | [5 empty] | ＜０．０００５
| 全シアン |  |  | mg/L | [5 empty] | ＮＤ | [5 empty] | ＮＤ
| 鉛 |  |  | mg/L |  |  |  | ＜０．００５ |  |  |  | ＜０．００５
| 六価クロム |  |  | mg/L |  |  |  | ＜０．０１ | [5 empty] | ＜０．０１
| 砒素 |  |  | mg/L | [7 empty] | ＜０．００５
| 総水銀 |  |  | mg/L | [5 empty] | ＜０．０００５ | [5 empty] | ＜０．０００５
| アルキル水銀 |  |  | mg/L
| ＰＣＢ |  |  | mg/L
| ジクロロメタン |  |  | mg/L |  |  |  | ＜０．００２
| 四塩化炭素 |  |  | mg/L |  |  |  | ＜０．０００２
| 1,2－ジクロロエタン |  |  | mg/L |  |  |  | ＜０．０００４
| 1,1－ジクロロエチレン |  |  | mg/L |  |  |  | ＜０．０１
| シス－1,2－ジクロロエチレン |  |  | mg/L |  |  |  | ＜０．００４
| 1,1,1－トリクロロエタン |  |  | mg/L |  |  |  | ＜０．１
| 1,1,2－トリクロロエタン |  |  | mg/L |  |  |  | ＜０．０００６
| トリクロロエチレン |  |  | mg/L |  |  |  | ＜０．００１
| テトラクロロエチレン |  |  | mg/L |  |  |  | ＜０．０００５
| 1,3－ジクロロプロペン |  |  | mg/L |  |  |  | ＜０．０００２
| チウラム |  |  | mg/L |  |  |  | ＜０．０００６
| シマジン |  |  | mg/L |  |  |  | ＜０．０００３
| チオベンカルブ |  |  | mg/L |  |  |  | ＜０．００２
| ベンゼン |  |  | mg/L |  |  |  | ＜０．００１
| セレン |  |  | mg/L |  |  |  | ＜０．００２ | [5 empty] | ＜０．００２
| 硝酸性窒素及び亜硝酸性窒素 |  |  | mg/L
| ふっ素 |  |  | mg/L
| ほう素 |  |  | mg/L
| 1,4－ジオキサン |  |  | mg/L |  |  |  | ＜０．００５
2024-04-01 |  |  | 水質個表 確定値 | [13 empty] | 愛 知 県
測定地点コード |  | 水域区分 |  | 水域名 |  | 地点番号 | 測定地点名 |  |  | 地点統一番号 | 生活環境類型 | ＮＰ類型 | 水生生物類型 | 底層DO類型 | 調査区分 | 調査機関 | 分析担当機関
０１３１２ |  | 伊勢湾 |  | 常滑地先海域 |  | １１２ | Ｎ‐１２ |  |  | ６０４－５１ | Ｂロ | Ⅱイ | 特Ａイ | １ | 年 間 | 愛知県 | 水 産 試 験 場
[5 empty] | ２０２４年 | ２０２４年 |  | ２０２４年 | ２０２４年 | ２０２４年 | ２０２４年 | ２０２４年 | ２０２４年 | ２０２４年 | ２０２４年 | ２０２４年 | ２０２４年
| 項 目 |  |  | 単 位 | ４月 １０日 | ４月 １０日 |  | ５月 ７日 | ５月 ７日 | ６月 ３日 | ６月 ３日 | ７月 ２日 | ７月 ２日 | ８月 １日 | ８月 １日 | ９月 １１日 | ９月 １１日
一 般 項 目 | 採取時刻 |  |  |  | １２時 ５３分 | １２時 ５３分 |  | １１時 ０８分 | １１時 ０８分 | １２時 ４９分 | １２時 ４９分 | １２時 １２分 | １２時 １２分 | １２時 ５４分 | １２時 ５４分 | １２時 ２５分 | １２時 ２５分
| 天候 |  |  |  | 晴れ | 晴れ |  | 曇り | 曇り | 晴れ | 晴れ | 曇り | 曇り | 晴れ | 晴れ | 晴れ | 晴れ
| 気温 |  |  | ℃ | １４．９ | １４．９ |  | ２０．６ | ２０．６ | ２４．１ | ２４．１ | ２５．０ | ２５．０ | ３１．９ | ３１．９ | ３２．６ | ３２．６
| 水温 |  |  | ℃ | １３．８ | １３．５ |  | １８．６ | １８．４ | ２１．０ | １８．５ | ２４．３ | ２１．３ | ２５．７ | ２２．３ | ３０．２ | ２７．７
| 透視度 |  |  | cm
| 臭気 |  |  |  | 無臭 |  |  | 無臭 |  | 無臭 |  | 無臭 |  | 無臭 |  | 無臭
| 採取位置 |  |  |  | 上層 | 下層 |  | 上層 | 下層 | 上層 | 下層 | 上層 | 下層 | 上層 | 下層 | 上層 | 下層
| 流況 |  |  |  | 通常 | 通常 |  | 通常 | 通常 | 通常 | 通常 | 通常 | 通常 | 通常 | 通常 | 通常 | 通常
| 流量 |  |  | m3/sec
| 外観 |  |  |  | 無色 |  |  | 無色 |  | 無色 |  | 無色 |  | 無色 |  | 無色
| 採取水深 |  |  | ｍ |  | ５．５ |  |  | ６．５ |  | ７．５ |  | ７．３ |  | ７．１ |  | ７．５
| 全水深 |  |  | ｍ | ６．００ | ６．００ |  | ７．００ | ７．００ | ８．００ | ８．００ | ７．８０ | ７．８０ | ７．６０ | ７．６０ | ８．００ | ８．００
| 透明度 |  |  | ｍ | ２．５ | ２．５ |  | ３．０ | ３．０ | ３．５ | ３．５ | １．０ | １．０ | ２．０ | ２．０ | ５．０ | ５．０
| 水色 |  |  |  | ４１０ | ４１０ |  | ４１２ | ４１２ | ４１０ | ４１０ | ４０８ | ４０８ | ８１０ | ８１０ | ８１２ | ８１２
| 満潮時刻 |  |  |  | ６時 ３９分 | ６時 ３９分 |  | ４時 ５７分 | ４時 ５７分 | １５時 ４８分 | １５時 ４８分 | １５時 ４７分 | １５時 ４７分 | １６時 ５９分 | １６時 ５９分 | １１時 １４分 | １１時 １４分
| 干潮時刻 |  |  |  | １３時 ００分 | １３時 ００分 |  | １１時 １９分 | １１時 １９分 | ９時 ２５分 | ９時 ２５分 | ８時 ５８分 | ８時 ５８分 | ９時 ４７分 | ９時 ４７分 | １５時 ５３分 | １５時 ５３分
生活環境項目 | ｐＨ |  |  |  | ８．２ |  |  | ８．３ |  | ８．３ |  | ８．４ |  | ８．２ |  | ８．３
| ＤＯ |  |  | mg/L | ９．４ | ７．３ |  | ８．３ | ７．１ | ８．４ | ５．４ | ７．２ | ４．２ | ７．５ | ３．２ | ６．８ | ３．９
| ＢＯＤ |  |  | mg/L
| ＣＯＤ（酸性法） |  |  | mg/L | ２．７ |  |  | ３．０ |  | ４．７ |  | ４．２ |  | ３．９ |  | ４．０
| ＳＳ |  |  | mg/L
| 大腸菌数 |  |  | CFU/100mL
| ｎ－ヘキサン抽出物質 |  |  | mg/L
| 全窒素 |  |  | mg/L | ０．３４ |  |  | ０．２９ |  | ０．３２ |  | ０．３８ |  | ０．３３ |  | ０．３０
| 全燐 |  |  | mg/L | ０．０２７ |  |  | ０．０１６ |  | ０．０２６ |  | ０．０４８ |  | ０．０３２ |  | ０．０２２
| 全亜鉛 |  |  | mg/L | [7 empty] | ０．００２
| ノニルフェノール |  |  | mg/L | [7 empty] | ＜０．００００６
| ＬＡＳ |  |  | mg/L | [7 empty] | ＜０．０００６
| 底層溶存酸素量 |  |  | mg/L |  | ７．３ |  |  | ７．１ |  | ５．４ |  | ４．２ |  | ３．２ |  | ３．９
特殊項目 | フェノール類 |  |  | mg/L | [7 empty] | ＜０．０１
| 銅 |  |  | mg/L
| 鉄（溶解性） |  |  | mg/L
| マンガン（溶解性） |  |  | mg/L
| クロム |  |  | mg/L
そ の 他 の 項 目 | アンモニア性窒素 |  |  | mg/L
| 亜硝酸性窒素 |  |  | mg/L
| 硝酸性窒素 |  |  | mg/L
| 有機性窒素 |  |  | mg/L
| 溶存態窒素 |  |  | mg/L
| 懸濁態窒素 |  |  | mg/L | [5 empty] | ０．１７ |  | ０．２１ |  | ０．０７
| オルトリン酸態燐 |  |  | mg/L
| 電気伝導率 |  |  | mS/m
| 塩化物イオン |  |  | mg/L
| 塩分 |  |  |  | ２５．１１ |  |  | ２８．８６ |  | ２７．７４ |  | １７．０３ |  | ３１．５６ |  | ２５．４３
| 陰イオン界面活性剤 |  |  | mg/L
| 非イオン界面活性剤 |  |  | mg/L
| クロロフィルａ |  |  | mg/m3 | ８．８Ｅ ０ |  |  | ５．７Ｅ ０ |  | １．１Ｅ １ |  | １．８Ｅ １ |  | １．３Ｅ １ |  | ３．５Ｅ ０
| フェオ色素 |  |  | mg/m3 | １．３ |  |  | １．３ |  | ２．４ |  | ２．２ |  | １．６ |  | ０．５
| トリハロメタン生成能 |  |  | mg/L
| クロロホルム生成能 |  |  | mg/L
| ブロモジクロロメタン生成能 |  |  | mg/L
| ジブロモクロロメタン生成能 |  |  | mg/L
| ブロモホルム生成能 |  |  | mg/L
健 康 項 目 | カドミウム |  |  | mg/L | [9 empty] | ＜０．０００５
| 全シアン |  |  | mg/L | [11 empty] | ＮＤ
| 鉛 |  |  | mg/L | [7 empty] | ＜０．００５
| 六価クロム |  |  | mg/L | [9 empty] | ＜０．０１
| 砒素 |  |  | mg/L | ＜０．００５
| 総水銀 |  |  | mg/L
| アルキル水銀 |  |  | mg/L
| ＰＣＢ |  |  | mg/L
| ジクロロメタン |  |  | mg/L | [9 empty] | ＜０．００２
| 四塩化炭素 |  |  | mg/L | [9 empty] | ＜０．０００２
| 1,2－ジクロロエタン |  |  | mg/L | [9 empty] | ＜０．０００４
| 1,1－ジクロロエチレン |  |  | mg/L | [9 empty] | ＜０．０１
| シス－1,2－ジクロロエチレン |  |  | mg/L | [9 empty] | ＜０．００４
| 1,1,1－トリクロロエタン |  |  | mg/L | [9 empty] | ＜０．１
| 1,1,2－トリクロロエタン |  |  | mg/L | [9 empty] | ＜０．０００６
| トリクロロエチレン |  |  | mg/L | [9 empty] | ＜０．００１
| テトラクロロエチレン |  |  | mg/L | [9 empty] | ＜０．０００５
| 1,3－ジクロロプロペン |  |  | mg/L | [9 empty] | ＜０．０００２
| チウラム |  |  | mg/L |  |  |  | ＜０．０００６
| シマジン |  |  | mg/L |  |  |  | ＜０．０００３
| チオベンカルブ |  |  | mg/L |  |  |  | ＜０．００２
| ベンゼン |  |  | mg/L | [9 empty] | ＜０．００１
| セレン |  |  | mg/L | [9 empty] | ＜０．００２
| 硝酸性窒素及び亜硝酸性窒素 |  |  | mg/L
| ふっ素 |  |  | mg/L
| ほう素 |  |  | mg/L
| 1,4－ジオキサン |  |  | mg/L
2024-04-01 |  |  | 水質個表 確定値 | [13 empty] | 愛 知 県
測定地点コード |  | 水域区分 |  | 水域名 |  | 地点番号 | 測定地点名 |  |  | 地点統一番号 | 生活環境類型 | ＮＰ類型 | 水生生物類型 | 底層DO類型 | 調査区分 | 調査機関 | 分析担当機関
０１３１２ |  | 伊勢湾 |  | 常滑地先海域 |  | １１２ | Ｎ‐１２ |  |  | ６０４－５１ | Ｂロ | Ⅱイ | 特Ａイ | １ | 年 間 | 愛知県 | 水 産 試 験 場
[5 empty] | ２０２４年 | ２０２４年 |  | ２０２４年 | ２０２４年 | ２０２４年 | ２０２４年 | ２０２５年 | ２０２５年 | ２０２５年 | ２０２５年 | ２０２５年 | ２０２５年
| 項 目 |  |  | 単 位 | １０月 １日 | １０月 １日 |  | １１月 ８日 | １１月 ８日 | １２月 ２日 | １２月 ２日 | １月 ６日 | １月 ６日 | ２月 ２１日 | ２月 ２１日 | ３月 １３日 | ３月 １３日
一 般 項 目 | 採取時刻 |  |  |  | １２時 ５２分 | １２時 ５２分 |  | １１時 ２３分 | １１時 ２３分 | １２時 ３７分 | １２時 ３７分 | １２時 ５５分 | １２時 ５５分 | １２時 ０５分 | １２時 ０５分 | １２時 １５分 | １２時 １５分
| 天候 |  |  |  | 晴れ | 晴れ |  | 晴れ | 晴れ | 晴れ | 晴れ | 雨 | 雨 | 晴れ | 晴れ | 曇り | 曇り
| 気温 |  |  | ℃ | ３０．１ | ３０．１ |  | １４．６ | １４．６ | １５．５ | １５．５ | ７．１ | ７．１ | ７．５ | ７．５ | １５．０ | １５．０
| 水温 |  |  | ℃ | ２７．２ | ２４．８ |  | ２０．９ | ２２．４ | １６．８ | １８．７ | １１．３ | １２．７ | ８．１ | １０．６ | １０．６ | １０．１
| 透視度 |  |  | cm
| 臭気 |  |  |  | 無臭 |  |  | 無臭 |  | 無臭 |  | 無臭 |  | 無臭 |  | 無臭
| 採取位置 |  |  |  | 上層 | 下層 |  | 上層 | 下層 | 上層 | 下層 | 上層 | 下層 | 上層 | 下層 | 上層 | 下層
| 流況 |  |  |  | 通常 | 通常 |  | 通常 | 通常 | 通常 | 通常 | 通常 | 通常 | 通常 | 通常 | 通常 | 通常
| 流量 |  |  | m3/sec
| 外観 |  |  |  | 無色 |  |  | 無色 |  | 無色 |  | 無色 |  | 無色 |  | 無色
| 採取水深 |  |  | ｍ |  | ６．８ |  |  | ７．５ |  | ６．９ |  | ７．７ |  | ７．４ |  | ６．９
| 全水深 |  |  | ｍ | ７．３０ | ７．３０ |  | ８．００ | ８．００ | ７．４０ | ７．４０ | ８．２０ | ８．２０ | ７．９０ | ７．９０ | ７．４０ | ７．４０
| 透明度 |  |  | ｍ | ２．０ | ２．０ |  | ２．０ | ２．０ | ４．０ | ４．０ | ７．５ | ７．５ | ３．５ | ３．５ | ３．５ | ３．５
| 水色 |  |  |  | ４１０ | ４１０ |  | ４１２ | ４１２ | ４１２ | ４１２ | ４１４ | ４１４ | ４１２ | ４１２ | ８１０ | ８１０
| 満潮時刻 |  |  |  | １７時 ３０分 | １７時 ３０分 |  | １０時 ４６分 | １０時 ４６分 | １７時 ４８分 | １７時 ４８分 | １０時 ２６分 | １０時 ２６分 | １０時 ０３分 | １０時 ０３分 | １７時 ４５分 | １７時 ４５分
| 干潮時刻 |  |  |  | １１時 １５分 | １１時 １５分 |  | １６時 ００分 | １６時 ００分 | １２時 ２４分 | １２時 ２４分 | １６時 ４１分 | １６時 ４１分 | １７時 ３８分 | １７時 ３８分 | １１時 ５２分 | １１時 ５２分
生活環境項目 | ｐＨ |  |  |  | ８．３ |  |  | ８．２ |  | ８．１ |  | ８．３ |  | ８．３ |  | ８．３
| ＤＯ |  |  | mg/L | ９．２ | ４．４ |  | ６．９ | ５．０ | ８．１ | ７．０ | ８．６ | ７．９ | １０ | ８．９ | １０ | ９．０
| ＢＯＤ |  |  | mg/L
| ＣＯＤ（酸性法） |  |  | mg/L | ４．６ |  |  | ２．４ |  | ２．５ |  | １．７ |  | ２．５ |  | ２．５
| ＳＳ |  |  | mg/L
| 大腸菌数 |  |  | CFU/100mL
| ｎ－ヘキサン抽出物質 |  |  | mg/L
| 全窒素 |  |  | mg/L | ０．３２ |  |  | ０．３１ |  | ０．２８ |  | ０．２６ |  | ０．２３ |  | ０．３０
| 全燐 |  |  | mg/L | ０．０４５ |  |  | ０．０３８ |  | ０．０３５ |  | ０．０２１ |  | ０．０１９ |  | ０．０１８
| 全亜鉛 |  |  | mg/L | [7 empty] | ０．００３
| ノニルフェノール |  |  | mg/L | [7 empty] | ＜０．００００６
| ＬＡＳ |  |  | mg/L | [7 empty] | ＜０．０００６
| 底層溶存酸素量 |  |  | mg/L |  | ４．４ |  |  | ５．０ |  | ７．０ |  | ７．９ |  | ８．９ |  | ９．０
特殊項目 | フェノール類 |  |  | mg/L | [7 empty] | ＜０．０１
| 銅 |  |  | mg/L
| 鉄（溶解性） |  |  | mg/L
| マンガン（溶解性） |  |  | mg/L
| クロム |  |  | mg/L
そ の 他 の 項 目 | アンモニア性窒素 |  |  | mg/L
| 亜硝酸性窒素 |  |  | mg/L
| 硝酸性窒素 |  |  | mg/L
| 有機性窒素 |  |  | mg/L
| 溶存態窒素 |  |  | mg/L
| 懸濁態窒素 |  |  | mg/L | [5 empty] | ０．０６ |  | ＜０．０５ |  | ０．１０
| オルトリン酸態燐 |  |  | mg/L
| 電気伝導率 |  |  | mS/m
| 塩化物イオン |  |  | mg/L
| 塩分 |  |  |  | ２７．０３ |  |  | ３０．６３ |  | ３０．２７ |  | ３１．８４ |  | ３１．２９ |  | ３１．６３
| 陰イオン界面活性剤 |  |  | mg/L
| 非イオン界面活性剤 |  |  | mg/L
| クロロフィルａ |  |  | mg/m3 | ２．６Ｅ １ |  |  | １．０Ｅ １ |  | ６．９Ｅ ０ |  | １．０Ｅ ０ |  | ７．８Ｅ ０ |  | ８．９Ｅ ０
| フェオ色素 |  |  | mg/m3 | ３．０ |  |  | １．７ |  | ０．６ |  | ０．３ |  | ２．０ |  | １．７
| トリハロメタン生成能 |  |  | mg/L
| クロロホルム生成能 |  |  | mg/L
| ブロモジクロロメタン生成能 |  |  | mg/L
| ジブロモクロロメタン生成能 |  |  | mg/L
| ブロモホルム生成能 |  |  | mg/L
健 康 項 目 | カドミウム |  |  | mg/L | [9 empty] | ＜０．０００５
| 全シアン |  |  | mg/L | [5 empty] | ＮＤ
| 鉛 |  |  | mg/L | [7 empty] | ＜０．００５
| 六価クロム |  |  | mg/L | [9 empty] | ＜０．０１
| 砒素 |  |  | mg/L | [7 empty] | ＜０．００５
| 総水銀 |  |  | mg/L
| アルキル水銀 |  |  | mg/L
| ＰＣＢ |  |  | mg/L
| ジクロロメタン |  |  | mg/L |  |  |  | ＜０．００２
| 四塩化炭素 |  |  | mg/L |  |  |  | ＜０．０００２
| 1,2－ジクロロエタン |  |  | mg/L |  |  |  | ＜０．０００４
| 1,1－ジクロロエチレン |  |  | mg/L |  |  |  | ＜０．０１
| シス－1,2－ジクロロエチレン |  |  | mg/L |  |  |  | ＜０．００４
| 1,1,1－トリクロロエタン |  |  | mg/L |  |  |  | ＜０．１
| 1,1,2－トリクロロエタン |  |  | mg/L |  |  |  | ＜０．０００６
| トリクロロエチレン |  |  | mg/L |  |  |  | ＜０．００１
| テトラクロロエチレン |  |  | mg/L |  |  |  | ＜０．０００５
| 1,3－ジクロロプロペン |  |  | mg/L |  |  |  | ＜０．０００２
| チウラム |  |  | mg/L |  |  |  | ＜０．０００６
| シマジン |  |  | mg/L |  |  |  | ＜０．０００３
| チオベンカルブ |  |  | mg/L |  |  |  | ＜０．００２
| ベンゼン |  |  | mg/L |  |  |  | ＜０．００１
| セレン |  |  | mg/L |  |  |  | ＜０．００２
| 硝酸性窒素及び亜硝酸性窒素 |  |  | mg/L
| ふっ素 |  |  | mg/L
| ほう素 |  |  | mg/L
| 1,4－ジオキサン |  |  | mg/L |  |  |  | ＜０．００５
2024-04-01 |  |  | 水質個表 確定値 | [13 empty] | 愛 知 県
測定地点コード |  | 水域区分 |  | 水域名 |  | 地点番号 | 測定地点名 |  |  | 地点統一番号 | 生活環境類型 | ＮＰ類型 | 水生生物類型 | 底層DO類型 | 調査区分 | 調査機関 | 分析担当機関
０１４０６ |  | 伊勢湾 |  | 伊勢湾 |  | １０６ | Ｎ‐６ |  |  | ６０５－０１ | Ａイ | Ⅲイ | Ａイ | １ | 年 間 | 愛知県 | 愛 知 県
[5 empty] | ２０２４年 | ２０２４年 |  | ２０２４年 | ２０２４年 | ２０２４年 | ２０２４年 | ２０２４年 | ２０２４年 | ２０２４年 | ２０２４年 | ２０２４年 | ２０２４年
| 項 目 |  |  | 単 位 | ４月 １７日 | ４月 １７日 |  | ４月 １７日 | ５月 １５日 | ５月 １５日 | ５月 １５日 | ６月 ５日 | ６月 ５日 | ６月 ５日 | ７月 ９日 | ７月 ９日 | ７月 ９日
一 般 項 目 | 採取時刻 |  |  |  | １０時 ５５分 | １０時 ５５分 |  | １０時 ５５分 | １１時 １０分 | １１時 １０分 | １１時 １０分 | １１時 １０分 | １１時 １０分 | １１時 １０分 | １１時 ２０分 | １１時 ２０分 | １１時 ２０分
| 天候 |  |  |  | 晴れ | 晴れ |  | 晴れ | 曇り | 曇り | 曇り | 晴れ | 晴れ | 晴れ | 曇り | 曇り | 曇り
| 気温 |  |  | ℃ | ２０．３ | ２０．３ |  | ２０．３ | ２０．１ | ２０．１ | ２０．１ | ２３．０ | ２３．０ | ２３．０ | ３２．０ | ３２．０ | ３２．０
| 水温 |  |  | ℃ | １８．５ | １６．３ |  | １３．３ | １９．５ | １８．７ | １６．８ | ２１．１ | ２０．３ | １８．０ | ２７．５ | ２４．６ | ２０．７
| 透視度 |  |  | cm | ＞１００ | ＞１００ |  |  | ７３ | ＞１００ |  | ５１ | ＞１００ |  | ４３ | ５４
| 臭気 |  |  |  | 無臭 | 無臭 |  |  | 無臭 | 無臭 |  | 無臭 | 無臭 |  | 無臭 | 無臭
| 採取位置 |  |  |  | 上層 | 中層 |  | 下層 | 上層 | 中層 | 下層 | 上層 | 中層 | 下層 | 上層 | 中層 | 下層
| 流況 |  |  |  | 赤 潮 | 赤 潮 |  | 赤 潮 | 赤 潮 | 赤 潮 | 赤 潮 | 赤 潮 | 赤 潮 | 赤 潮 | 赤 潮 | 赤 潮 | 赤 潮
| 流量 |  |  | m3/sec
| 外観 |  |  |  | 淡黄色 | 淡黄色 |  |  | 淡黄色 | 淡黄色 |  | 淡黄色 | 淡黄色 |  | 淡黄褐色 | 淡黄色
| 採取水深 |  |  | ｍ | ０．５ | ５．０ |  | １６．６ | ０．５ | ５．０ | １６．９ | ０．５ | ５．０ | １５．０ | ０．５ | ５．０ | １６．７
| 全水深 |  |  | ｍ | １７．１０ | １７．１０ |  | １７．１０ | １７．４０ | １７．４０ | １７．４０ | １５．５０ | １５．５０ | １５．５０ | １７．２０ | １７．２０ | １７．２０
| 透明度 |  |  | ｍ | ２．０ |  |  |  | １．３ |  |  | １．２ |  |  | １．３
| 水色 |  |  |  | ８１２ | ８１２ |  | ８１２ | ９１０ | ９１０ | ９１０ | ８０８ | ８０８ | ８０８ | ９１０ | ９１０ | ９１０
| 満潮時刻 |  |  |  | １３時 ０９分 | １３時 ０９分 |  | １３時 ０９分 | ９時 ５９分 | ９時 ５９分 | ９時 ５９分 | １７時 ３６分 | １７時 ３６分 | １７時 ３６分 | ７時 １９分 | ７時 １９分 | ７時 １９分
| 干潮時刻 |  |  |  | ８時 ５２分 | ８時 ５２分 |  | ８時 ５２分 | ４時 ３９分 | ４時 ３９分 | ４時 ３９分 | １０時 ５７分 | １０時 ５７分 | １０時 ５７分 | １４時 ０７分 | １４時 ０７分 | １４時 ０７分
生活環境項目 | ｐＨ |  |  |  | ８．５ | ８．４ |  |  | ８．７ | ８．４ |  | ８．４ | ８．２ |  | ８．６ | ８．３
| ＤＯ |  |  | mg/L | １０ | ９．７ |  | ５．８ | １２ | ８．８ | ４．８ | １０ | ５．１ | ４．１ | １５ | ５．５ | ２．２
| ＢＯＤ |  |  | mg/L
| ＣＯＤ（酸性法） |  |  | mg/L | ３．７ | ３．２ |  |  | ３．９ | ２．９ |  | ６．６ | ４．１ |  | ５．８ | ４．６
| ＳＳ |  |  | mg/L
| 大腸菌数 |  |  | CFU/100mL
| ｎ－ヘキサン抽出物質 |  |  | mg/L |  |  |  |  | ＮＤ
| 全窒素 |  |  | mg/L | ０．５０ |  |  |  | ０．２４ |  |  | ０．４２ |  |  | ０．２７
| 全燐 |  |  | mg/L | ０．０４５ |  |  |  | ０．０３６ |  |  | ０．０６９ |  |  | ０．０４６
| 全亜鉛 |  |  | mg/L | ０．００１ | [6 empty] | ０．００４
| ノニルフェノール |  |  | mg/L |  |  |  |  | ＜０．００００６ | [5 empty] | ＜０．００００６
| ＬＡＳ |  |  | mg/L |  |  |  |  | ＜０．０００６ | [5 empty] | ＜０．０００６
| 底層溶存酸素量 |  |  | mg/L |  |  |  | ５．８ |  |  | ４．８ |  |  | ４．１ |  |  | ２．２
特殊項目 | フェノール類 |  |  | mg/L
| 銅 |  |  | mg/L
| 鉄（溶解性） |  |  | mg/L
| マンガン（溶解性） |  |  | mg/L
| クロム |  |  | mg/L
そ の 他 の 項 目 | アンモニア性窒素 |  |  | mg/L
| 亜硝酸性窒素 |  |  | mg/L
| 硝酸性窒素 |  |  | mg/L
| 有機性窒素 |  |  | mg/L
| 溶存態窒素 |  |  | mg/L
| 懸濁態窒素 |  |  | mg/L | ０．１８ |  |  |  | ０．２１ |  |  | ０．４０ |  |  | ０．１９
| オルトリン酸態燐 |  |  | mg/L
| 電気伝導率 |  |  | mS/m
| 塩化物イオン |  |  | mg/L
| 塩分 |  |  |  | ７．９２ | ２０．９６ |  |  | １４．８９ | ２９．２９ |  | ２２．２５ | ２８．０７ |  | １５．９５ | ２６．４８
| 陰イオン界面活性剤 |  |  | mg/L
| 非イオン界面活性剤 |  |  | mg/L
| クロロフィルａ |  |  | mg/m3 | １．４Ｅ １ |  |  |  | １．２Ｅ １ |  |  | ３．８Ｅ １ |  |  | ２．７Ｅ １
| フェオ色素 |  |  | mg/m3 | ９．１ |  |  |  | １０ |  |  | ２７ |  |  | ３３
| トリハロメタン生成能 |  |  | mg/L
| クロロホルム生成能 |  |  | mg/L
| ブロモジクロロメタン生成能 |  |  | mg/L
| ジブロモクロロメタン生成能 |  |  | mg/L
| ブロモホルム生成能 |  |  | mg/L
健 康 項 目 | カドミウム |  |  | mg/L |  |  |  |  | ＜０．０００５
| 全シアン |  |  | mg/L |  |  |  |  | ＮＤ
| 鉛 |  |  | mg/L |  |  |  |  | ＜０．００５
| 六価クロム |  |  | mg/L |  |  |  |  | ＜０．０１
| 砒素 |  |  | mg/L
| 総水銀 |  |  | mg/L |  |  |  |  | ＜０．０００５
| アルキル水銀 |  |  | mg/L
| ＰＣＢ |  |  | mg/L
| ジクロロメタン |  |  | mg/L
| 四塩化炭素 |  |  | mg/L
| 1,2－ジクロロエタン |  |  | mg/L
| 1,1－ジクロロエチレン |  |  | mg/L
| シス－1,2－ジクロロエチレン |  |  | mg/L
| 1,1,1－トリクロロエタン |  |  | mg/L
| 1,1,2－トリクロロエタン |  |  | mg/L
| トリクロロエチレン |  |  | mg/L
| テトラクロロエチレン |  |  | mg/L
| 1,3－ジクロロプロペン |  |  | mg/L
| チウラム |  |  | mg/L |  |  |  |  | ＜０．０００６
| シマジン |  |  | mg/L |  |  |  |  | ＜０．０００３
| チオベンカルブ |  |  | mg/L |  |  |  |  | ＜０．００２
| ベンゼン |  |  | mg/L
| セレン |  |  | mg/L |  |  |  |  | ＜０．００２
| 硝酸性窒素及び亜硝酸性窒素 |  |  | mg/L
| ふっ素 |  |  | mg/L
| ほう素 |  |  | mg/L
| 1,4－ジオキサン |  |  | mg/L
2024-04-01 |  |  | 水質個表 確定値 | [13 empty] | 愛 知 県
測定地点コード |  | 水域区分 |  | 水域名 |  | 地点番号 | 測定地点名 |  |  | 地点統一番号 | 生活環境類型 | ＮＰ類型 | 水生生物類型 | 底層DO類型 | 調査区分 | 調査機関 | 分析担当機関
０１４０６ |  | 伊勢湾 |  | 伊勢湾 |  | １０６ | Ｎ‐６ |  |  | ６０５－０１ | Ａイ | Ⅲイ | Ａイ | １ | 年 間 | 愛知県 | 愛 知 県
[5 empty] | ２０２４年 | ２０２４年 |  | ２０２４年 | ２０２４年 | ２０２４年 | ２０２４年 | ２０２４年 | ２０２４年 | ２０２４年 | ２０２４年 | ２０２４年 | ２０２４年
| 項 目 |  |  | 単 位 | ８月 １日 | ８月 １日 |  | ８月 １日 | ９月 １１日 | ９月 １１日 | ９月 １１日 | １０月 １６日 | １０月 １６日 | １０月 １６日 | １１月 ６日 | １１月 ６日 | １１月 ６日
一 般 項 目 | 採取時刻 |  |  |  | １１時 １０分 | １１時 １０分 |  | １１時 １０分 | １１時 ５５分 | １１時 ５５分 | １１時 ５５分 | １０時 ５０分 | １０時 ５０分 | １０時 ５０分 | １１時 ３０分 | １１時 ３０分 | １１時 ３０分
| 天候 |  |  |  | 晴れ | 晴れ |  | 晴れ | 晴れ | 晴れ | 晴れ | 曇り | 曇り | 曇り | 晴れ | 晴れ | 晴れ
| 気温 |  |  | ℃ | ２８．４ | ２８．４ |  | ２８．４ | ３１．３ | ３１．３ | ３１．３ | ２３．８ | ２３．８ | ２３．８ | ２０．２ | ２０．２ | ２０．２
| 水温 |  |  | ℃ | ２５．８ | ２３．８ |  | ２１．４ | ３１．０ | ２９．９ | ２７．２ | ２３．２ | ２３．９ | ２４．３ | ２１．２ | ２２．１ | ２３．３
| 透視度 |  |  | cm | ６８ | ＞１００ |  |  | ６０ | ９６ |  | ＞１００ | ＞１００ |  | ＞１００ | ＞１００
| 臭気 |  |  |  | 無臭 | 無臭 |  |  | 無臭 | 無臭 |  | 無臭 | 無臭 |  | 無臭 | 無臭
| 採取位置 |  |  |  | 上層 | 中層 |  | 下層 | 上層 | 中層 | 下層 | 上層 | 中層 | 下層 | 上層 | 中層 | 下層
| 流況 |  |  |  | 通常 | 通常 |  | 通常 | 通常 | 通常 | 通常 | 通常 | 通常 | 通常 | 波浪強 | 波浪強 | 波浪強
| 流量 |  |  | m3/sec
| 外観 |  |  |  | 淡黄色 | 淡黄色 |  |  | 淡黄色 | 淡黄色 |  | 淡黄色 | 淡黄色 |  | 淡黄色 | 淡黄色
| 採取水深 |  |  | ｍ | ０．５ | ５．０ |  | １６．３ | ０．５ | ５．０ | １６．６ | ０．５ | ５．０ | １６．２ | ０．５ | ５．０ | １７．６
| 全水深 |  |  | ｍ | １６．８０ | １６．８０ |  | １６．８０ | １７．１０ | １７．１０ | １７．１０ | １６．７０ | １６．７０ | １６．７０ | １８．１０ | １８．１０ | １８．１０
| 透明度 |  |  | ｍ | １．８ |  |  |  | １．９ |  |  | ２．０ |  |  | ２．３
| 水色 |  |  |  | ８１０ | ８１０ |  | ８１０ | ４１０ | ４１０ | ４１０ | ８１２ | ８１２ | ８１２ | ４１０ | ４１０ | ４１０
| 満潮時刻 |  |  |  | １６時 ５９分 | １６時 ５９分 |  | １６時 ５９分 | １１時 １４分 | １１時 １４分 | １１時 １４分 | １７時 １２分 | １７時 １２分 | １７時 １２分 | ８時 ４９分 | ８時 ４９分 | ８時 ４９分
| 干潮時刻 |  |  |  | ９時 ４７分 | ９時 ４７分 |  | ９時 ４７分 | １５時 ５３分 | １５時 ５３分 | １５時 ５３分 | １０時 ５７分 | １０時 ５７分 | １０時 ５７分 | １４時 ０９分 | １４時 ０９分 | １４時 ０９分
生活環境項目 | ｐＨ |  |  |  | ８．０ | ８．０ |  |  | ８．４ | ８．３ |  | ８．２ | ８．２ |  | ８．２ | ８．１
| ＤＯ |  |  | mg/L | ７．０ | ４．２ |  | １．１ | １０ | ６．０ | ２．０ | ８．０ | ５．７ | ２．８ | ６．７ | ５．４ | ４．７
| ＢＯＤ |  |  | mg/L
| ＣＯＤ（酸性法） |  |  | mg/L | ２．５ | １．３ |  |  | ４．７ | ３．５ |  | ３．１ | ３．０ |  | ２．６ | ２．９
| ＳＳ |  |  | mg/L
| 大腸菌数 |  |  | CFU/100mL
| ｎ－ヘキサン抽出物質 |  |  | mg/L | [10 empty] | ＮＤ
| 全窒素 |  |  | mg/L | ０．１９ |  |  |  | ０．２８ |  |  | ０．２４ |  |  | ０．３７
| 全燐 |  |  | mg/L | ０．０４３ |  |  |  | ０．０４３ |  |  | ０．０４０ |  |  | ０．０５０
| 全亜鉛 |  |  | mg/L | ０．００２ | [6 empty] | ０．０１２
| ノニルフェノール |  |  | mg/L |  |  |  |  | ＜０．００００６ | [5 empty] | ＜０．００００６
| ＬＡＳ |  |  | mg/L |  |  |  |  | ＜０．０００６ | [5 empty] | ＜０．０００６
| 底層溶存酸素量 |  |  | mg/L |  |  |  | １．１ |  |  | ２．０ |  |  | ２．８ |  |  | ４．７
特殊項目 | フェノール類 |  |  | mg/L | ＜０．０１
| 銅 |  |  | mg/L
| 鉄（溶解性） |  |  | mg/L
| マンガン（溶解性） |  |  | mg/L
| クロム |  |  | mg/L
そ の 他 の 項 目 | アンモニア性窒素 |  |  | mg/L
| 亜硝酸性窒素 |  |  | mg/L
| 硝酸性窒素 |  |  | mg/L
| 有機性窒素 |  |  | mg/L
| 溶存態窒素 |  |  | mg/L
| 懸濁態窒素 |  |  | mg/L | ０．０６ |  |  |  | ０．１２ |  |  | ０．１７ |  |  | ０．１９
| オルトリン酸態燐 |  |  | mg/L
| 電気伝導率 |  |  | mS/m
| 塩化物イオン |  |  | mg/L
| 塩分 |  |  |  | ２８．４２ | ３２．４３ |  |  | １８．２０ | ２５．２７ |  | ２７．５０ | ２１．３０ |  | ２２．２４ | ２６．５５
| 陰イオン界面活性剤 |  |  | mg/L
| 非イオン界面活性剤 |  |  | mg/L
| クロロフィルａ |  |  | mg/m3 | １．４Ｅ １ |  |  |  | １．２Ｅ １ |  |  | ９．８Ｅ ０ |  |  | ３．１Ｅ ０
| フェオ色素 |  |  | mg/m3 | １３ |  |  |  | １６ |  |  | ６．４ |  |  | ７．１
| トリハロメタン生成能 |  |  | mg/L
| クロロホルム生成能 |  |  | mg/L
| ブロモジクロロメタン生成能 |  |  | mg/L
| ジブロモクロロメタン生成能 |  |  | mg/L
| ブロモホルム生成能 |  |  | mg/L
健 康 項 目 | カドミウム |  |  | mg/L | ＜０．０００５ | [9 empty] | ＜０．０００５
| 全シアン |  |  | mg/L | ＮＤ | [9 empty] | ＮＤ
| 鉛 |  |  | mg/L | ＜０．００５ | [9 empty] | ＜０．００５
| 六価クロム |  |  | mg/L | ＜０．０１ | [9 empty] | ＜０．０１
| 砒素 |  |  | mg/L | ＜０．００５
| 総水銀 |  |  | mg/L | ＜０．０００５ | [9 empty] | ＜０．０００５
| アルキル水銀 |  |  | mg/L
| ＰＣＢ |  |  | mg/L
| ジクロロメタン |  |  | mg/L | ＜０．００２ | [9 empty] | ＜０．００２
| 四塩化炭素 |  |  | mg/L | ＜０．０００２ | [9 empty] | ＜０．０００２
| 1,2－ジクロロエタン |  |  | mg/L | ＜０．０００４ | [9 empty] | ＜０．０００４
| 1,1－ジクロロエチレン |  |  | mg/L | ＜０．０１ | [9 empty] | ＜０．０１
| シス－1,2－ジクロロエチレン |  |  | mg/L | ＜０．００４ | [9 empty] | ＜０．００４
| 1,1,1－トリクロロエタン |  |  | mg/L | ＜０．１ | [9 empty] | ＜０．１
| 1,1,2－トリクロロエタン |  |  | mg/L | ＜０．０００６ | [9 empty] | ＜０．０００６
| トリクロロエチレン |  |  | mg/L | ＜０．００１ | [9 empty] | ＜０．００１
| テトラクロロエチレン |  |  | mg/L | ＜０．０００５ | [9 empty] | ＜０．０００５
| 1,3－ジクロロプロペン |  |  | mg/L | ＜０．０００２ | [9 empty] | ＜０．０００２
| チウラム |  |  | mg/L | [10 empty] | ＜０．０００６
| シマジン |  |  | mg/L | [10 empty] | ＜０．０００３
| チオベンカルブ |  |  | mg/L | [10 empty] | ＜０．００２
| ベンゼン |  |  | mg/L | ＜０．００１ | [9 empty] | ＜０．００１
| セレン |  |  | mg/L | ＜０．００２ | [9 empty] | ＜０．００２
| 硝酸性窒素及び亜硝酸性窒素 |  |  | mg/L
| ふっ素 |  |  | mg/L
| ほう素 |  |  | mg/L
| 1,4－ジオキサン |  |  | mg/L | [10 empty] | ＜０．００５
2024-04-01 |  |  | 水質個表 確定値 | [13 empty] | 愛 知 県
測定地点コード |  | 水域区分 |  | 水域名 |  | 地点番号 | 測定地点名 |  |  | 地点統一番号 | 生活環境類型 | ＮＰ類型 | 水生生物類型 | 底層DO類型 | 調査区分 | 調査機関 | 分析担当機関
０１４０６ |  | 伊勢湾 |  | 伊勢湾 |  | １０６ | Ｎ‐６ |  |  | ６０５－０１ | Ａイ | Ⅲイ | Ａイ | １ | 年 間 | 愛知県 | 愛 知 県
[5 empty] | ２０２４年 | ２０２４年 |  | ２０２４年 | ２０２５年 | ２０２５年 | ２０２５年 | ２０２５年 | ２０２５年 | ２０２５年 | ２０２５年 | ２０２５年 | ２０２５年
| 項 目 |  |  | 単 位 | １２月 １０日 | １２月 １０日 |  | １２月 １０日 | １月 １６日 | １月 １６日 | １月 １６日 | ２月 ２５日 | ２月 ２５日 | ２月 ２５日 | ３月 １１日 | ３月 １１日 | ３月 １１日
一 般 項 目 | 採取時刻 |  |  |  | １０時 ４５分 | １０時 ４５分 |  | １０時 ４５分 | １１時 ３０分 | １１時 ３０分 | １１時 ３０分 | １１時 １５分 | １１時 １５分 | １１時 １５分 | １１時 １０分 | １１時 １０分 | １１時 １０分
| 天候 |  |  |  | 晴れ | 晴れ |  | 晴れ | 曇り | 曇り | 曇り | 晴れ | 晴れ | 晴れ | 雨 | 雨 | 雨
| 気温 |  |  | ℃ | ８．０ | ８．０ |  | ８．０ | ６．９ | ６．９ | ６．９ | ８．４ | ８．４ | ８．４ | ９．８ | ９．８ | ９．８
| 水温 |  |  | ℃ | １４．９ | １６．６ |  | １７．５ | ９．７ | １０．７ | １０．３ | ９．７ | １０．０ | １０．６ | １０．０ | ９．８ | １０．１
| 透視度 |  |  | cm | ＞１００ | ＞１００ |  |  | ＞１００ | ＞１００ |  | ＞１００ | ＞１００ |  | ＞１００ | ＞１００
| 臭気 |  |  |  | 無臭 | 無臭 |  |  | 無臭 | 無臭 |  | 無臭 | 無臭 |  | 無臭 | 無臭
| 採取位置 |  |  |  | 上層 | 中層 |  | 下層 | 上層 | 中層 | 下層 | 上層 | 中層 | 下層 | 上層 | 中層 | 下層
| 流況 |  |  |  | 通常 | 通常 |  | 通常 | 通常 | 通常 | 通常 | 通常 | 通常 | 通常 | 通常 | 通常 | 通常
| 流量 |  |  | m3/sec
| 外観 |  |  |  | 淡黄色 | 淡黄色 |  |  | 無色 | 無色 |  | 淡黄色 | 淡黄色 |  | 淡黄色 | 淡黄色
| 採取水深 |  |  | ｍ | ０．５ | ５．０ |  | １７．１ | ０．５ | ５．０ | １５．７ | ０．５ | ５．０ | １７．０ | ０．５ | ５．０ | １７．３
| 全水深 |  |  | ｍ | １７．６０ | １７．６０ |  | １７．６０ | １６．２０ | １６．２０ | １６．２０ | １７．５０ | １７．５０ | １７．５０ | １７．８０ | １７．８０ | １７．８０
| 透明度 |  |  | ｍ | ３．７ |  |  |  | ５．０ |  |  | ４．８ |  |  | ５．７
| 水色 |  |  |  | ４１２ | ４１２ |  | ４１２ | ８１４ | ８１４ | ８１４ | ８１２ | ８１２ | ８１２ | ８１４ | ８１４ | ８１４
| 満潮時刻 |  |  |  | １３時 ２５分 | １３時 ２５分 |  | １３時 ２５分 | ７時 ５３分 | ７時 ５３分 | ７時 ５３分 | １６時 ０１分 | １６時 ０１分 | １６時 ０１分 | １６時 ３３分 | １６時 ３３分 | １６時 ３３分
| 干潮時刻 |  |  |  | ６時 ４４分 | ６時 ４４分 |  | ６時 ４４分 | １３時 ３０分 | １３時 ３０分 | １３時 ３０分 | １０時 ４２分 | １０時 ４２分 | １０時 ４２分 | １０時 ５９分 | １０時 ５９分 | １０時 ５９分
生活環境項目 | ｐＨ |  |  |  | ８．１ | ８．２ |  |  | ８．２ | ８．２ |  | ８．２ | ８．２ |  | ８．２ | ８．２
| ＤＯ |  |  | mg/L | ７．８ | ７．２ |  | ６．８ | ８．６ | ８．４ | ８．０ | ９．２ | ８．４ | ７．８ | ９．０ | ８．８ | ７．５
| ＢＯＤ |  |  | mg/L
| ＣＯＤ（酸性法） |  |  | mg/L | １．９ | １．４ |  |  | １．７ | １．５ |  | ２．１ | １．５ |  | ２．０ | １．８
| ＳＳ |  |  | mg/L
| 大腸菌数 |  |  | CFU/100mL
| ｎ－ヘキサン抽出物質 |  |  | mg/L
| 全窒素 |  |  | mg/L | ０．２７ |  |  |  | ０．１６ |  |  | ０．１７ |  |  | ０．２５
| 全燐 |  |  | mg/L | ０．０２７ |  |  |  | ０．０２２ |  |  | ０．０１５ |  |  | ０．０２３
| 全亜鉛 |  |  | mg/L | ０．００３ | [6 empty] | ０．００２
| ノニルフェノール |  |  | mg/L |  |  |  |  | ＜０．００００６ | [5 empty] | ＜０．００００６
| ＬＡＳ |  |  | mg/L |  |  |  |  | ＜０．０００６ | [5 empty] | ＜０．０００６
| 底層溶存酸素量 |  |  | mg/L |  |  |  | ６．８ |  |  | ８．０ |  |  | ７．８ |  |  | ７．５
特殊項目 | フェノール類 |  |  | mg/L | [7 empty] | ＜０．０１
| 銅 |  |  | mg/L
| 鉄（溶解性） |  |  | mg/L
| マンガン（溶解性） |  |  | mg/L
| クロム |  |  | mg/L
そ の 他 の 項 目 | アンモニア性窒素 |  |  | mg/L
| 亜硝酸性窒素 |  |  | mg/L
| 硝酸性窒素 |  |  | mg/L
| 有機性窒素 |  |  | mg/L
| 溶存態窒素 |  |  | mg/L
| 懸濁態窒素 |  |  | mg/L | ０．１０ |  |  |  | ０．１６ |  |  | ０．１６ |  |  | ０．１４
| オルトリン酸態燐 |  |  | mg/L
| 電気伝導率 |  |  | mS/m
| 塩化物イオン |  |  | mg/L
| 塩分 |  |  |  | ２７．３５ | ３１．６３ |  |  | ３１．７４ | ３２．１０ |  | ３１．６２ | ３３．００ |  | ２５．７５ | ３０．２２
| 陰イオン界面活性剤 |  |  | mg/L
| 非イオン界面活性剤 |  |  | mg/L
| クロロフィルａ |  |  | mg/m3 | １．３Ｅ ０ |  |  |  | １．１Ｅ ０ |  |  | ８．６Ｅ ０ |  |  | １．８Ｅ ０
| フェオ色素 |  |  | mg/m3 | ３．６ |  |  |  | ４．７ |  |  | ５．２ |  |  | １．３
| トリハロメタン生成能 |  |  | mg/L
| クロロホルム生成能 |  |  | mg/L
| ブロモジクロロメタン生成能 |  |  | mg/L
| ジブロモクロロメタン生成能 |  |  | mg/L
| ブロモホルム生成能 |  |  | mg/L
健 康 項 目 | カドミウム |  |  | mg/L | [7 empty] | ＜０．０００５
| 全シアン |  |  | mg/L | [7 empty] | ＮＤ
| 鉛 |  |  | mg/L | [7 empty] | ＜０．００５
| 六価クロム |  |  | mg/L | [7 empty] | ＜０．０１
| 砒素 |  |  | mg/L | [7 empty] | ＜０．００５
| 総水銀 |  |  | mg/L | [7 empty] | ＜０．０００５
| アルキル水銀 |  |  | mg/L
| ＰＣＢ |  |  | mg/L
| ジクロロメタン |  |  | mg/L
| 四塩化炭素 |  |  | mg/L
| 1,2－ジクロロエタン |  |  | mg/L
| 1,1－ジクロロエチレン |  |  | mg/L
| シス－1,2－ジクロロエチレン |  |  | mg/L
| 1,1,1－トリクロロエタン |  |  | mg/L
| 1,1,2－トリクロロエタン |  |  | mg/L
| トリクロロエチレン |  |  | mg/L
| テトラクロロエチレン |  |  | mg/L
| 1,3－ジクロロプロペン |  |  | mg/L
| チウラム |  |  | mg/L
| シマジン |  |  | mg/L
| チオベンカルブ |  |  | mg/L
| ベンゼン |  |  | mg/L
| セレン |  |  | mg/L | [7 empty] | ＜０．００２
| 硝酸性窒素及び亜硝酸性窒素 |  |  | mg/L
| ふっ素 |  |  | mg/L
| ほう素 |  |  | mg/L
| 1,4－ジオキサン |  |  | mg/L
2024-04-01 |  |  | 水質個表 確定値 | [13 empty] | 愛 知 県
測定地点コード |  | 水域区分 |  | 水域名 |  | 地点番号 | 測定地点名 |  |  | 地点統一番号 | 生活環境類型 | ＮＰ類型 | 水生生物類型 | 底層DO類型 | 調査区分 | 調査機関 | 分析担当機関
０１４０７ |  | 伊勢湾 |  | 伊勢湾 |  | １０７ | Ｎ‐７ |  |  | ６０５－０２ | Ａイ | Ⅱイ | Ａイ | ３ | 年 間 | 愛知県 | 水 産 試 験 場
[5 empty] | ２０２４年 | ２０２４年 |  | ２０２４年 | ２０２４年 | ２０２４年 | ２０２４年 | ２０２４年 | ２０２４年 | ２０２４年 | ２０２４年 | ２０２４年 | ２０２４年
| 項 目 |  |  | 単 位 | ４月 １０日 | ４月 １０日 |  | ４月 １０日 | ５月 ７日 | ５月 ７日 | ５月 ７日 | ６月 ３日 | ６月 ３日 | ６月 ３日 | ７月 ２日 | ７月 ２日 | ７月 ２日
一 般 項 目 | 採取時刻 |  |  |  | １１時 ５１分 | １１時 ５１分 |  | １１時 ５１分 | １１時 ４０分 | １１時 ４０分 | １１時 ４０分 | １２時 １６分 | １２時 １６分 | １２時 １６分 | １１時 ３３分 | １１時 ３３分 | １１時 ３３分
| 天候 |  |  |  | 晴れ | 晴れ |  | 晴れ | 曇り | 曇り | 曇り | 晴れ | 晴れ | 晴れ | 雨 | 雨 | 雨
| 気温 |  |  | ℃ | １４．８ | １４．８ |  | １４．８ | ２１．１ | ２１．１ | ２１．１ | ２８．０ | ２８．０ | ２８．０ | ２３．７ | ２３．７ | ２３．７
| 水温 |  |  | ℃ | １３．１ | １２．１ |  | １２．９ | １８．４ | １８．３ | １５．０ | ２０．５ | １９．１ | １６．５ | ２０．３ | ２２．１ | １８．２
| 透視度 |  |  | cm
| 臭気 |  |  |  | 無臭 | 無臭 |  |  | 無臭 | 無臭 |  | 無臭 | 無臭 |  | 無臭 | 無臭
| 採取位置 |  |  |  | 上層 | 中層 |  | 下層 | 上層 | 中層 | 下層 | 上層 | 中層 | 下層 | 上層 | 中層 | 下層
| 流況 |  |  |  | 通常 | 通常 |  | 通常 | 通常 | 通常 | 通常 | 通常 | 通常 | 通常 | 通常 | 通常 | 通常
| 流量 |  |  | m3/sec
| 外観 |  |  |  | 無色 | 無色 |  |  | 無色 | 無色 |  | 無色 | 無色 |  | 淡黄褐色 | 無色
| 採取水深 |  |  | ｍ |  | ５．０ |  | ２８．７ |  | ５．０ | ２８．９ |  | ５．０ | ２９．８ |  | ５．０ | ３０．１
| 全水深 |  |  | ｍ | ２９．２０ | ２９．２０ |  | ２９．２０ | ２９．４０ | ２９．４０ | ２９．４０ | ３０．３０ | ３０．３０ | ３０．３０ | ３０．６０ | ３０．６０ | ３０．６０
| 透明度 |  |  | ｍ | ０．５ | ０．５ |  | ０．５ | ４．０ | ４．０ | ４．０ | ３．０ | ３．０ | ３．０ | ０．４ | ０．４ | ０．４
| 水色 |  |  |  | ７１０ | ７１０ |  | ７１０ | ４１４ | ４１４ | ４１４ | ４１０ | ４１０ | ４１０ | ７０８ | ７０８ | ７０８
| 満潮時刻 |  |  |  | ６時 ３９分 | ６時 ３９分 |  | ６時 ３９分 | １７時 ４２分 | １７時 ４２分 | １７時 ４２分 | １５時 ４８分 | １５時 ４８分 | １５時 ４８分 | １５時 ４７分 | １５時 ４７分 | １５時 ４７分
| 干潮時刻 |  |  |  | １３時 ００分 | １３時 ００分 |  | １３時 ００分 | １１時 １９分 | １１時 １９分 | １１時 １９分 | ９時 ２５分 | ９時 ２５分 | ９時 ２５分 | ８時 ５８分 | ８時 ５８分 | ８時 ５８分
生活環境項目 | ｐＨ |  |  |  | ８．０ | ８．１ |  |  | ８．３ | ８．３ |  | ８．３ | ８．２ |  | ８．３ | ８．１
| ＤＯ |  |  | mg/L | ９．４ | ８．１ |  | ５．３ | ８．７ | ８．８ | ３．８ | ９．１ | ７．０ | ２．２ | ８．２ | ４．９ | ０．８
| ＢＯＤ |  |  | mg/L
| ＣＯＤ（酸性法） |  |  | mg/L | ２．６ | ２．３ |  |  | ２．５ | ２．２ |  | ４．６ | ２．７ |  | ３．６ | ３．０
| ＳＳ |  |  | mg/L
| 大腸菌数 |  |  | CFU/100mL
| ｎ－ヘキサン抽出物質 |  |  | mg/L
| 全窒素 |  |  | mg/L | ０．５１ |  |  |  | ０．２１ |  |  | ０．４１ |  |  | ０．５７
| 全燐 |  |  | mg/L | ０．０４２ |  |  |  | ０．０１３ |  |  | ０．０４４ |  |  | ０．０９３
| 全亜鉛 |  |  | mg/L |  |  |  |  | ＜０．００１ | [5 empty] | ０．００６
| ノニルフェノール |  |  | mg/L |  |  |  |  | ＜０．００００６ | [5 empty] | ＜０．００００６
| ＬＡＳ |  |  | mg/L |  |  |  |  | ＜０．０００６ | [5 empty] | ＜０．０００６
| 底層溶存酸素量 |  |  | mg/L |  |  |  | ５．３ |  |  | ３．８ |  |  | ２．２ |  |  | ０．８
特殊項目 | フェノール類 |  |  | mg/L | [10 empty] | ＜０．０１
| 銅 |  |  | mg/L
| 鉄（溶解性） |  |  | mg/L
| マンガン（溶解性） |  |  | mg/L
| クロム |  |  | mg/L
そ の 他 の 項 目 | アンモニア性窒素 |  |  | mg/L
| 亜硝酸性窒素 |  |  | mg/L
| 硝酸性窒素 |  |  | mg/L
| 有機性窒素 |  |  | mg/L
| 溶存態窒素 |  |  | mg/L
| 懸濁態窒素 |  |  | mg/L | ０．０６ |  |  |  | ０．０６ |  |  | ０．１６ |  |  | ０．０７
| オルトリン酸態燐 |  |  | mg/L
| 電気伝導率 |  |  | mS/m
| 塩化物イオン |  |  | mg/L
| 塩分 |  |  |  | ９．９３ | ２８．２３ |  |  | ２８．８５ | ２８．９２ |  | ２３．９２ | ３１．１７ |  | ２．２３ | ２６．２９
| 陰イオン界面活性剤 |  |  | mg/L
| 非イオン界面活性剤 |  |  | mg/L
| クロロフィルａ |  |  | mg/m3 | １．９Ｅ ０ |  |  |  | ５．０Ｅ ０ |  |  | １．５Ｅ １ |  |  | １．８Ｅ ０
| フェオ色素 |  |  | mg/m3 | １．０ |  |  |  | ０．８ |  |  | ３．６ |  |  | １．３
| トリハロメタン生成能 |  |  | mg/L
| クロロホルム生成能 |  |  | mg/L
| ブロモジクロロメタン生成能 |  |  | mg/L
| ジブロモクロロメタン生成能 |  |  | mg/L
| ブロモホルム生成能 |  |  | mg/L
健 康 項 目 | カドミウム |  |  | mg/L |  |  |  |  | ＜０．０００５
| 全シアン |  |  | mg/L | [7 empty] | ＮＤ
| 鉛 |  |  | mg/L |  |  |  |  | ＜０．００５ | [5 empty] | ＜０．００５
| 六価クロム |  |  | mg/L |  |  |  |  | ＜０．０１
| 砒素 |  |  | mg/L | ＜０．００５
| 総水銀 |  |  | mg/L | [7 empty] | ＜０．０００５
| アルキル水銀 |  |  | mg/L
| ＰＣＢ |  |  | mg/L
| ジクロロメタン |  |  | mg/L
| 四塩化炭素 |  |  | mg/L
| 1,2－ジクロロエタン |  |  | mg/L
| 1,1－ジクロロエチレン |  |  | mg/L
| シス－1,2－ジクロロエチレン |  |  | mg/L
| 1,1,1－トリクロロエタン |  |  | mg/L
| 1,1,2－トリクロロエタン |  |  | mg/L
| トリクロロエチレン |  |  | mg/L
| テトラクロロエチレン |  |  | mg/L
| 1,3－ジクロロプロペン |  |  | mg/L
| チウラム |  |  | mg/L |  |  |  |  | ＜０．０００６
| シマジン |  |  | mg/L |  |  |  |  | ＜０．０００３
| チオベンカルブ |  |  | mg/L |  |  |  |  | ＜０．００２
| ベンゼン |  |  | mg/L
| セレン |  |  | mg/L |  |  |  |  | ＜０．００２
| 硝酸性窒素及び亜硝酸性窒素 |  |  | mg/L
| ふっ素 |  |  | mg/L
| ほう素 |  |  | mg/L
| 1,4－ジオキサン |  |  | mg/L
2024-04-01 |  |  | 水質個表 確定値 | [13 empty] | 愛 知 県
測定地点コード |  | 水域区分 |  | 水域名 |  | 地点番号 | 測定地点名 |  |  | 地点統一番号 | 生活環境類型 | ＮＰ類型 | 水生生物類型 | 底層DO類型 | 調査区分 | 調査機関 | 分析担当機関
０１４０７ |  | 伊勢湾 |  | 伊勢湾 |  | １０７ | Ｎ‐７ |  |  | ６０５－０２ | Ａイ | Ⅱイ | Ａイ | ３ | 年 間 | 愛知県 | 水 産 試 験 場
[5 empty] | ２０２４年 | ２０２４年 |  | ２０２４年 | ２０２４年 | ２０２４年 | ２０２４年 | ２０２４年 | ２０２４年 | ２０２４年 | ２０２４年 | ２０２４年 | ２０２４年
| 項 目 |  |  | 単 位 | ８月 １日 | ８月 １日 |  | ８月 １日 | ９月 １１日 | ９月 １１日 | ９月 １１日 | １０月 １日 | １０月 １日 | １０月 １日 | １１月 ８日 | １１月 ８日 | １１月 ８日
一 般 項 目 | 採取時刻 |  |  |  | １２時 ２２分 | １２時 ２２分 |  | １２時 ２２分 | １１時 ５５分 | １１時 ５５分 | １１時 ５５分 | １２時 １５分 | １２時 １５分 | １２時 １５分 | １１時 ５１分 | １１時 ５１分 | １１時 ５１分
| 天候 |  |  |  | 晴れ | 晴れ |  | 晴れ | 晴れ | 晴れ | 晴れ | 晴れ | 晴れ | 晴れ | 晴れ | 晴れ | 晴れ
| 気温 |  |  | ℃ | ３５．０ | ３５．０ |  | ３５．０ | ３３．７ | ３３．７ | ３３．７ | ３１．２ | ３１．２ | ３１．２ | １４．３ | １４．３ | １４．３
| 水温 |  |  | ℃ | ２７．５ | ２３．４ |  | ２０．３ | ３０．５ | ２９．５ | ２３．０ | ２６．５ | ２６．２ | ２２．５ | ２２．４ | ２２．５ | ２３．３
| 透視度 |  |  | cm
| 臭気 |  |  |  | 無臭 | 無臭 |  |  | 無臭 | 無臭 |  | 無臭 | 無臭 |  | 無臭 | 無臭
| 採取位置 |  |  |  | 上層 | 中層 |  | 下層 | 上層 | 中層 | 下層 | 上層 | 中層 | 下層 | 上層 | 中層 | 下層
| 流況 |  |  |  | 通常 | 通常 |  | 通常 | 通常 | 通常 | 通常 | 赤 潮 | 赤 潮 | 赤 潮 | 通常 | 通常 | 通常
| 流量 |  |  | m3/sec
| 外観 |  |  |  | 無色 | 無色 |  |  | 無色 | 無色 |  | 淡黄褐色 | 無色 |  | 無色 | 無色
| 採取水深 |  |  | ｍ |  | ５．０ |  | ２９．８ |  | ５．０ | ３０．４ |  | ５．０ | ２９．１ |  | ５．０ | ２９．８
| 全水深 |  |  | ｍ | ３０．３０ | ３０．３０ |  | ３０．３０ | ３０．９０ | ３０．９０ | ３０．９０ | ２９．６０ | ２９．６０ | ２９．６０ | ３０．３０ | ３０．３０ | ３０．３０
| 透明度 |  |  | ｍ | ５．０ | ５．０ |  | ５．０ | ７．０ | ７．０ | ７．０ | １．５ | １．５ | １．５ | ６．０ | ６．０ | ６．０
| 水色 |  |  |  | ４１２ | ４１２ |  | ４１２ | ８１２ | ８１２ | ８１２ | ４１０ | ４１０ | ４１０ | ４１２ | ４１２ | ４１２
| 満潮時刻 |  |  |  | １６時 ５９分 | １６時 ５９分 |  | １６時 ５９分 | １１時 １４分 | １１時 １４分 | １１時 １４分 | １７時 ３０分 | １７時 ３０分 | １７時 ３０分 | １０時 ４６分 | １０時 ４６分 | １０時 ４６分
| 干潮時刻 |  |  |  | ９時 ４７分 | ９時 ４７分 |  | ９時 ４７分 | １５時 ５３分 | １５時 ５３分 | １５時 ５３分 | １１時 １５分 | １１時 １５分 | １１時 １５分 | １６時 ００分 | １６時 ００分 | １６時 ００分
生活環境項目 | ｐＨ |  |  |  | ８．３ | ８．３ |  |  | ８．４ | ８．３ |  | ８．６ | ８．５ |  | ８．２ | ８．２
| ＤＯ |  |  | mg/L | ８．３ | ５．６ |  | ＜０．５ | ９．１ | ６．７ | ＜０．５ | ９．７ | ８．１ | ２．０ | ５．３ | ５．１ | ＜０．５
| ＢＯＤ |  |  | mg/L
| ＣＯＤ（酸性法） |  |  | mg/L | ４．３ | ３．１ |  |  | ４．８ | ３．７ |  | ５．５ | ３．７ |  | １．７ | １．８
| ＳＳ |  |  | mg/L
| 大腸菌数 |  |  | CFU/100mL
| ｎ－ヘキサン抽出物質 |  |  | mg/L
| 全窒素 |  |  | mg/L | ０．５１ |  |  |  | ０．３５ |  |  | ０．３０ |  |  | ０．２５
| 全燐 |  |  | mg/L | ０．０４６ |  |  |  | ０．０３０ |  |  | ０．０５３ |  |  | ０．０３７
| 全亜鉛 |  |  | mg/L |  |  |  |  | ０．００１ | [5 empty] | ０．００１
| ノニルフェノール |  |  | mg/L |  |  |  |  | ＜０．００００６ | [5 empty] | ＜０．００００６
| ＬＡＳ |  |  | mg/L |  |  |  |  | ＜０．０００６ | [5 empty] | ＜０．０００６
| 底層溶存酸素量 |  |  | mg/L |  |  |  | ＜０．５ |  |  | ＜０．５ |  |  | ２．０ |  |  | ＜０．５
特殊項目 | フェノール類 |  |  | mg/L
| 銅 |  |  | mg/L
| 鉄（溶解性） |  |  | mg/L
| マンガン（溶解性） |  |  | mg/L
| クロム |  |  | mg/L
そ の 他 の 項 目 | アンモニア性窒素 |  |  | mg/L
| 亜硝酸性窒素 |  |  | mg/L
| 硝酸性窒素 |  |  | mg/L
| 有機性窒素 |  |  | mg/L
| 溶存態窒素 |  |  | mg/L
| 懸濁態窒素 |  |  | mg/L | ０．１５ |  |  |  | ０．１３ |  |  | ０．３２ |  |  | ＜０．０５
| オルトリン酸態燐 |  |  | mg/L
| 電気伝導率 |  |  | mS/m
| 塩化物イオン |  |  | mg/L
| 塩分 |  |  |  | ２９．６６ | ３１．６１ |  |  | ２２．６３ | ２５．５０ |  | ２３．４３ | ２８．２９ |  | ３１．２５ | ３１．３０
| 陰イオン界面活性剤 |  |  | mg/L
| 非イオン界面活性剤 |  |  | mg/L
| クロロフィルａ |  |  | mg/m3 | ４．４Ｅ ０ |  |  |  | ８．６Ｅ ０ |  |  | ３．８Ｅ １ |  |  | ２．０Ｅ ０
| フェオ色素 |  |  | mg/m3 | ０．８ |  |  |  | １．５ |  |  | ２．３ |  |  | ０．６
| トリハロメタン生成能 |  |  | mg/L
| クロロホルム生成能 |  |  | mg/L
| ブロモジクロロメタン生成能 |  |  | mg/L
| ジブロモクロロメタン生成能 |  |  | mg/L
| ブロモホルム生成能 |  |  | mg/L
健 康 項 目 | カドミウム |  |  | mg/L | ＜０．０００５ | [9 empty] | ＜０．０００５
| 全シアン |  |  | mg/L |  |  |  |  | ＮＤ
| 鉛 |  |  | mg/L | [10 empty] | ＜０．００５
| 六価クロム |  |  | mg/L | ＜０．０１ | [9 empty] | ＜０．０１
| 砒素 |  |  | mg/L
| 総水銀 |  |  | mg/L |  |  |  |  | ＜０．０００５
| アルキル水銀 |  |  | mg/L
| ＰＣＢ |  |  | mg/L
| ジクロロメタン |  |  | mg/L | ＜０．００２ | [9 empty] | ＜０．００２
| 四塩化炭素 |  |  | mg/L | ＜０．０００２ | [9 empty] | ＜０．０００２
| 1,2－ジクロロエタン |  |  | mg/L | ＜０．０００４ | [9 empty] | ＜０．０００４
| 1,1－ジクロロエチレン |  |  | mg/L | ＜０．０１ | [9 empty] | ＜０．０１
| シス－1,2－ジクロロエチレン |  |  | mg/L | ＜０．００４ | [9 empty] | ＜０．００４
| 1,1,1－トリクロロエタン |  |  | mg/L | ＜０．１ | [9 empty] | ＜０．１
| 1,1,2－トリクロロエタン |  |  | mg/L | ＜０．０００６ | [9 empty] | ＜０．０００６
| トリクロロエチレン |  |  | mg/L | ＜０．００１ | [9 empty] | ＜０．００１
| テトラクロロエチレン |  |  | mg/L | ＜０．０００５ | [9 empty] | ＜０．０００５
| 1,3－ジクロロプロペン |  |  | mg/L | ＜０．０００２ | [9 empty] | ＜０．０００２
| チウラム |  |  | mg/L | [10 empty] | ＜０．０００６
| シマジン |  |  | mg/L | [10 empty] | ＜０．０００３
| チオベンカルブ |  |  | mg/L | [10 empty] | ＜０．００２
| ベンゼン |  |  | mg/L | ＜０．００１ | [9 empty] | ＜０．００１
| セレン |  |  | mg/L | ＜０．００２ | [9 empty] | ＜０．００２
| 硝酸性窒素及び亜硝酸性窒素 |  |  | mg/L
| ふっ素 |  |  | mg/L
| ほう素 |  |  | mg/L
| 1,4－ジオキサン |  |  | mg/L | [10 empty] | ＜０．００５
2024-04-01 |  |  | 水質個表 確定値 | [13 empty] | 愛 知 県
測定地点コード |  | 水域区分 |  | 水域名 |  | 地点番号 | 測定地点名 |  |  | 地点統一番号 | 生活環境類型 | ＮＰ類型 | 水生生物類型 | 底層DO類型 | 調査区分 | 調査機関 | 分析担当機関
０１４０７ |  | 伊勢湾 |  | 伊勢湾 |  | １０７ | Ｎ‐７ |  |  | ６０５－０２ | Ａイ | Ⅱイ | Ａイ | ３ | 年 間 | 愛知県 | 水 産 試 験 場
[5 empty] | ２０２４年 | ２０２４年 |  | ２０２４年 | ２０２５年 | ２０２５年 | ２０２５年 | ２０２５年 | ２０２５年 | ２０２５年 | ２０２５年 | ２０２５年 | ２０２５年
| 項 目 |  |  | 単 位 | １２月 ２日 | １２月 ２日 |  | １２月 ２日 | １月 ６日 | １月 ６日 | １月 ６日 | ２月 ２１日 | ２月 ２１日 | ２月 ２１日 | ３月 １３日 | ３月 １３日 | ３月 １３日
一 般 項 目 | 採取時刻 |  |  |  | １２時 ０１分 | １２時 ０１分 |  | １２時 ０１分 | １２時 ２５分 | １２時 ２５分 | １２時 ２５分 | １１時 ２６分 | １１時 ２６分 | １１時 ２６分 | １１時 ４１分 | １１時 ４１分 | １１時 ４１分
| 天候 |  |  |  | 晴れ | 晴れ |  | 晴れ | 曇り | 曇り | 曇り | 晴れ | 晴れ | 晴れ | 曇り | 曇り | 曇り
| 気温 |  |  | ℃ | １５．１ | １５．１ |  | １５．１ | ７．３ | ７．３ | ７．３ | ８．１ | ８．１ | ８．１ | １５．５ | １５．５ | １５．５
| 水温 |  |  | ℃ | １７．６ | １７．６ |  | １８．９ | １１．６ | １１．６ | １２．９ | ８．２ | ８．５ | １０．７ | １０．２ | ９．５ | １０．６
| 透視度 |  |  | cm
| 臭気 |  |  |  | 無臭 | 無臭 |  |  | 無臭 | 無臭 |  | 無臭 | 無臭 |  | 無臭 | 無臭
| 採取位置 |  |  |  | 上層 | 中層 |  | 下層 | 上層 | 中層 | 下層 | 上層 | 中層 | 下層 | 上層 | 中層 | 下層
| 流況 |  |  |  | 通常 | 通常 |  | 通常 | 通常 | 通常 | 通常 | 通常 | 通常 | 通常 | 通常 | 通常 | 通常
| 流量 |  |  | m3/sec
| 外観 |  |  |  | 無色 | 無色 |  |  | 無色 | 無色 |  | 無色 | 無色 |  | 無色 | 無色
| 採取水深 |  |  | ｍ |  | ５．０ |  | ２９．９ |  | ５．０ | ３０．５ |  | ５．０ | ３０．０ |  | ５．０ | ２９．３
| 全水深 |  |  | ｍ | ３０．４０ | ３０．４０ |  | ３０．４０ | ３１．００ | ３１．００ | ３１．００ | ３０．５０ | ３０．５０ | ３０．５０ | ２９．８０ | ２９．８０ | ２９．８０
| 透明度 |  |  | ｍ | ６．０ | ６．０ |  | ６．０ | ９．５ | ９．５ | ９．５ | ６．５ | ６．５ | ６．５ | ８．５ | ８．５ | ８．５
| 水色 |  |  |  | ４１２ | ４１２ |  | ４１２ | ４１４ | ４１４ | ４１４ | ４１２ | ４１２ | ４１２ | ８１２ | ８１２ | ８１２
| 満潮時刻 |  |  |  | ６時 ５１分 | ６時 ５１分 |  | ６時 ５１分 | １０時 ２６分 | １０時 ２６分 | １０時 ２６分 | １０時 ０３分 | １０時 ０３分 | １０時 ０３分 | ５時 ５８分 | ５時 ５８分 | ５時 ５８分
| 干潮時刻 |  |  |  | １２時 ２４分 | １２時 ２４分 |  | １２時 ２４分 | １６時 ４１分 | １６時 ４１分 | １６時 ４１分 | １７時 ３８分 | １７時 ３８分 | １７時 ３８分 | １１時 ５２分 | １１時 ５２分 | １１時 ５２分
生活環境項目 | ｐＨ |  |  |  | ８．１ | ８．１ |  |  | ８．３ | ８．３ |  | ８．３ | ８．３ |  | ８．２ | ８．２
| ＤＯ |  |  | mg/L | ８．０ | ８．４ |  | ６．９ | ８．４ | ８．４ | ７．８ | １０ | １０ | ８．６ | １０ | ９．９ | ８．３
| ＢＯＤ |  |  | mg/L
| ＣＯＤ（酸性法） |  |  | mg/L | ２．５ | ２．５ |  |  | １．７ | １．９ |  | ２．４ | ４．７ |  | １．９ | ２．０
| ＳＳ |  |  | mg/L
| 大腸菌数 |  |  | CFU/100mL
| ｎ－ヘキサン抽出物質 |  |  | mg/L
| 全窒素 |  |  | mg/L | ０．２６ |  |  |  | ０．２０ |  |  | ０．１９ |  |  | ０．２０
| 全燐 |  |  | mg/L | ０．０３２ |  |  |  | ０．０２０ |  |  | ０．０１２ |  |  | ０．０１１
| 全亜鉛 |  |  | mg/L |  |  |  |  | ０．００１ | [5 empty] | ０．００２
| ノニルフェノール |  |  | mg/L |  |  |  |  | ＜０．００００６ | [5 empty] | ＜０．００００６
| ＬＡＳ |  |  | mg/L |  |  |  |  | ＜０．０００６ | [5 empty] | ＜０．０００６
| 底層溶存酸素量 |  |  | mg/L |  |  |  | ６．９ |  |  | ７．８ |  |  | ８．６ |  |  | ８．３
特殊項目 | フェノール類 |  |  | mg/L |  |  |  |  | ＜０．０１
| 銅 |  |  | mg/L
| 鉄（溶解性） |  |  | mg/L
| マンガン（溶解性） |  |  | mg/L
| クロム |  |  | mg/L
そ の 他 の 項 目 | アンモニア性窒素 |  |  | mg/L
| 亜硝酸性窒素 |  |  | mg/L
| 硝酸性窒素 |  |  | mg/L
| 有機性窒素 |  |  | mg/L
| 溶存態窒素 |  |  | mg/L
| 懸濁態窒素 |  |  | mg/L | ０．０８ |  |  |  | ＜０．０５ |  |  | ０．０５ |  |  | ＜０．０５
| オルトリン酸態燐 |  |  | mg/L
| 電気伝導率 |  |  | mS/m
| 塩化物イオン |  |  | mg/L
| 塩分 |  |  |  | ３０．３３ | ３０．７７ |  |  | ３１．５９ | ３１．６２ |  | ３１．２８ | ３１．７６ |  | ２９．２３ | ３０．１５
| 陰イオン界面活性剤 |  |  | mg/L
| 非イオン界面活性剤 |  |  | mg/L
| クロロフィルａ |  |  | mg/m3 | ９．５Ｅ ０ |  |  |  | １．０Ｅ ０ |  |  | ３．８Ｅ ０ |  |  | ３．３Ｅ ０
| フェオ色素 |  |  | mg/m3 | ０．９ |  |  |  | ０．２ |  |  | １．０ |  |  | ０．５
| トリハロメタン生成能 |  |  | mg/L
| クロロホルム生成能 |  |  | mg/L
| ブロモジクロロメタン生成能 |  |  | mg/L
| ジブロモクロロメタン生成能 |  |  | mg/L
| ブロモホルム生成能 |  |  | mg/L
健 康 項 目 | カドミウム |  |  | mg/L | [7 empty] | ＜０．０００５
| 全シアン |  |  | mg/L | ＮＤ | [9 empty] | ＮＤ
| 鉛 |  |  | mg/L |  |  |  |  | ＜０．００５
| 六価クロム |  |  | mg/L | [7 empty] | ＜０．０１
| 砒素 |  |  | mg/L |  |  |  |  | ＜０．００５
| 総水銀 |  |  | mg/L | ＜０．０００５ | [9 empty] | ＜０．０００５
| アルキル水銀 |  |  | mg/L
| ＰＣＢ |  |  | mg/L
| ジクロロメタン |  |  | mg/L
| 四塩化炭素 |  |  | mg/L
| 1,2－ジクロロエタン |  |  | mg/L
| 1,1－ジクロロエチレン |  |  | mg/L
| シス－1,2－ジクロロエチレン |  |  | mg/L
| 1,1,1－トリクロロエタン |  |  | mg/L
| 1,1,2－トリクロロエタン |  |  | mg/L
| トリクロロエチレン |  |  | mg/L
| テトラクロロエチレン |  |  | mg/L
| 1,3－ジクロロプロペン |  |  | mg/L
| チウラム |  |  | mg/L
| シマジン |  |  | mg/L
| チオベンカルブ |  |  | mg/L
| ベンゼン |  |  | mg/L
| セレン |  |  | mg/L | [7 empty] | ＜０．００２
| 硝酸性窒素及び亜硝酸性窒素 |  |  | mg/L
| ふっ素 |  |  | mg/L
| ほう素 |  |  | mg/L
| 1,4－ジオキサン |  |  | mg/L
2024-04-01 |  |  | 水質個表 確定値 | [13 empty] | 愛 知 県
測定地点コード |  | 水域区分 |  | 水域名 |  | 地点番号 | 測定地点名 |  |  | 地点統一番号 | 生活環境類型 | ＮＰ類型 | 水生生物類型 | 底層DO類型 | 調査区分 | 調査機関 | 分析担当機関
０１４０８ |  | 伊勢湾 |  | 伊勢湾 |  | １０８ | Ｎ‐８ |  |  | ６０５－０３ | Ａイ | Ⅱイ | Ａイ | ３ | 年 間 | 愛知県 | 水 産 試 験 場
[5 empty] | ２０２４年 | ２０２４年 |  | ２０２４年 | ２０２４年 | ２０２４年 | ２０２４年 | ２０２４年 | ２０２４年 | ２０２４年 | ２０２４年 | ２０２４年 | ２０２４年
| 項 目 |  |  | 単 位 | ４月 １０日 | ４月 １０日 |  | ４月 １０日 | ５月 ７日 | ５月 ７日 | ５月 ７日 | ６月 ３日 | ６月 ３日 | ６月 ３日 | ７月 ２日 | ７月 ２日 | ７月 ２日
一 般 項 目 | 採取時刻 |  |  |  | １１時 １８分 | １１時 １８分 |  | １１時 １８分 | １２時 １２分 | １２時 １２分 | １２時 １２分 | １１時 １７分 | １１時 １７分 | １１時 １７分 | １０時 ５４分 | １０時 ５４分 | １０時 ５４分
| 天候 |  |  |  | 晴れ | 晴れ |  | 晴れ | 曇り | 曇り | 曇り | 晴れ | 晴れ | 晴れ | 曇り | 曇り | 曇り
| 気温 |  |  | ℃ | １３．１ | １３．１ |  | １３．１ | ２１．０ | ２１．０ | ２１．０ | ２３．５ | ２３．５ | ２３．５ | ２６．０ | ２６．０ | ２６．０
| 水温 |  |  | ℃ | １３．２ | １２．８ |  | １３．７ | １８．８ | １８．３ | １４．１ | ２０．５ | ２０．１ | １６．５ | ２４．３ | ２２．０ | １７．３
| 透視度 |  |  | cm
| 臭気 |  |  |  | 無臭 | 無臭 |  | 無臭 | 無臭 | 無臭 | 無臭 | 無臭 | 無臭 | 無臭 | 無臭 | 無臭 | 無臭
| 採取位置 |  |  |  | 上層 | 中層 |  | 下層 | 上層 | 中層 | 下層 | 上層 | 中層 | 下層 | 上層 | 中層 | 下層
| 流況 |  |  |  | 通常 | 通常 |  | 通常 | 通常 | 通常 | 通常 | 通常 | 通常 | 通常 | 通常 | 通常 | 通常
| 流量 |  |  | m3/sec
| 外観 |  |  |  | 無色 | 無色 |  | 無色 | 無色 | 無色 | 無色 | 無色 | 無色 | 無色 | 無色 | 無色 | 無色
| 採取水深 |  |  | ｍ |  | ５．０ |  | ３５．１ |  | ５．０ | ３５．４ |  | ５．０ | ３６．０ |  | ５．０ | ３６．０
| 全水深 |  |  | ｍ | ３５．６０ | ３５．６０ |  | ３５．６０ | ３５．９０ | ３５．９０ | ３５．９０ | ３６．５０ | ３６．５０ | ３６．５０ | ３６．５０ | ３６．５０ | ３６．５０
| 透明度 |  |  | ｍ | ４．０ | ４．０ |  | ４．０ | ５．０ | ５．０ | ５．０ | ４．０ | ４．０ | ４．０ | ３．５ | ３．５ | ３．５
| 水色 |  |  |  | ４１２ | ４１２ |  | ４１２ | ４１４ | ４１４ | ４１４ | ４１０ | ４１０ | ４１０ | ４１４ | ４１４ | ４１４
| 満潮時刻 |  |  |  | ６時 ３９分 | ６時 ３９分 |  | ６時 ３９分 | １７時 ４２分 | １７時 ４２分 | １７時 ４２分 | １５時 ４８分 | １５時 ４８分 | １５時 ４８分 | １５時 ４７分 | １５時 ４７分 | １５時 ４７分
| 干潮時刻 |  |  |  | １３時 ００分 | １３時 ００分 |  | １３時 ００分 | １１時 １９分 | １１時 １９分 | １１時 １９分 | ９時 ２５分 | ９時 ２５分 | ９時 ２５分 | ８時 ５８分 | ８時 ５８分 | ８時 ５８分
生活環境項目 | ｐＨ |  |  |  | ８．２ | ８．２ |  | ８．１ | ８．３ | ８．３ | ７．９ | ８．２ | ８．２ | ７．９ | ８．５ | ８．３ | ７．９
| ＤＯ |  |  | mg/L | ８．９ | ９．２ |  | ７．１ | ８．６ | ８．７ | ３．６ | ８．８ | ７．９ | ３．１ | ７．８ | ５．６ | ＜０．５
| ＢＯＤ |  |  | mg/L
| ＣＯＤ（酸性法） |  |  | mg/L | ２．３ | ２．３ |  | １．６ | ２．３ | ３．２ | ２．４ | ３．３ | ３．２ | ２．０ | ３．４ | ３．０ | ２．７
| ＳＳ |  |  | mg/L
| 大腸菌数 |  |  | CFU/100mL
| ｎ－ヘキサン抽出物質 |  |  | mg/L | [10 empty] | ＮＤ
| 全窒素 |  |  | mg/L | ０．３３ |  |  | ０．２６ | ０．１９ |  | ０．４６ | ０．３２ |  | ０．３９ | ０．２７ |  | ０．５７
| 全燐 |  |  | mg/L | ０．０３０ |  |  | ０．０２３ | ０．０１１ |  | ０．０４１ | ０．０２２ |  | ０．０３４ | ０．０２１ |  | ０．０８４
| 全亜鉛 |  |  | mg/L |  |  |  |  | ＜０．００１ | ０．００９ | ０．００８ |  |  |  | ０．００１ | ０．００６ | ０．０１２
| ノニルフェノール |  |  | mg/L |  |  |  |  | ＜０．００００６ | ＜０．００００６ | ＜０．００００６ |  |  |  | ＜０．００００６ | ＜０．００００６ | ＜０．００００６
| ＬＡＳ |  |  | mg/L |  |  |  |  | ＜０．０００６ | ＜０．０００６ | ＜０．０００６ |  |  |  | ＜０．０００６ | ＜０．０００６ | ＜０．０００６
| 底層溶存酸素量 |  |  | mg/L |  |  |  | ７．１ |  |  | ３．６ |  |  | ３．１ |  |  | ＜０．５
特殊項目 | フェノール類 |  |  | mg/L
| 銅 |  |  | mg/L
| 鉄（溶解性） |  |  | mg/L
| マンガン（溶解性） |  |  | mg/L
| クロム |  |  | mg/L
そ の 他 の 項 目 | アンモニア性窒素 |  |  | mg/L
| 亜硝酸性窒素 |  |  | mg/L
| 硝酸性窒素 |  |  | mg/L
| 有機性窒素 |  |  | mg/L
| 溶存態窒素 |  |  | mg/L
| 懸濁態窒素 |  |  | mg/L | ＜０．０５ |  |  |  | Ｅ |  |  | ０．０８ |  |  | ０．０８
| オルトリン酸態燐 |  |  | mg/L
| 電気伝導率 |  |  | mS/m
| 塩化物イオン |  |  | mg/L
| 塩分 |  |  |  | ２７．８１ | ２９．００ |  | ３２．８４ | ２８．６７ | ２８．８２ | ３２．７３ | １９．３０ | ２７．７４ | ３３．２９ | ２５．８９ | ３０．２５ | ３３．３２
| 陰イオン界面活性剤 |  |  | mg/L
| 非イオン界面活性剤 |  |  | mg/L
| クロロフィルａ |  |  | mg/m3 | ７．１Ｅ ０ |  |  | １．４Ｅ ０ | ４．２Ｅ ０ |  | ０．７Ｅ ０ | ６．０Ｅ ０ |  | ０．７Ｅ ０ | ４．３Ｅ ０ |  | ０．４Ｅ ０
| フェオ色素 |  |  | mg/m3 | １．９ |  |  | １．８ | ０．７ |  | １．２ | ０．９ |  | １．３ | ０．６ |  | ０．４
| トリハロメタン生成能 |  |  | mg/L
| クロロホルム生成能 |  |  | mg/L
| ブロモジクロロメタン生成能 |  |  | mg/L
| ジブロモクロロメタン生成能 |  |  | mg/L
| ブロモホルム生成能 |  |  | mg/L
健 康 項 目 | カドミウム |  |  | mg/L
| 全シアン |  |  | mg/L
| 鉛 |  |  | mg/L
| 六価クロム |  |  | mg/L
| 砒素 |  |  | mg/L
| 総水銀 |  |  | mg/L
| アルキル水銀 |  |  | mg/L
| ＰＣＢ |  |  | mg/L
| ジクロロメタン |  |  | mg/L
| 四塩化炭素 |  |  | mg/L
| 1,2－ジクロロエタン |  |  | mg/L
| 1,1－ジクロロエチレン |  |  | mg/L
| シス－1,2－ジクロロエチレン |  |  | mg/L
| 1,1,1－トリクロロエタン |  |  | mg/L
| 1,1,2－トリクロロエタン |  |  | mg/L
| トリクロロエチレン |  |  | mg/L
| テトラクロロエチレン |  |  | mg/L
| 1,3－ジクロロプロペン |  |  | mg/L
| チウラム |  |  | mg/L
| シマジン |  |  | mg/L
| チオベンカルブ |  |  | mg/L
| ベンゼン |  |  | mg/L
| セレン |  |  | mg/L
| 硝酸性窒素及び亜硝酸性窒素 |  |  | mg/L
| ふっ素 |  |  | mg/L
| ほう素 |  |  | mg/L
| 1,4－ジオキサン |  |  | mg/L
2024-04-01 |  |  | 水質個表 確定値 | [13 empty] | 愛 知 県
測定地点コード |  | 水域区分 |  | 水域名 |  | 地点番号 | 測定地点名 |  |  | 地点統一番号 | 生活環境類型 | ＮＰ類型 | 水生生物類型 | 底層DO類型 | 調査区分 | 調査機関 | 分析担当機関
０１４０８ |  | 伊勢湾 |  | 伊勢湾 |  | １０８ | Ｎ‐８ |  |  | ６０５－０３ | Ａイ | Ⅱイ | Ａイ | ３ | 年 間 | 愛知県 | 水 産 試 験 場
[5 empty] | ２０２４年 | ２０２４年 |  | ２０２４年 | ２０２４年 | ２０２４年 | ２０２４年 | ２０２４年 | ２０２４年 | ２０２４年 | ２０２４年 | ２０２４年 | ２０２４年
| 項 目 |  |  | 単 位 | ８月 １日 | ８月 １日 |  | ８月 １日 | ９月 １１日 | ９月 １１日 | ９月 １１日 | １０月 １日 | １０月 １日 | １０月 １日 | １１月 ８日 | １１月 ８日 | １１月 ８日
一 般 項 目 | 採取時刻 |  |  |  | １１時 ３０分 | １１時 ３０分 |  | １１時 ３０分 | １１時 １９分 | １１時 １９分 | １１時 １９分 | １１時 １６分 | １１時 １６分 | １１時 １６分 | １２時 ４４分 | １２時 ４４分 | １２時 ４４分
| 天候 |  |  |  | 晴れ | 晴れ |  | 晴れ | 晴れ | 晴れ | 晴れ | 晴れ | 晴れ | 晴れ | 晴れ | 晴れ | 晴れ
| 気温 |  |  | ℃ | ３３．２ | ３３．２ |  | ３３．２ | ３１．４ | ３１．４ | ３１．４ | ２８．８ | ２８．８ | ２８．８ | １４．９ | １４．９ | １４．９
| 水温 |  |  | ℃ | ２５．５ | ２４．７ |  | １８．３ | ２８．６ | ２８．４ | ２２．６ | ２７．０ | ２６．１ | ２１．２ | ２０．７ | ２１．７ | ２３．４
| 透視度 |  |  | cm
| 臭気 |  |  |  | 無臭 | 無臭 |  | 無臭 | 無臭 | 無臭 | 無臭 | 無臭 | 無臭 | 無臭 | 無臭 | 無臭 | 無臭
| 採取位置 |  |  |  | 上層 | 中層 |  | 下層 | 上層 | 中層 | 下層 | 上層 | 中層 | 下層 | 上層 | 中層 | 下層
| 流況 |  |  |  | 通常 | 通常 |  | 通常 | 通常 | 通常 | 通常 | 赤 潮 | 赤 潮 | 赤 潮 | 通常 | 通常 | 通常
| 流量 |  |  | m3/sec
| 外観 |  |  |  | 無色 | 無色 |  | 淡乳白色 | 無色 | 無色 | 無色 | 無色 | 無色 | 無色 | 無色 | 無色 | 無色
| 採取水深 |  |  | ｍ |  | ５．０ |  | ３５．９ |  | ５．０ | ３６．８ |  | ５．０ | ３５．６ |  | ５．０ | ３６．２
| 全水深 |  |  | ｍ | ３６．４０ | ３６．４０ |  | ３６．４０ | ３７．３０ | ３７．３０ | ３７．３０ | ３６．１０ | ３６．１０ | ３６．１０ | ３６．７０ | ３６．７０ | ３６．７０
| 透明度 |  |  | ｍ | ４．０ | ４．０ |  | ４．０ | ７．５ | ７．５ | ７．５ | ５．０ | ５．０ | ５．０ | ６．０ | ６．０ | ６．０
| 水色 |  |  |  | ４１２ | ４１２ |  | ４１２ | ４１４ | ４１４ | ４１４ | ４１４ | ４１４ | ４１４ | ４１４ | ４１４ | ４１４
| 満潮時刻 |  |  |  | １６時 ５９分 | １６時 ５９分 |  | １６時 ５９分 | １１時 １４分 | １１時 １４分 | １１時 １４分 | １７時 ３０分 | １７時 ３０分 | １７時 ３０分 | １０時 ４６分 | １０時 ４６分 | １０時 ４６分
| 干潮時刻 |  |  |  | ９時 ４７分 | ９時 ４７分 |  | ９時 ４７分 | １５時 ５３分 | １５時 ５３分 | １５時 ５３分 | １１時 １５分 | １１時 １５分 | １１時 １５分 | １６時 ００分 | １６時 ００分 | １６時 ００分
生活環境項目 | ｐＨ |  |  |  | ８．３ | ８．３ |  | ８．０ | ８．２ | ８．２ | ７．８ | ８．４ | ８．４ | ８．３ | ８．２ | ８．２ | ８．１
| ＤＯ |  |  | mg/L | ８．３ | ７．０ |  | ＜０．５ | ６．８ | ６．８ | ＜０．５ | ７．０ | ７．０ | ４．８ | ７．３ | ６．１ | ０．５
| ＢＯＤ |  |  | mg/L
| ＣＯＤ（酸性法） |  |  | mg/L | ３．２ | ３．０ |  | ２．７ | ３．４ | ３．９ | ４．０ | ６．６ | ２．９ | １．５ | ２．４ | ２．７ | ２．０
| ＳＳ |  |  | mg/L
| 大腸菌数 |  |  | CFU/100mL
| ｎ－ヘキサン抽出物質 |  |  | mg/L
| 全窒素 |  |  | mg/L | ０．２７ |  |  | ０．２８ | ０．２１ |  | ０．５４ | ０．４４ |  | ０．３２ | ０．２３ |  | ０．４１
| 全燐 |  |  | mg/L | ０．０２９ |  |  | ０．１１ | ０．０１８ |  | ０．１１ | ０．０６１ |  | ０．０２６ | ０．０３４ |  | ０．０４４
| 全亜鉛 |  |  | mg/L |  |  |  |  | ０．００１ | ０．００３ | ０．００２ |  |  |  | ０．００１ | ０．００４ | ０．００３
| ノニルフェノール |  |  | mg/L |  |  |  |  | ＜０．００００６ | ＜０．００００６ | ＜０．００００６ |  |  |  | ＜０．００００６ | ＜０．００００６ | ＜０．００００６
| ＬＡＳ |  |  | mg/L |  |  |  |  | ＜０．０００６ | ＜０．０００６ | ＜０．０００６ |  |  |  | ＜０．０００６ | ＜０．０００６ | ＜０．０００６
| 底層溶存酸素量 |  |  | mg/L |  |  |  | ＜０．５ |  |  | ＜０．５ |  |  | ４．８ |  |  | ０．５
特殊項目 | フェノール類 |  |  | mg/L
| 銅 |  |  | mg/L
| 鉄（溶解性） |  |  | mg/L
| マンガン（溶解性） |  |  | mg/L
| クロム |  |  | mg/L
そ の 他 の 項 目 | アンモニア性窒素 |  |  | mg/L
| 亜硝酸性窒素 |  |  | mg/L
| 硝酸性窒素 |  |  | mg/L
| 有機性窒素 |  |  | mg/L
| 溶存態窒素 |  |  | mg/L
| 懸濁態窒素 |  |  | mg/L | ０．２７ |  |  |  | ０．０６ |  |  | ０．１２ |  |  | ０．０８
| オルトリン酸態燐 |  |  | mg/L
| 電気伝導率 |  |  | mS/m
| 塩化物イオン |  |  | mg/L
| 塩分 |  |  |  | ２９．５２ | ３０．９５ |  | ３３．１９ | ２６．３４ | ２６．７０ | ３３．０８ | ２８．７５ | ２８．７７ | ３３．６３ | ２８．５９ | ２８．６８ | ３２．７７
| 陰イオン界面活性剤 |  |  | mg/L
| 非イオン界面活性剤 |  |  | mg/L
| クロロフィルａ |  |  | mg/m3 | ４．４Ｅ ０ |  |  | １．１Ｅ ０ | １．０Ｅ ０ |  | ０．５Ｅ ０ | ５．２Ｅ １ |  | ０．３Ｅ ０ | ５．７Ｅ ０ |  | ０．３Ｅ ０
| フェオ色素 |  |  | mg/m3 | １．０ |  |  | ０．８ | ０．３ |  | １．３ | ２．３ |  | ０．４ | １．２ |  | ０．３
| トリハロメタン生成能 |  |  | mg/L
| クロロホルム生成能 |  |  | mg/L
| ブロモジクロロメタン生成能 |  |  | mg/L
| ジブロモクロロメタン生成能 |  |  | mg/L
| ブロモホルム生成能 |  |  | mg/L
健 康 項 目 | カドミウム |  |  | mg/L
| 全シアン |  |  | mg/L
| 鉛 |  |  | mg/L
| 六価クロム |  |  | mg/L
| 砒素 |  |  | mg/L
| 総水銀 |  |  | mg/L
| アルキル水銀 |  |  | mg/L
| ＰＣＢ |  |  | mg/L
| ジクロロメタン |  |  | mg/L
| 四塩化炭素 |  |  | mg/L
| 1,2－ジクロロエタン |  |  | mg/L
| 1,1－ジクロロエチレン |  |  | mg/L
| シス－1,2－ジクロロエチレン |  |  | mg/L
| 1,1,1－トリクロロエタン |  |  | mg/L
| 1,1,2－トリクロロエタン |  |  | mg/L
| トリクロロエチレン |  |  | mg/L
| テトラクロロエチレン |  |  | mg/L
| 1,3－ジクロロプロペン |  |  | mg/L
| チウラム |  |  | mg/L
| シマジン |  |  | mg/L
| チオベンカルブ |  |  | mg/L
| ベンゼン |  |  | mg/L
| セレン |  |  | mg/L
| 硝酸性窒素及び亜硝酸性窒素 |  |  | mg/L
| ふっ素 |  |  | mg/L
| ほう素 |  |  | mg/L
| 1,4－ジオキサン |  |  | mg/L
2024-04-01 |  |  | 水質個表 確定値 | [13 empty] | 愛 知 県
測定地点コード |  | 水域区分 |  | 水域名 |  | 地点番号 | 測定地点名 |  |  | 地点統一番号 | 生活環境類型 | ＮＰ類型 | 水生生物類型 | 底層DO類型 | 調査区分 | 調査機関 | 分析担当機関
０１４０８ |  | 伊勢湾 |  | 伊勢湾 |  | １０８ | Ｎ‐８ |  |  | ６０５－０３ | Ａイ | Ⅱイ | Ａイ | ３ | 年 間 | 愛知県 | 水 産 試 験 場
[5 empty] | ２０２４年 | ２０２４年 |  | ２０２４年 | ２０２５年 | ２０２５年 | ２０２５年 | ２０２５年 | ２０２５年 | ２０２５年 | ２０２５年 | ２０２５年 | ２０２５年
| 項 目 |  |  | 単 位 | １２月 ２日 | １２月 ２日 |  | １２月 ２日 | １月 ６日 | １月 ６日 | １月 ６日 | ２月 ２１日 | ２月 ２１日 | ２月 ２１日 | ３月 １３日 | ３月 １３日 | ３月 １３日
一 般 項 目 | 採取時刻 |  |  |  | １１時 ２７分 | １１時 ２７分 |  | １１時 ２７分 | １１時 ４１分 | １１時 ４１分 | １１時 ４１分 | １０時 ５９分 | １０時 ５９分 | １０時 ５９分 | １１時 ００分 | １１時 ００分 | １１時 ００分
| 天候 |  |  |  | 晴れ | 晴れ |  | 晴れ | 晴れ | 晴れ | 晴れ | 晴れ | 晴れ | 晴れ | 曇り | 曇り | 曇り
| 気温 |  |  | ℃ | １４．１ | １４．１ |  | １４．１ | ７．７ | ７．７ | ７．７ | ７．９ | ７．９ | ７．９ | １５．５ | １５．５ | １５．５
| 水温 |  |  | ℃ | １７．１ | １７．４ |  | １８．２ | １１．４ | １１．４ | １２．４ | ９．３ | ９．３ | １０．７ | ９．８ | ９．６ | １０．９
| 透視度 |  |  | cm
| 臭気 |  |  |  | 無臭 | 無臭 |  | 無臭 | 無臭 | 無臭 | 無臭 | 無臭 | 無臭 | 無臭 | 無臭 | 無臭 | 無臭
| 採取位置 |  |  |  | 上層 | 中層 |  | 下層 | 上層 | 中層 | 下層 | 上層 | 中層 | 下層 | 上層 | 中層 | 下層
| 流況 |  |  |  | 通常 | 通常 |  | 通常 | 通常 | 通常 | 通常 | 通常 | 通常 | 通常 | 通常 | 通常 | 通常
| 流量 |  |  | m3/sec
| 外観 |  |  |  | 無色 | 無色 |  | 無色 | 無色 | 無色 | 無色 | 無色 | 無色 | 無色 | 無色 | 無色 | 無色
| 採取水深 |  |  | ｍ |  | ５．０ |  | ３６．０ |  | ５．０ | ３６．８ |  | ５．０ | ３６．４ |  | ５．０ | ３５．７
| 全水深 |  |  | ｍ | ３６．５０ | ３６．５０ |  | ３６．５０ | ３７．３０ | ３７．３０ | ３７．３０ | ３６．９０ | ３６．９０ | ３６．９０ | ３６．２０ | ３６．２０ | ３６．２０
| 透明度 |  |  | ｍ | ９．５ | ９．５ |  | ９．５ | １２．５ | １２．５ | １２．５ | ７．０ | ７．０ | ７．０ | １１．５ | １１．５ | １１．５
| 水色 |  |  |  | ４１４ | ４１４ |  | ４１４ | ４１６ | ４１６ | ４１６ | ４１４ | ４１４ | ４１４ | ８１２ | ８１２ | ８１２
| 満潮時刻 |  |  |  | ６時 ５１分 | ６時 ５１分 |  | ６時 ５１分 | １０時 ２６分 | １０時 ２６分 | １０時 ２６分 | １０時 ０３分 | １０時 ０３分 | １０時 ０３分 | ５時 ５８分 | ５時 ５８分 | ５時 ５８分
| 干潮時刻 |  |  |  | １２時 ２４分 | １２時 ２４分 |  | １２時 ２４分 | １６時 ４１分 | １６時 ４１分 | １６時 ４１分 | １７時 ３８分 | １７時 ３８分 | １７時 ３８分 | １１時 ５２分 | １１時 ５２分 | １１時 ５２分
生活環境項目 | ｐＨ |  |  |  | ８．１ | ８．１ |  | ８．２ | ８．３ | ８．３ | ８．３ | ８．３ | ８．３ | ８．３ | ８．２ | ８．２ | ８．２
| ＤＯ |  |  | mg/L | ８．８ | ８．３ |  | ７．３ | ８．６ | ８．６ | ８．１ | ９．８ | ９．７ | ８．６ | １０ | ９．８ | ８．３
| ＢＯＤ |  |  | mg/L
| ＣＯＤ（酸性法） |  |  | mg/L | ３．０ | ２．５ |  | ３．０ | １．６ | ２．０ | ２．３ | １．６ | １．５ | １．９ | ２．０ | ２．９ | ３．１
| ＳＳ |  |  | mg/L
| 大腸菌数 |  |  | CFU/100mL
| ｎ－ヘキサン抽出物質 |  |  | mg/L | ＮＤ
| 全窒素 |  |  | mg/L | ０．１９ |  |  | ０．２５ | ０．１９ |  | ０．２８ | ０．１３ |  | ０．１４ | ０．２５ |  | ０．３５
| 全燐 |  |  | mg/L | ０．０２８ |  |  | ０．０２８ | ０．０１７ |  | ０．０１９ | ０．０１２ |  | ０．０１１ | ０．０１０ |  | ０．０１２
| 全亜鉛 |  |  | mg/L |  |  |  |  | ０．００３ | ０．００３ | ０．００６ |  |  |  | ０．００２ | ０．０１４ | ０．００３
| ノニルフェノール |  |  | mg/L |  |  |  |  | ＜０．００００６ | ＜０．００００６ | ＜０．００００６ |  |  |  | ＜０．００００６ | ＜０．００００６ | ＜０．００００６
| ＬＡＳ |  |  | mg/L |  |  |  |  | ＜０．０００６ | ＜０．０００６ | ＜０．０００６ |  |  |  | ＜０．０００６ | ０．００１０ | ＜０．０００６
| 底層溶存酸素量 |  |  | mg/L |  |  |  | ７．３ |  |  | ８．１ |  |  | ８．６ |  |  | ８．３
特殊項目 | フェノール類 |  |  | mg/L
| 銅 |  |  | mg/L
| 鉄（溶解性） |  |  | mg/L
| マンガン（溶解性） |  |  | mg/L
| クロム |  |  | mg/L
そ の 他 の 項 目 | アンモニア性窒素 |  |  | mg/L
| 亜硝酸性窒素 |  |  | mg/L
| 硝酸性窒素 |  |  | mg/L
| 有機性窒素 |  |  | mg/L
| 溶存態窒素 |  |  | mg/L
| 懸濁態窒素 |  |  | mg/L | ０．０８ |  |  |  | ＜０．０５ |  |  | ＜０．０５ |  |  | ＜０．０５
| オルトリン酸態燐 |  |  | mg/L
| 電気伝導率 |  |  | mS/m
| 塩化物イオン |  |  | mg/L
| 塩分 |  |  |  | ３１．３０ | ３１．３４ |  | ３２．０４ | ３１．８５ | ３１．８５ | ３２．５９ | ３２．３８ | ３２．４６ | ３２．８６ | ３１．０８ | ３１．０９ | ３２．３７
| 陰イオン界面活性剤 |  |  | mg/L
| 非イオン界面活性剤 |  |  | mg/L
| クロロフィルａ |  |  | mg/m3 | １．１Ｅ １ |  |  | １．０Ｅ １ | ０．７Ｅ ０ |  | ０．５Ｅ ０ | ４．１Ｅ ０ |  | ４．１Ｅ ０ | １．１Ｅ ０ |  | １．３Ｅ ０
| フェオ色素 |  |  | mg/m3 | ０．７ |  |  | ０．３ | ０．２ |  | ０．７ | １．２ |  | １．１ | ０．３ |  | ０．５
| トリハロメタン生成能 |  |  | mg/L
| クロロホルム生成能 |  |  | mg/L
| ブロモジクロロメタン生成能 |  |  | mg/L
| ジブロモクロロメタン生成能 |  |  | mg/L
| ブロモホルム生成能 |  |  | mg/L
健 康 項 目 | カドミウム |  |  | mg/L
| 全シアン |  |  | mg/L
| 鉛 |  |  | mg/L
| 六価クロム |  |  | mg/L
| 砒素 |  |  | mg/L
| 総水銀 |  |  | mg/L
| アルキル水銀 |  |  | mg/L
| ＰＣＢ |  |  | mg/L
| ジクロロメタン |  |  | mg/L
| 四塩化炭素 |  |  | mg/L
| 1,2－ジクロロエタン |  |  | mg/L
| 1,1－ジクロロエチレン |  |  | mg/L
| シス－1,2－ジクロロエチレン |  |  | mg/L
| 1,1,1－トリクロロエタン |  |  | mg/L
| 1,1,2－トリクロロエタン |  |  | mg/L
| トリクロロエチレン |  |  | mg/L
| テトラクロロエチレン |  |  | mg/L
| 1,3－ジクロロプロペン |  |  | mg/L
| チウラム |  |  | mg/L
| シマジン |  |  | mg/L
| チオベンカルブ |  |  | mg/L
| ベンゼン |  |  | mg/L
| セレン |  |  | mg/L
| 硝酸性窒素及び亜硝酸性窒素 |  |  | mg/L
| ふっ素 |  |  | mg/L
| ほう素 |  |  | mg/L
| 1,4－ジオキサン |  |  | mg/L
2024-04-01 |  |  | 水質個表 確定値 | [13 empty] | 愛 知 県
測定地点コード |  | 水域区分 |  | 水域名 |  | 地点番号 | 測定地点名 |  |  | 地点統一番号 | 生活環境類型 | ＮＰ類型 | 水生生物類型 | 底層DO類型 | 調査区分 | 調査機関 | 分析担当機関
０１４０９ |  | 伊勢湾 |  | 伊勢湾 |  | １０９ | Ｎ‐９ |  |  | ６０５－０４ | Ａイ | Ⅱイ | Ａイ | １ | 年 間 | 愛知県 | 水 産 試 験 場
[5 empty] | ２０２４年 | ２０２４年 |  | ２０２４年 | ２０２４年 | ２０２４年 | ２０２４年 | ２０２４年 | ２０２４年 | ２０２４年 | ２０２４年 | ２０２４年 | ２０２４年
| 項 目 |  |  | 単 位 | ４月 １０日 | ４月 １０日 |  | ４月 １０日 | ５月 ７日 | ５月 ７日 | ５月 ７日 | ６月 ３日 | ６月 ３日 | ６月 ３日 | ７月 ２日 | ７月 ２日 | ７月 ２日
一 般 項 目 | 採取時刻 |  |  |  | １０時 ３２分 | １０時 ３２分 |  | １０時 ３２分 | １３時 １６分 | １３時 １６分 | １３時 １６分 | １０時 ２５分 | １０時 ２５分 | １０時 ２５分 | １０時 ０７分 | １０時 ０７分 | １０時 ０７分
| 天候 |  |  |  | 晴れ | 晴れ |  | 晴れ | 曇り | 曇り | 曇り | 晴れ | 晴れ | 晴れ | 曇り | 曇り | 曇り
| 気温 |  |  | ℃ | １２．１ | １２．１ |  | １２．１ | ２１．１ | ２１．１ | ２１．１ | ２１．６ | ２１．６ | ２１．６ | ２５．６ | ２５．６ | ２５．６
| 水温 |  |  | ℃ | １３．６ | １３．５ |  | １４．８ | １７．９ | １７．９ | １４．８ | ２０．１ | １９．８ | １８．７ | ２５．０ | ２４．１ | ２１．５
| 透視度 |  |  | cm
| 臭気 |  |  |  | 無臭 | 無臭 |  |  | 無臭 | 無臭 |  | 無臭 | 無臭 |  | 無臭 | 無臭
| 採取位置 |  |  |  | 上層 | 中層 |  | 下層 | 上層 | 中層 | 下層 | 上層 | 中層 | 下層 | 上層 | 中層 | 下層
| 流況 |  |  |  | 通常 | 通常 |  | 通常 | 通常 | 通常 | 通常 | 通常 | 通常 | 通常 | 通常 | 通常 | 通常
| 流量 |  |  | m3/sec
| 外観 |  |  |  | 無色 | 無色 |  |  | 無色 | 無色 |  | 無色 | 無色 |  | 無色 | 無色
| 採取水深 |  |  | ｍ |  | ５．０ |  | ２９．７ |  | ５．０ | ２８．９ |  | ５．０ | ３０．６ |  | ５．０ | ３０．４
| 全水深 |  |  | ｍ | ３０．２０ | ３０．２０ |  | ３０．２０ | ２９．４０ | ２９．４０ | ２９．４０ | ３１．１０ | ３１．１０ | ３１．１０ | ３０．９０ | ３０．９０ | ３０．９０
| 透明度 |  |  | ｍ | ５．０ | ５．０ |  | ５．０ | ５．５ | ５．５ | ５．５ | ７．２ | ７．２ | ７．２ | ３．０ | ３．０ | ３．０
| 水色 |  |  |  | ４１４ | ４１４ |  | ４１４ | ４１４ | ４１４ | ４１４ | ４１４ | ４１４ | ４１４ | ４１２ | ４１２ | ４１２
| 満潮時刻 |  |  |  | ６時 ３９分 | ６時 ３９分 |  | ６時 ３９分 | １７時 ４２分 | １７時 ４２分 | １７時 ４２分 | １５時 ４８分 | １５時 ４８分 | １５時 ４８分 | １５時 ４７分 | １５時 ４７分 | １５時 ４７分
| 干潮時刻 |  |  |  | １３時 ００分 | １３時 ００分 |  | １３時 ００分 | １１時 １９分 | １１時 １９分 | １１時 １９分 | ９時 ２５分 | ９時 ２５分 | ９時 ２５分 | ８時 ５８分 | ８時 ５８分 | ８時 ５８分
生活環境項目 | ｐＨ |  |  |  | ８．２ | ８．３ |  |  | ８．２ | ８．３ |  | ８．３ | ８．３ |  | ８．５ | ８．４
| ＤＯ |  |  | mg/L | ８．９ | ８．９ |  | ８．１ | ８．６ | ８．３ | ４．４ | ８．３ | ８．１ | ６．３ | ８．２ | ７．１ | ５．２
| ＢＯＤ |  |  | mg/L
| ＣＯＤ（酸性法） |  |  | mg/L | ２．３ | ２．１ |  |  | ２．４ | ２．３ |  | ３．６ | ３．３ |  | ４．４ | ２．５
| ＳＳ |  |  | mg/L
| 大腸菌数 |  |  | CFU/100mL
| ｎ－ヘキサン抽出物質 |  |  | mg/L
| 全窒素 |  |  | mg/L | ０．２４ |  |  |  | ０．１９ |  |  | ０．２７ |  |  | ０．２６
| 全燐 |  |  | mg/L | ０．０１７ |  |  |  | ０．０１１ |  |  | ０．０１４ |  |  | ０．０３３
| 全亜鉛 |  |  | mg/L |  |  |  |  | ＜０．００１ | [5 empty] | ０．００２
| ノニルフェノール |  |  | mg/L |  |  |  |  | ＜０．００００６ | [5 empty] | ＜０．００００６
| ＬＡＳ |  |  | mg/L |  |  |  |  | ＜０．０００６ | [5 empty] | ＜０．０００６
| 底層溶存酸素量 |  |  | mg/L |  |  |  | ８．１ |  |  | ４．４ |  |  | ６．３ |  |  | ５．２
特殊項目 | フェノール類 |  |  | mg/L
| 銅 |  |  | mg/L
| 鉄（溶解性） |  |  | mg/L
| マンガン（溶解性） |  |  | mg/L
| クロム |  |  | mg/L
そ の 他 の 項 目 | アンモニア性窒素 |  |  | mg/L
| 亜硝酸性窒素 |  |  | mg/L
| 硝酸性窒素 |  |  | mg/L
| 有機性窒素 |  |  | mg/L
| 溶存態窒素 |  |  | mg/L
| 懸濁態窒素 |  |  | mg/L | ＜０．０５ |  |  |  | ＜０．０５ |  |  | ０．１２ |  |  | ０．１４
| オルトリン酸態燐 |  |  | mg/L
| 電気伝導率 |  |  | mS/m
| 塩化物イオン |  |  | mg/L
| 塩分 |  |  |  | ２９．８６ | ３０．１６ |  |  | ３０．４６ | ３１．２７ |  | ２７．３１ | ２８．３１ |  | ２４．０８ | ２７．１３
| 陰イオン界面活性剤 |  |  | mg/L
| 非イオン界面活性剤 |  |  | mg/L
| クロロフィルａ |  |  | mg/m3 | ３．０Ｅ ０ |  |  |  | ４．５Ｅ ０ |  |  | ３．６Ｅ ０ |  |  | １．１Ｅ １
| フェオ色素 |  |  | mg/m3 | １．０ |  |  |  | ０．８ |  |  | １．０ |  |  | ２．１
| トリハロメタン生成能 |  |  | mg/L
| クロロホルム生成能 |  |  | mg/L
| ブロモジクロロメタン生成能 |  |  | mg/L
| ジブロモクロロメタン生成能 |  |  | mg/L
| ブロモホルム生成能 |  |  | mg/L
健 康 項 目 | カドミウム |  |  | mg/L
| 全シアン |  |  | mg/L
| 鉛 |  |  | mg/L
| 六価クロム |  |  | mg/L
| 砒素 |  |  | mg/L
| 総水銀 |  |  | mg/L
| アルキル水銀 |  |  | mg/L
| ＰＣＢ |  |  | mg/L
| ジクロロメタン |  |  | mg/L
| 四塩化炭素 |  |  | mg/L
| 1,2－ジクロロエタン |  |  | mg/L
| 1,1－ジクロロエチレン |  |  | mg/L
| シス－1,2－ジクロロエチレン |  |  | mg/L
| 1,1,1－トリクロロエタン |  |  | mg/L
| 1,1,2－トリクロロエタン |  |  | mg/L
| トリクロロエチレン |  |  | mg/L
| テトラクロロエチレン |  |  | mg/L
| 1,3－ジクロロプロペン |  |  | mg/L
| チウラム |  |  | mg/L
| シマジン |  |  | mg/L
| チオベンカルブ |  |  | mg/L
| ベンゼン |  |  | mg/L
| セレン |  |  | mg/L
| 硝酸性窒素及び亜硝酸性窒素 |  |  | mg/L
| ふっ素 |  |  | mg/L
| ほう素 |  |  | mg/L
| 1,4－ジオキサン |  |  | mg/L
2024-04-01 |  |  | 水質個表 確定値 | [13 empty] | 愛 知 県
測定地点コード |  | 水域区分 |  | 水域名 |  | 地点番号 | 測定地点名 |  |  | 地点統一番号 | 生活環境類型 | ＮＰ類型 | 水生生物類型 | 底層DO類型 | 調査区分 | 調査機関 | 分析担当機関
０１４０９ |  | 伊勢湾 |  | 伊勢湾 |  | １０９ | Ｎ‐９ |  |  | ６０５－０４ | Ａイ | Ⅱイ | Ａイ | １ | 年 間 | 愛知県 | 水 産 試 験 場
[5 empty] | ２０２４年 | ２０２４年 |  | ２０２４年 | ２０２４年 | ２０２４年 | ２０２４年 | ２０２４年 | ２０２４年 | ２０２４年 | ２０２４年 | ２０２４年 | ２０２４年
| 項 目 |  |  | 単 位 | ８月 １日 | ８月 １日 |  | ８月 １日 | ９月 １１日 | ９月 １１日 | ９月 １１日 | １０月 １日 | １０月 １日 | １０月 １日 | １１月 ８日 | １１月 ８日 | １１月 ８日
一 般 項 目 | 採取時刻 |  |  |  | １０時 ３４分 | １０時 ３４分 |  | １０時 ３４分 | １０時 ３０分 | １０時 ３０分 | １０時 ３０分 | １０時 １８分 | １０時 １８分 | １０時 １８分 | １３時 ３７分 | １３時 ３７分 | １３時 ３７分
| 天候 |  |  |  | 晴れ | 晴れ |  | 晴れ | 晴れ | 晴れ | 晴れ | 晴れ | 晴れ | 晴れ | 晴れ | 晴れ | 晴れ
| 気温 |  |  | ℃ | ２９．９ | ２９．９ |  | ２９．９ | ３０．９ | ３０．９ | ３０．９ | ２６．５ | ２６．５ | ２６．５ | １５．５ | １５．５ | １５．５
| 水温 |  |  | ℃ | ２６．５ | ２４．６ |  | ２１．４ | ２９．４ | ２８．２ | ２４．６ | ２６．２ | ２５．９ | ２３．１ | ２１．６ | ２１．７ | ２２．９
| 透視度 |  |  | cm
| 臭気 |  |  |  | 無臭 | 無臭 |  |  | 無臭 | 無臭 |  | 無臭 | 無臭 |  | 無臭 | 無臭
| 採取位置 |  |  |  | 上層 | 中層 |  | 下層 | 上層 | 中層 | 下層 | 上層 | 中層 | 下層 | 上層 | 中層 | 下層
| 流況 |  |  |  | 通常 | 通常 |  | 通常 | 通常 | 通常 | 通常 | 通常 | 通常 | 通常 | 通常 | 通常 | 通常
| 流量 |  |  | m3/sec
| 外観 |  |  |  | 無色 | 無色 |  |  | 無色 | 無色 |  | 無色 | 無色 |  | 無色 | 無色
| 採取水深 |  |  | ｍ |  | ５．０ |  | ２９．８ |  | ５．０ | ３０．９ |  | ５．０ | ３０．９ |  | ５．０ | ３１．０
| 全水深 |  |  | ｍ | ３０．３０ | ３０．３０ |  | ３０．３０ | ３１．４０ | ３１．４０ | ３１．４０ | ３１．４０ | ３１．４０ | ３１．４０ | ３１．５０ | ３１．５０ | ３１．５０
| 透明度 |  |  | ｍ | ６．５ | ６．５ |  | ６．５ | ９．０ | ９．０ | ９．０ | ４．５ | ４．５ | ４．５ | ６．５ | ６．５ | ６．５
| 水色 |  |  |  | ８１２ | ８１２ |  | ８１２ | ４１４ | ４１４ | ４１４ | ４１２ | ４１２ | ４１２ | ４１４ | ４１４ | ４１４
| 満潮時刻 |  |  |  | １６時 ５９分 | １６時 ５９分 |  | １６時 ５９分 | １１時 １４分 | １１時 １４分 | １１時 １４分 | ５時 ０３分 | ５時 ０３分 | ５時 ０３分 | １０時 ４６分 | １０時 ４６分 | １０時 ４６分
| 干潮時刻 |  |  |  | ９時 ４７分 | ９時 ４７分 |  | ９時 ４７分 | ４時 ０２分 | ４時 ０２分 | ４時 ０２分 | １１時 １５分 | １１時 １５分 | １１時 １５分 | １６時 ００分 | １６時 ００分 | １６時 ００分
生活環境項目 | ｐＨ |  |  |  | ８．３ | ８．３ |  |  | ８．２ | ８．２ |  | ８．２ | ８．２ |  | ８．２ | ８．２
| ＤＯ |  |  | mg/L | ７．０ | ６．７ |  | ６．５ | ６．７ | ６．９ | ５．６ | ７．４ | ６．８ | ５．６ | ７．１ | ７．１ | ６．６
| ＢＯＤ |  |  | mg/L
| ＣＯＤ（酸性法） |  |  | mg/L | ３．１ | ２．４ |  |  | ３．３ | ３．２ |  | ４．２ | ３．４ |  | １．９ | ２．２
| ＳＳ |  |  | mg/L
| 大腸菌数 |  |  | CFU/100mL
| ｎ－ヘキサン抽出物質 |  |  | mg/L
| 全窒素 |  |  | mg/L | ０．２９ |  |  |  | ０．２２ |  |  | ０．４３ |  |  | ０．１９
| 全燐 |  |  | mg/L | ０．０２２ |  |  |  | ０．０２０ |  |  | ０．０３４ |  |  | ０．０２２
| 全亜鉛 |  |  | mg/L |  |  |  |  | ０．００５ | [5 empty] | ０．００２
| ノニルフェノール |  |  | mg/L |  |  |  |  | ＜０．００００６ | [5 empty] | ＜０．００００６
| ＬＡＳ |  |  | mg/L |  |  |  |  | ＜０．０００６ | [5 empty] | ＜０．０００６
| 底層溶存酸素量 |  |  | mg/L |  |  |  | ６．５ |  |  | ５．６ |  |  | ５．６ |  |  | ６．６
特殊項目 | フェノール類 |  |  | mg/L
| 銅 |  |  | mg/L
| 鉄（溶解性） |  |  | mg/L
| マンガン（溶解性） |  |  | mg/L
| クロム |  |  | mg/L
そ の 他 の 項 目 | アンモニア性窒素 |  |  | mg/L
| 亜硝酸性窒素 |  |  | mg/L
| 硝酸性窒素 |  |  | mg/L
| 有機性窒素 |  |  | mg/L
| 溶存態窒素 |  |  | mg/L
| 懸濁態窒素 |  |  | mg/L | ０．０６ |  |  |  | ０．０８ |  |  | ０．２５ |  |  | ＜０．０５
| オルトリン酸態燐 |  |  | mg/L
| 電気伝導率 |  |  | mS/m
| 塩化物イオン |  |  | mg/L
| 塩分 |  |  |  | ３０．５２ | ３１．５７ |  |  | ２８．０１ | ２８．５５ |  | ２９．５３ | ２９．７６ |  | ３０．９８ | ３０．９９
| 陰イオン界面活性剤 |  |  | mg/L
| 非イオン界面活性剤 |  |  | mg/L
| クロロフィルａ |  |  | mg/m3 | １．８Ｅ ０ |  |  |  | １．５Ｅ ０ |  |  | ４．８Ｅ ０ |  |  | １．６Ｅ ０
| フェオ色素 |  |  | mg/m3 | ０．３ |  |  |  | ０．２ |  |  | １．０ |  |  | ０．５
| トリハロメタン生成能 |  |  | mg/L
| クロロホルム生成能 |  |  | mg/L
| ブロモジクロロメタン生成能 |  |  | mg/L
| ジブロモクロロメタン生成能 |  |  | mg/L
| ブロモホルム生成能 |  |  | mg/L
健 康 項 目 | カドミウム |  |  | mg/L
| 全シアン |  |  | mg/L
| 鉛 |  |  | mg/L
| 六価クロム |  |  | mg/L
| 砒素 |  |  | mg/L
| 総水銀 |  |  | mg/L
| アルキル水銀 |  |  | mg/L
| ＰＣＢ |  |  | mg/L
| ジクロロメタン |  |  | mg/L
| 四塩化炭素 |  |  | mg/L
| 1,2－ジクロロエタン |  |  | mg/L
| 1,1－ジクロロエチレン |  |  | mg/L
| シス－1,2－ジクロロエチレン |  |  | mg/L
| 1,1,1－トリクロロエタン |  |  | mg/L
| 1,1,2－トリクロロエタン |  |  | mg/L
| トリクロロエチレン |  |  | mg/L
| テトラクロロエチレン |  |  | mg/L
| 1,3－ジクロロプロペン |  |  | mg/L
| チウラム |  |  | mg/L
| シマジン |  |  | mg/L
| チオベンカルブ |  |  | mg/L
| ベンゼン |  |  | mg/L
| セレン |  |  | mg/L
| 硝酸性窒素及び亜硝酸性窒素 |  |  | mg/L
| ふっ素 |  |  | mg/L
| ほう素 |  |  | mg/L
| 1,4－ジオキサン |  |  | mg/L
2024-04-01 |  |  | 水質個表 確定値 | [13 empty] | 愛 知 県
測定地点コード |  | 水域区分 |  | 水域名 |  | 地点番号 | 測定地点名 |  |  | 地点統一番号 | 生活環境類型 | ＮＰ類型 | 水生生物類型 | 底層DO類型 | 調査区分 | 調査機関 | 分析担当機関
０１４０９ |  | 伊勢湾 |  | 伊勢湾 |  | １０９ | Ｎ‐９ |  |  | ６０５－０４ | Ａイ | Ⅱイ | Ａイ | １ | 年 間 | 愛知県 | 水 産 試 験 場
[5 empty] | ２０２４年 | ２０２４年 |  | ２０２４年 | ２０２５年 | ２０２５年 | ２０２５年 | ２０２５年 | ２０２５年 | ２０２５年 | ２０２５年 | ２０２５年 | ２０２５年
| 項 目 |  |  | 単 位 | １２月 ２日 | １２月 ２日 |  | １２月 ２日 | １月 ６日 | １月 ６日 | １月 ６日 | ２月 ２１日 | ２月 ２１日 | ２月 ２１日 | ３月 １３日 | ３月 １３日 | ３月 １３日
一 般 項 目 | 採取時刻 |  |  |  | １０時 ３７分 | １０時 ３７分 |  | １０時 ３７分 | １１時 ０２分 | １１時 ０２分 | １１時 ０２分 | １０時 ２５分 | １０時 ２５分 | １０時 ２５分 | １０時 ２５分 | １０時 ２５分 | １０時 ２５分
| 天候 |  |  |  | 晴れ | 晴れ |  | 晴れ | 晴れ | 晴れ | 晴れ | 晴れ | 晴れ | 晴れ | 晴れ | 晴れ | 晴れ
| 気温 |  |  | ℃ | １３．６ | １３．６ |  | １３．６ | ６．８ | ６．８ | ６．８ | ８．５ | ８．５ | ８．５ | １５．５ | １５．５ | １５．５
| 水温 |  |  | ℃ | １７．４ | １７．８ |  | １８．５ | １２．７ | １２．７ | １３．２ | １０．４ | １０．４ | １１．０ | １０．０ | ９．６ | １０．８
| 透視度 |  |  | cm
| 臭気 |  |  |  | 無臭 | 無臭 |  |  | 無臭 | 無臭 |  | 無臭 | 無臭 |  | 無臭 | 無臭
| 採取位置 |  |  |  | 上層 | 中層 |  | 下層 | 上層 | 中層 | 下層 | 上層 | 中層 | 下層 | 上層 | 中層 | 下層
| 流況 |  |  |  | 通常 | 通常 |  | 通常 | 通常 | 通常 | 通常 | 通常 | 通常 | 通常 | 通常 | 通常 | 通常
| 流量 |  |  | m3/sec
| 外観 |  |  |  | 無色 | 無色 |  |  | 無色 | 無色 |  | 無色 | 無色 |  | 無色 | 無色
| 採取水深 |  |  | ｍ |  | ５．０ |  | ３０．４ |  | ５．０ | ３１．７ |  | ５．０ | ３０．５ |  | ５．０ | ３０．４
| 全水深 |  |  | ｍ | ３０．９０ | ３０．９０ |  | ３０．９０ | ３２．２０ | ３２．２０ | ３２．２０ | ３１．００ | ３１．００ | ３１．００ | ３０．９０ | ３０．９０ | ３０．９０
| 透明度 |  |  | ｍ | ９．５ | ９．５ |  | ９．５ | １１．０ | １１．０ | １１．０ | ７．５ | ７．５ | ７．５ | ６．０ | ６．０ | ６．０
| 水色 |  |  |  | ４１４ | ４１４ |  | ４１４ | ４１４ | ４１４ | ４１４ | ４１４ | ４１４ | ４１４ | ４１２ | ４１２ | ４１２
| 満潮時刻 |  |  |  | ６時 ５１分 | ６時 ５１分 |  | ６時 ５１分 | １０時 ２６分 | １０時 ２６分 | １０時 ２６分 | １０時 ０３分 | １０時 ０３分 | １０時 ０３分 | ５時 ５８分 | ５時 ５８分 | ５時 ５８分
| 干潮時刻 |  |  |  | １２時 ２４分 | １２時 ２４分 |  | １２時 ２４分 | １６時 ４１分 | １６時 ４１分 | １６時 ４１分 | １７時 ３８分 | １７時 ３８分 | １７時 ３８分 | １１時 ５２分 | １１時 ５２分 | １１時 ５２分
生活環境項目 | ｐＨ |  |  |  | ８．１ | ８．２ |  |  | ８．２ | ８．２ |  | ８．３ | ８．３ |  | ８．２ | ８．２
| ＤＯ |  |  | mg/L | ８．３ | ８．０ |  | ７．５ | ８．３ | ８．３ | ８．１ | ９．１ | ９．０ | ８．７ | ９．９ | ９．６ | ８．９
| ＢＯＤ |  |  | mg/L
| ＣＯＤ（酸性法） |  |  | mg/L | ２．５ | ３．１ |  |  | １．４ | １．５ |  | ２．０ | ２．３ |  | １．８ | ２．７
| ＳＳ |  |  | mg/L
| 大腸菌数 |  |  | CFU/100mL
| ｎ－ヘキサン抽出物質 |  |  | mg/L
| 全窒素 |  |  | mg/L | ０．２０ |  |  |  | ０．１８ |  |  | ０．２３ |  |  | ０．１９
| 全燐 |  |  | mg/L | ０．０２３ |  |  |  | ０．０１７ |  |  | ０．０１５ |  |  | ０．０１１
| 全亜鉛 |  |  | mg/L |  |  |  |  | ０．００３ | [5 empty] | ０．００４
| ノニルフェノール |  |  | mg/L |  |  |  |  | ＜０．００００６ | [5 empty] | ＜０．００００６
| ＬＡＳ |  |  | mg/L |  |  |  |  | ＜０．０００６ | [5 empty] | ０．００１０
| 底層溶存酸素量 |  |  | mg/L |  |  |  | ７．５ |  |  | ８．１ |  |  | ８．７ |  |  | ８．９
特殊項目 | フェノール類 |  |  | mg/L
| 銅 |  |  | mg/L
| 鉄（溶解性） |  |  | mg/L
| マンガン（溶解性） |  |  | mg/L
| クロム |  |  | mg/L
そ の 他 の 項 目 | アンモニア性窒素 |  |  | mg/L
| 亜硝酸性窒素 |  |  | mg/L
| 硝酸性窒素 |  |  | mg/L
| 有機性窒素 |  |  | mg/L
| 溶存態窒素 |  |  | mg/L
| 懸濁態窒素 |  |  | mg/L | ０．０５ |  |  |  | ＜０．０５ |  |  | ＜０．０５ |  |  | ＜０．０５
| オルトリン酸態燐 |  |  | mg/L
| 電気伝導率 |  |  | mS/m
| 塩化物イオン |  |  | mg/L
| 塩分 |  |  |  | ３１．８７ | ３２．０２ |  |  | ３２．８３ | ３２．８５ |  | ３３．２１ | ３３．２１ |  | ３２．４８ | ３２．５６
| 陰イオン界面活性剤 |  |  | mg/L
| 非イオン界面活性剤 |  |  | mg/L
| クロロフィルａ |  |  | mg/m3 | ５．２Ｅ ０ |  |  |  | ０．８Ｅ ０ |  |  | １．２Ｅ ０ |  |  | ２．３Ｅ ０
| フェオ色素 |  |  | mg/m3 | ０．４ |  |  |  | ０．４ |  |  | ０．６ |  |  | ０．５
| トリハロメタン生成能 |  |  | mg/L
| クロロホルム生成能 |  |  | mg/L
| ブロモジクロロメタン生成能 |  |  | mg/L
| ジブロモクロロメタン生成能 |  |  | mg/L
| ブロモホルム生成能 |  |  | mg/L
健 康 項 目 | カドミウム |  |  | mg/L
| 全シアン |  |  | mg/L
| 鉛 |  |  | mg/L
| 六価クロム |  |  | mg/L
| 砒素 |  |  | mg/L
| 総水銀 |  |  | mg/L
| アルキル水銀 |  |  | mg/L
| ＰＣＢ |  |  | mg/L
| ジクロロメタン |  |  | mg/L
| 四塩化炭素 |  |  | mg/L
| 1,2－ジクロロエタン |  |  | mg/L
| 1,1－ジクロロエチレン |  |  | mg/L
| シス－1,2－ジクロロエチレン |  |  | mg/L
| 1,1,1－トリクロロエタン |  |  | mg/L
| 1,1,2－トリクロロエタン |  |  | mg/L
| トリクロロエチレン |  |  | mg/L
| テトラクロロエチレン |  |  | mg/L
| 1,3－ジクロロプロペン |  |  | mg/L
| チウラム |  |  | mg/L
| シマジン |  |  | mg/L
| チオベンカルブ |  |  | mg/L
| ベンゼン |  |  | mg/L
| セレン |  |  | mg/L
| 硝酸性窒素及び亜硝酸性窒素 |  |  | mg/L
| ふっ素 |  |  | mg/L
| ほう素 |  |  | mg/L
| 1,4－ジオキサン |  |  | mg/L
2024-04-01 |  |  | 水質個表 確定値 | [13 empty] | 愛 知 県
測定地点コード |  | 水域区分 |  | 水域名 |  | 地点番号 | 測定地点名 |  |  | 地点統一番号 | 生活環境類型 | ＮＰ類型 | 水生生物類型 | 底層DO類型 | 調査区分 | 調査機関 | 分析担当機関
０１４１０ |  | 伊勢湾 |  | 伊勢湾 |  | １３３ | Ｎ‐１３ |  |  | ６０５－５１ | Ａイ | Ⅱイ | Ａイ | １ | 年 間 | 愛知県 | 水 産 試 験 場
[5 empty] | ２０２４年 | ２０２４年 |  | ２０２４年 | ２０２４年 | ２０２４年 | ２０２４年 | ２０２４年 | ２０２４年 | ２０２４年 | ２０２４年 | ２０２４年 | ２０２４年
| 項 目 |  |  | 単 位 | ４月 １０日 | ４月 １０日 |  | ４月 １０日 | ５月 ７日 | ５月 ７日 | ５月 ７日 | ６月 ３日 | ６月 ３日 | ６月 ３日 | ７月 ２日 | ７月 ２日 | ７月 ２日
一 般 項 目 | 採取時刻 |  |  |  | １０時 ５０分 | １０時 ５０分 |  | １０時 ５０分 | １２時 ５７分 | １２時 ５７分 | １２時 ５７分 | １０時 ４３分 | １０時 ４３分 | １０時 ４３分 | １０時 ２５分 | １０時 ２５分 | １０時 ２５分
| 天候 |  |  |  | 晴れ | 晴れ |  | 晴れ | 曇り | 曇り | 曇り | 晴れ | 晴れ | 晴れ | 晴れ | 晴れ | 晴れ
| 気温 |  |  | ℃ | １２．７ | １２．７ |  | １２．７ | ２０．９ | ２０．９ | ２０．９ | ２１．８ | ２１．８ | ２１．８ | ２６．８ | ２６．８ | ２６．８
| 水温 |  |  | ℃ | １４．１ | １３．０ |  | １４．８ | １８．５ | １８．２ | １４．４ | ２０．３ | １９．３ | １８．６ | ２４．６ | ２２．２ | １９．５
| 透視度 |  |  | cm
| 臭気 |  |  |  | 無臭 | 無臭 |  |  | 無臭 | 無臭 |  | 無臭 | 無臭 |  | 無臭 | 無臭
| 採取位置 |  |  |  | 上層 | 中層 |  | 下層 | 上層 | 中層 | 下層 | 上層 | 中層 | 下層 | 上層 | 中層 | 下層
| 流況 |  |  |  | 通常 | 通常 |  | 通常 | 通常 | 通常 | 通常 | 通常 | 通常 | 通常 | 通常 | 通常 | 通常
| 流量 |  |  | m3/sec
| 外観 |  |  |  | 無色 | 無色 |  |  | 無色 | 無色 |  | 無色 | 無色 |  | 無色 | 無色
| 採取水深 |  |  | ｍ |  | ５．０ |  | ２６．７ |  | ５．０ | ２７．１ |  | ５．０ | ２７．０ |  | ５．０ | ２７．６
| 全水深 |  |  | ｍ | ２７．２０ | ２７．２０ |  | ２７．２０ | ２７．６０ | ２７．６０ | ２７．６０ | ２７．５０ | ２７．５０ | ２７．５０ | ２８．１０ | ２８．１０ | ２８．１０
| 透明度 |  |  | ｍ | ５．０ | ５．０ |  | ５．０ | ６．５ | ６．５ | ６．５ | ６．５ | ６．５ | ６．５ | ５．０ | ５．０ | ５．０
| 水色 |  |  |  | ４１４ | ４１４ |  | ４１４ | ４１４ | ４１４ | ４１４ | ４１４ | ４１４ | ４１４ | ４１２ | ４１２ | ４１２
| 満潮時刻 |  |  |  | ６時 ３９分 | ６時 ３９分 |  | ６時 ３９分 | １７時 ４２分 | １７時 ４２分 | １７時 ４２分 | １５時 ４８分 | １５時 ４８分 | １５時 ４８分 | １５時 ４７分 | １５時 ４７分 | １５時 ４７分
| 干潮時刻 |  |  |  | １３時 ００分 | １３時 ００分 |  | １３時 ００分 | １１時 １９分 | １１時 １９分 | １１時 １９分 | ９時 ２５分 | ９時 ２５分 | ９時 ２５分 | ８時 ５８分 | ８時 ５８分 | ８時 ５８分
生活環境項目 | ｐＨ |  |  |  | ８．２ | ８．３ |  |  | ８．３ | ８．３ |  | ８．２ | ８．２ |  | ８．４ | ８．３
| ＤＯ |  |  | mg/L | ８．９ | ９．０ |  | ８．１ | ８．６ | ８．５ | ４．０ | ８．１ | ７．１ | ６．３ | ７．４ | ５．３ | ３．１
| ＢＯＤ |  |  | mg/L
| ＣＯＤ（酸性法） |  |  | mg/L | １．９ | ２．２ |  |  | １．７ | １．９ |  | ２．５ | ２．２ |  | ２．７ | ２．４
| ＳＳ |  |  | mg/L
| 大腸菌数 |  |  | CFU/100mL
| ｎ－ヘキサン抽出物質 |  |  | mg/L
| 全窒素 |  |  | mg/L | ０．１９ |  |  |  | ０．１７ |  |  | ０．３２ |  |  | ０．２４
| 全燐 |  |  | mg/L | ０．０１５ |  |  |  | ０．００９ |  |  | ０．０１４ |  |  | ０．０１９
| 全亜鉛 |  |  | mg/L |  |  |  |  | ＜０．００１ | [5 empty] | ０．００１
| ノニルフェノール |  |  | mg/L |  |  |  |  | ＜０．００００６ | [5 empty] | ＜０．００００６
| ＬＡＳ |  |  | mg/L |  |  |  |  | ＜０．０００６ | [5 empty] | ＜０．０００６
| 底層溶存酸素量 |  |  | mg/L |  |  |  | ８．１ |  |  | ４．０ |  |  | ６．３ |  |  | ３．１
特殊項目 | フェノール類 |  |  | mg/L
| 銅 |  |  | mg/L
| 鉄（溶解性） |  |  | mg/L
| マンガン（溶解性） |  |  | mg/L
| クロム |  |  | mg/L
そ の 他 の 項 目 | アンモニア性窒素 |  |  | mg/L
| 亜硝酸性窒素 |  |  | mg/L
| 硝酸性窒素 |  |  | mg/L
| 有機性窒素 |  |  | mg/L
| 溶存態窒素 |  |  | mg/L
| 懸濁態窒素 |  |  | mg/L | ＜０．０５ |  |  |  | ＜０．０５ |  |  | ０．０９ |  |  | ０．０７
| オルトリン酸態燐 |  |  | mg/L
| 電気伝導率 |  |  | mS/m
| 塩化物イオン |  |  | mg/L
| 塩分 |  |  |  | ３０．６０ | ３０．６２ |  |  | ３０．２０ | ３０．４４ |  | ２７．０５ | ２９．９４ |  | ２６．８７ | ３０．８５
| 陰イオン界面活性剤 |  |  | mg/L
| 非イオン界面活性剤 |  |  | mg/L
| クロロフィルａ |  |  | mg/m3 | ３．３Ｅ ０ |  |  |  | ３．３Ｅ ０ |  |  | ３．８Ｅ ０ |  |  | ２．１Ｅ ０
| フェオ色素 |  |  | mg/m3 | １．０ |  |  |  | ０．６ |  |  | ０．９ |  |  | ０．５
| トリハロメタン生成能 |  |  | mg/L
| クロロホルム生成能 |  |  | mg/L
| ブロモジクロロメタン生成能 |  |  | mg/L
| ジブロモクロロメタン生成能 |  |  | mg/L
| ブロモホルム生成能 |  |  | mg/L
健 康 項 目 | カドミウム |  |  | mg/L
| 全シアン |  |  | mg/L
| 鉛 |  |  | mg/L
| 六価クロム |  |  | mg/L
| 砒素 |  |  | mg/L
| 総水銀 |  |  | mg/L
| アルキル水銀 |  |  | mg/L
| ＰＣＢ |  |  | mg/L
| ジクロロメタン |  |  | mg/L
| 四塩化炭素 |  |  | mg/L
| 1,2－ジクロロエタン |  |  | mg/L
| 1,1－ジクロロエチレン |  |  | mg/L
| シス－1,2－ジクロロエチレン |  |  | mg/L
| 1,1,1－トリクロロエタン |  |  | mg/L
| 1,1,2－トリクロロエタン |  |  | mg/L
| トリクロロエチレン |  |  | mg/L
| テトラクロロエチレン |  |  | mg/L
| 1,3－ジクロロプロペン |  |  | mg/L
| チウラム |  |  | mg/L
| シマジン |  |  | mg/L
| チオベンカルブ |  |  | mg/L
| ベンゼン |  |  | mg/L
| セレン |  |  | mg/L
| 硝酸性窒素及び亜硝酸性窒素 |  |  | mg/L
| ふっ素 |  |  | mg/L
| ほう素 |  |  | mg/L
| 1,4－ジオキサン |  |  | mg/L
2024-04-01 |  |  | 水質個表 確定値 | [13 empty] | 愛 知 県
測定地点コード |  | 水域区分 |  | 水域名 |  | 地点番号 | 測定地点名 |  |  | 地点統一番号 | 生活環境類型 | ＮＰ類型 | 水生生物類型 | 底層DO類型 | 調査区分 | 調査機関 | 分析担当機関
０１４１０ |  | 伊勢湾 |  | 伊勢湾 |  | １３３ | Ｎ‐１３ |  |  | ６０５－５１ | Ａイ | Ⅱイ | Ａイ | １ | 年 間 | 愛知県 | 水 産 試 験 場
[5 empty] | ２０２４年 | ２０２４年 |  | ２０２４年 | ２０２４年 | ２０２４年 | ２０２４年 | ２０２４年 | ２０２４年 | ２０２４年 | ２０２４年 | ２０２４年 | ２０２４年
| 項 目 |  |  | 単 位 | ８月 １日 | ８月 １日 |  | ８月 １日 | ９月 １１日 | ９月 １１日 | ９月 １１日 | １０月 １日 | １０月 １日 | １０月 １日 | １１月 ８日 | １１月 ８日 | １１月 ８日
一 般 項 目 | 採取時刻 |  |  |  | １０時 ５２分 | １０時 ５２分 |  | １０時 ５２分 | １０時 ４３分 | １０時 ４３分 | １０時 ４３分 | １０時 ３７分 | １０時 ３７分 | １０時 ３７分 | １３時 ２１分 | １３時 ２１分 | １３時 ２１分
| 天候 |  |  |  | 晴れ | 晴れ |  | 晴れ | 晴れ | 晴れ | 晴れ | 晴れ | 晴れ | 晴れ | 晴れ | 晴れ | 晴れ
| 気温 |  |  | ℃ | ３０．３ | ３０．３ |  | ３０．３ | ３１．６ | ３１．６ | ３１．６ | ２７．３ | ２７．３ | ２７．３ | １５．７ | １５．７ | １５．７
| 水温 |  |  | ℃ | ２４．７ | ２３．９ |  | ２１．５ | ２８．９ | ２８．８ | ２５．６ | ２６．４ | ２６．２ | ２１．３ | ２１．１ | ２１．４ | ２２．９
| 透視度 |  |  | cm
| 臭気 |  |  |  | 無臭 | 無臭 |  |  | 無臭 | 無臭 |  | 無臭 | 無臭 |  | 無臭 | 無臭
| 採取位置 |  |  |  | 上層 | 中層 |  | 下層 | 上層 | 中層 | 下層 | 上層 | 中層 | 下層 | 上層 | 中層 | 下層
| 流況 |  |  |  | 通常 | 通常 |  | 通常 | 通常 | 通常 | 通常 | 通常 | 通常 | 通常 | 通常 | 通常 | 通常
| 流量 |  |  | m3/sec
| 外観 |  |  |  | 無色 | 無色 |  |  | 無色 | 無色 |  | 無色 | 無色 |  | 無色 | 無色
| 採取水深 |  |  | ｍ |  | ５．０ |  | ２７．４ |  | ５．０ | ２７．８ |  | ５．０ | ２７．２ |  | ５．０ | ２８．７
| 全水深 |  |  | ｍ | ２７．９０ | ２７．９０ |  | ２７．９０ | ２８．３０ | ２８．３０ | ２８．３０ | ２７．７０ | ２７．７０ | ２７．７０ | ２９．２０ | ２９．２０ | ２９．２０
| 透明度 |  |  | ｍ | ７．０ | ７．０ |  | ７．０ | １０．５ | １０．５ | １０．５ | ５．０ | ５．０ | ５．０ | ５．５ | ５．５ | ５．５
| 水色 |  |  |  | ４１２ | ４１２ |  | ４１２ | ４１２ | ４１２ | ４１２ | ４１２ | ４１２ | ４１２ | ４１４ | ４１４ | ４１４
| 満潮時刻 |  |  |  | １６時 ５９分 | １６時 ５９分 |  | １６時 ５９分 | １１時 １４分 | １１時 １４分 | １１時 １４分 | ５時 ０３分 | ５時 ０３分 | ５時 ０３分 | １０時 ４６分 | １０時 ４６分 | １０時 ４６分
| 干潮時刻 |  |  |  | ９時 ４７分 | ９時 ４７分 |  | ９時 ４７分 | ４時 ０２分 | ４時 ０２分 | ４時 ０２分 | １１時 １５分 | １１時 １５分 | １１時 １５分 | １６時 ００分 | １６時 ００分 | １６時 ００分
生活環境項目 | ｐＨ |  |  |  | ８．２ | ８．２ |  |  | ８．２ | ８．２ |  | ８．３ | ８．２ |  | ８．２ | ８．２
| ＤＯ |  |  | mg/L | ６．８ | ６．３ |  | ６．２ | ６．７ | ６．８ | ５．０ | ８．１ | ４．９ | ４．４ | ７．４ | ７．１ | ６．６
| ＢＯＤ |  |  | mg/L
| ＣＯＤ（酸性法） |  |  | mg/L | ２．４ | ２．０ |  |  | ２．７ | ２．８ |  | ３．４ | ２．０ |  | ２．１ | ２．３
| ＳＳ |  |  | mg/L
| 大腸菌数 |  |  | CFU/100mL
| ｎ－ヘキサン抽出物質 |  |  | mg/L
| 全窒素 |  |  | mg/L | ０．１８ |  |  |  | ０．２１ |  |  | ０．２３ |  |  | ０．２１
| 全燐 |  |  | mg/L | ０．０２４ |  |  |  | ０．０１６ |  |  | ０．０３０ |  |  | ０．０２７
| 全亜鉛 |  |  | mg/L |  |  |  |  | ０．００２ | [5 empty] | ０．００２
| ノニルフェノール |  |  | mg/L |  |  |  |  | ＜０．００００６ | [5 empty] | ＜０．００００６
| ＬＡＳ |  |  | mg/L |  |  |  |  | ＜０．０００６ | [5 empty] | ＜０．０００６
| 底層溶存酸素量 |  |  | mg/L |  |  |  | ６．２ |  |  | ５．０ |  |  | ４．４ |  |  | ６．６
特殊項目 | フェノール類 |  |  | mg/L
| 銅 |  |  | mg/L
| 鉄（溶解性） |  |  | mg/L
| マンガン（溶解性） |  |  | mg/L
| クロム |  |  | mg/L
そ の 他 の 項 目 | アンモニア性窒素 |  |  | mg/L
| 亜硝酸性窒素 |  |  | mg/L
| 硝酸性窒素 |  |  | mg/L
| 有機性窒素 |  |  | mg/L
| 溶存態窒素 |  |  | mg/L
| 懸濁態窒素 |  |  | mg/L | ０．１９ |  |  |  | ０．０６ |  |  | ０．１８ |  |  | ０．０５
| オルトリン酸態燐 |  |  | mg/L
| 電気伝導率 |  |  | mS/m
| 塩化物イオン |  |  | mg/L
| 塩分 |  |  |  | ３１．９０ | ３２．２６ |  |  | ２７．２８ | ２７．８８ |  | ２８．３７ | ２９．５７ |  | ２９．８６ | ３０．２７
| 陰イオン界面活性剤 |  |  | mg/L
| 非イオン界面活性剤 |  |  | mg/L
| クロロフィルａ |  |  | mg/m3 | ３．６Ｅ ０ |  |  |  | ０．６Ｅ ０ |  |  | ９．３Ｅ ０ |  |  | ３．０Ｅ ０
| フェオ色素 |  |  | mg/m3 | ０．７ |  |  |  | ０．１ |  |  | ０．８ |  |  | ０．９
| トリハロメタン生成能 |  |  | mg/L
| クロロホルム生成能 |  |  | mg/L
| ブロモジクロロメタン生成能 |  |  | mg/L
| ジブロモクロロメタン生成能 |  |  | mg/L
| ブロモホルム生成能 |  |  | mg/L
健 康 項 目 | カドミウム |  |  | mg/L
| 全シアン |  |  | mg/L
| 鉛 |  |  | mg/L
| 六価クロム |  |  | mg/L
| 砒素 |  |  | mg/L
| 総水銀 |  |  | mg/L
| アルキル水銀 |  |  | mg/L
| ＰＣＢ |  |  | mg/L
| ジクロロメタン |  |  | mg/L
| 四塩化炭素 |  |  | mg/L
| 1,2－ジクロロエタン |  |  | mg/L
| 1,1－ジクロロエチレン |  |  | mg/L
| シス－1,2－ジクロロエチレン |  |  | mg/L
| 1,1,1－トリクロロエタン |  |  | mg/L
| 1,1,2－トリクロロエタン |  |  | mg/L
| トリクロロエチレン |  |  | mg/L
| テトラクロロエチレン |  |  | mg/L
| 1,3－ジクロロプロペン |  |  | mg/L
| チウラム |  |  | mg/L
| シマジン |  |  | mg/L
| チオベンカルブ |  |  | mg/L
| ベンゼン |  |  | mg/L
| セレン |  |  | mg/L
| 硝酸性窒素及び亜硝酸性窒素 |  |  | mg/L
| ふっ素 |  |  | mg/L
| ほう素 |  |  | mg/L
| 1,4－ジオキサン |  |  | mg/L
2024-04-01 |  |  | 水質個表 確定値 | [13 empty] | 愛 知 県
測定地点コード |  | 水域区分 |  | 水域名 |  | 地点番号 | 測定地点名 |  |  | 地点統一番号 | 生活環境類型 | ＮＰ類型 | 水生生物類型 | 底層DO類型 | 調査区分 | 調査機関 | 分析担当機関
０１４１０ |  | 伊勢湾 |  | 伊勢湾 |  | １３３ | Ｎ‐１３ |  |  | ６０５－５１ | Ａイ | Ⅱイ | Ａイ | １ | 年 間 | 愛知県 | 水 産 試 験 場
[5 empty] | ２０２４年 | ２０２４年 |  | ２０２４年 | ２０２５年 | ２０２５年 | ２０２５年 | ２０２５年 | ２０２５年 | ２０２５年 | ２０２５年 | ２０２５年 | ２０２５年
| 項 目 |  |  | 単 位 | １２月 ２日 | １２月 ２日 |  | １２月 ２日 | １月 ６日 | １月 ６日 | １月 ６日 | ２月 ２１日 | ２月 ２１日 | ２月 ２１日 | ３月 １３日 | ３月 １３日 | ３月 １３日
一 般 項 目 | 採取時刻 |  |  |  | １０時 ５９分 | １０時 ５９分 |  | １０時 ５９分 | １１時 ２０分 | １１時 ２０分 | １１時 ２０分 | １０時 ３６分 | １０時 ３６分 | １０時 ３６分 | １０時 ３９分 | １０時 ３９分 | １０時 ３９分
| 天候 |  |  |  | 晴れ | 晴れ |  | 晴れ | 晴れ | 晴れ | 晴れ | 晴れ | 晴れ | 晴れ | 晴れ | 晴れ | 晴れ
| 気温 |  |  | ℃ | １４．０ | １４．０ |  | １４．０ | ７．５ | ７．５ | ７．５ | ７．５ | ７．５ | ７．５ | １５．０ | １５．０ | １５．０
| 水温 |  |  | ℃ | １７．３ | １７．３ |  | １８．５ | １２．５ | １２．５ | １２．９ | １０．１ | １０．１ | １０．３ | １０．４ | １０．３ | １０．５
| 透視度 |  |  | cm
| 臭気 |  |  |  | 無臭 | 無臭 |  |  | 無臭 | 無臭 |  | 無臭 | 無臭 |  | 無臭 | 無臭
| 採取位置 |  |  |  | 上層 | 中層 |  | 下層 | 上層 | 中層 | 下層 | 上層 | 中層 | 下層 | 上層 | 中層 | 下層
| 流況 |  |  |  | 通常 | 通常 |  | 通常 | 通常 | 通常 | 通常 | 通常 | 通常 | 通常 | 通常 | 通常 | 通常
| 流量 |  |  | m3/sec
| 外観 |  |  |  | 無色 | 無色 |  |  | 無色 | 無色 |  | 無色 | 無色 |  | 無色 | 無色
| 採取水深 |  |  | ｍ |  | ５．０ |  | ２８．３ |  | ５．０ | ２８．８ |  | ５．０ | ２８．１ |  | ５．０ | ２７．８
| 全水深 |  |  | ｍ | ２８．８０ | ２８．８０ |  | ２８．８０ | ２９．３０ | ２９．３０ | ２９．３０ | ２８．６０ | ２８．６０ | ２８．６０ | ２８．３０ | ２８．３０ | ２８．３０
| 透明度 |  |  | ｍ | ９．０ | ９．０ |  | ９．０ | １０．５ | １０．５ | １０．５ | ７．５ | ７．５ | ７．５ | ７．０ | ７．０ | ７．０
| 水色 |  |  |  | ４１４ | ４１４ |  | ４１４ | ４１４ | ４１４ | ４１４ | ４１４ | ４１４ | ４１４ | ８１２ | ８１２ | ８１２
| 満潮時刻 |  |  |  | ６時 ５１分 | ６時 ５１分 |  | ６時 ５１分 | １０時 ２６分 | １０時 ２６分 | １０時 ２６分 | １０時 ０３分 | １０時 ０３分 | １０時 ０３分 | ５時 ５８分 | ５時 ５８分 | ５時 ５８分
| 干潮時刻 |  |  |  | １２時 ２４分 | １２時 ２４分 |  | １２時 ２４分 | １６時 ４１分 | １６時 ４１分 | １６時 ４１分 | １７時 ３８分 | １７時 ３８分 | １７時 ３８分 | １１時 ５２分 | １１時 ５２分 | １１時 ５２分
生活環境項目 | ｐＨ |  |  |  | ８．１ | ８．１ |  |  | ８．３ | ８．３ |  | ８．２ | ８．２ |  | ８．２ | ８．２
| ＤＯ |  |  | mg/L | ８．１ | ８．２ |  | ７．４ | ８．３ | ８．３ | ８．２ | ９．３ | ９．１ | ９．０ | ９．７ | ９．６ | ９．０
| ＢＯＤ |  |  | mg/L
| ＣＯＤ（酸性法） |  |  | mg/L | ２．５ | ２．２ |  |  | １．６ | １．４ |  | １．６ | １．７ |  | １．６ | ２０
| ＳＳ |  |  | mg/L
| 大腸菌数 |  |  | CFU/100mL
| ｎ－ヘキサン抽出物質 |  |  | mg/L
| 全窒素 |  |  | mg/L | ０．１７ |  |  |  | ０．１８ |  |  | ０．１５ |  |  | ０．１６
| 全燐 |  |  | mg/L | ０．０２４ |  |  |  | ０．０１８ |  |  | ０．０１２ |  |  | ０．０１１
| 全亜鉛 |  |  | mg/L |  |  |  |  | ０．００１ | [5 empty] | ０．００２
| ノニルフェノール |  |  | mg/L |  |  |  |  | ＜０．００００６ | [5 empty] | ＜０．００００６
| ＬＡＳ |  |  | mg/L |  |  |  |  | ＜０．０００６ | [5 empty] | ＜０．０００６
| 底層溶存酸素量 |  |  | mg/L |  |  |  | ７．４ |  |  | ８．２ |  |  | ９．０ |  |  | ９．０
特殊項目 | フェノール類 |  |  | mg/L
| 銅 |  |  | mg/L
| 鉄（溶解性） |  |  | mg/L
| マンガン（溶解性） |  |  | mg/L
| クロム |  |  | mg/L
そ の 他 の 項 目 | アンモニア性窒素 |  |  | mg/L
| 亜硝酸性窒素 |  |  | mg/L
| 硝酸性窒素 |  |  | mg/L
| 有機性窒素 |  |  | mg/L
| 溶存態窒素 |  |  | mg/L
| 懸濁態窒素 |  |  | mg/L | ＜０．０５ |  |  |  | ＜０．０５ |  |  | ＜０．０５ |  |  | ＜０．０５
| オルトリン酸態燐 |  |  | mg/L
| 電気伝導率 |  |  | mS/m
| 塩化物イオン |  |  | mg/L
| 塩分 |  |  |  | ３１．６２ | ３２．０２ |  |  | ３２．８４ | ３２．８７ |  | ３３．１７ | ３３．３０ |  | ３２．７６ | ３２．８４
| 陰イオン界面活性剤 |  |  | mg/L
| 非イオン界面活性剤 |  |  | mg/L
| クロロフィルａ |  |  | mg/m3 | ４．０Ｅ ０ |  |  |  | ０．９Ｅ ０ |  |  | １．８Ｅ ０ |  |  | ２．５Ｅ ０
| フェオ色素 |  |  | mg/m3 | ０．７ |  |  |  | ０．７ |  |  | ０．７ |  |  | ０．７
| トリハロメタン生成能 |  |  | mg/L
| クロロホルム生成能 |  |  | mg/L
| ブロモジクロロメタン生成能 |  |  | mg/L
| ジブロモクロロメタン生成能 |  |  | mg/L
| ブロモホルム生成能 |  |  | mg/L
健 康 項 目 | カドミウム |  |  | mg/L
| 全シアン |  |  | mg/L
| 鉛 |  |  | mg/L
| 六価クロム |  |  | mg/L
| 砒素 |  |  | mg/L
| 総水銀 |  |  | mg/L
| アルキル水銀 |  |  | mg/L
| ＰＣＢ |  |  | mg/L
| ジクロロメタン |  |  | mg/L
| 四塩化炭素 |  |  | mg/L
| 1,2－ジクロロエタン |  |  | mg/L
| 1,1－ジクロロエチレン |  |  | mg/L
| シス－1,2－ジクロロエチレン |  |  | mg/L
| 1,1,1－トリクロロエタン |  |  | mg/L
| 1,1,2－トリクロロエタン |  |  | mg/L
| トリクロロエチレン |  |  | mg/L
| テトラクロロエチレン |  |  | mg/L
| 1,3－ジクロロプロペン |  |  | mg/L
| チウラム |  |  | mg/L
| シマジン |  |  | mg/L
| チオベンカルブ |  |  | mg/L
| ベンゼン |  |  | mg/L
| セレン |  |  | mg/L
| 硝酸性窒素及び亜硝酸性窒素 |  |  | mg/L
| ふっ素 |  |  | mg/L
| ほう素 |  |  | mg/L
| 1,4－ジオキサン |  |  | mg/L
2024-04-01 |  |  | 水質個表 確定値 | [13 empty] | 愛 知 県
測定地点コード |  | 水域区分 |  | 水域名 |  | 地点番号 | 測定地点名 |  |  | 地点統一番号 | 生活環境類型 | ＮＰ類型 | 水生生物類型 | 底層DO類型 | 調査区分 | 調査機関 | 分析担当機関
０１６０１ |  | 伊勢湾 |  | 伊勢湾 |  | １３７ | Ｎ‐１５ |  |  | ６０５－７０ | Ａイ | Ⅱイ | 特Ａイ | １ | 年 間 | 愛知県 | 水 産 試 験 場
[5 empty] | ２０２４年 | ２０２４年 |  | ２０２４年 | ２０２４年 | ２０２４年 | ２０２４年 | ２０２４年 | ２０２４年 | ２０２４年 | ２０２４年 | ２０２４年 | ２０２４年
| 項 目 |  |  | 単 位 | ４月 １０日 | ４月 １０日 |  | ５月 ７日 | ５月 ７日 | ６月 ３日 | ６月 ３日 | ７月 ２日 | ７月 ２日 | ８月 １日 | ８月 １日 | ９月 １１日 | ９月 １１日
一 般 項 目 | 採取時刻 |  |  |  | １３時 ３８分 | １３時 ３８分 |  | １３時 ３５分 | １３時 ３５分 | １３時 ４５分 | １３時 ４５分 | １３時 ３０分 | １３時 ３０分 | １３時 ５４分 | １３時 ５４分 | １０時 １５分 | １０時 １５分
| 天候 |  |  |  | 晴れ | 晴れ |  | 曇り | 曇り | 晴れ | 晴れ | 曇り | 曇り | 晴れ | 晴れ | 晴れ | 晴れ
| 気温 |  |  | ℃ | １５．２ | １５．２ |  | ２１．１ | ２１．１ | ２４．６ | ２４．６ | ２６．４ | ２６．４ | ３１．８ | ３１．８ | ３１．４ | ３１．４
| 水温 |  |  | ℃ | １４．５ | １４．８ |  | １８．５ | １７．５ | ２１．２ | １８．７ | ２４．７ | ２１．５ | ２６．４ | ２２．４ | ２８．９ | ２５．９
| 透視度 |  |  | cm
| 臭気 |  |  |  | 無臭 |  |  | 無臭 |  | 無臭 |  | 無臭 |  | 無臭 |  | 無臭
| 採取位置 |  |  |  | 上層 | 下層 |  | 上層 | 下層 | 上層 | 下層 | 上層 | 下層 | 上層 | 下層 | 上層 | 下層
| 流況 |  |  |  | 通常 | 通常 |  | 通常 | 通常 | 通常 | 通常 | 通常 | 通常 | 通常 | 通常 | 通常 | 通常
| 流量 |  |  | m3/sec
| 外観 |  |  |  | 無色 |  |  | 無色 |  | 無色 |  | 無色 |  | 無色 |  | 無色
| 採取水深 |  |  | ｍ |  | １２．３ |  |  | １４．０ |  | １４．８ |  | １５．０ |  | １４．８ |  | １５．３
| 全水深 |  |  | ｍ | １２．８０ | １２．８０ |  | １４．５０ | １４．５０ | １５．３０ | １５．３０ | １５．５０ | １５．５０ | １５．３０ | １５．３０ | １５．８０ | １５．８０
| 透明度 |  |  | ｍ | ３．０ | ３．０ |  | ４．５ | ４．５ | ４．０ | ４．０ | ４．５ | ４．５ | ６．０ | ６．０ | ６．５ | ６．５
| 水色 |  |  |  | ４１４ | ４１４ |  | ４１４ | ４１４ | ４１４ | ４１４ | ４１４ | ４１４ | ４１２ | ４１２ | ８１２ | ８１２
| 満潮時刻 |  |  |  | １９時 ２１分 | １９時 ２１分 |  | １７時 ４２分 | １７時 ４２分 | １５時 ４８分 | １５時 ４８分 | １５時 ４７分 | １５時 ４７分 | １６時 ５９分 | １６時 ５９分 | １１時 １４分 | １１時 １４分
| 干潮時刻 |  |  |  | １３時 ００分 | １３時 ００分 |  | １１時 １９分 | １１時 １９分 | ９時 ２５分 | ９時 ２５分 | ８時 ５８分 | ８時 ５８分 | ９時 ４７分 | ９時 ４７分 | ４時 ０２分 | ４時 ０２分
生活環境項目 | ｐＨ |  |  |  | ８．２ |  |  | ８．３ |  | ８．２ |  | ８．４ |  | ８．３ |  | ８．３
| ＤＯ |  |  | mg/L | ８．８ | ８．２ |  | ８．１ | ６．８ | ８．６ | ５．８ | ７．２ | ４．７ | ７．２ | ５．９ | ７．１ | ５．５
| ＢＯＤ |  |  | mg/L
| ＣＯＤ（酸性法） |  |  | mg/L | ２．１ |  |  | １．９ |  | ３．０ |  | ３．０ |  | ２．３ |  | ３．７
| ＳＳ |  |  | mg/L
| 大腸菌数 |  |  | CFU/100mL
| ｎ－ヘキサン抽出物質 |  |  | mg/L | [7 empty] | ＮＤ
| 全窒素 |  |  | mg/L | ０．２４ |  |  | ０．１９ |  | ０．２４ |  | ０．２１ |  | ０．１７ |  | ０．２５
| 全燐 |  |  | mg/L | ０．０２９ |  |  | ０．０１４ |  | ０．０２０ |  | ０．０１８ |  | ０．０２５ |  | ０．０２４
| 全亜鉛 |  |  | mg/L |  |  |  | ０．００１ |  |  |  | ＜０．００１ |  |  |  | ０．００８
| ノニルフェノール |  |  | mg/L |  |  |  | ＜０．００００６ |  |  |  | ＜０．００００６ |  |  |  | ＜０．００００６
| ＬＡＳ |  |  | mg/L |  |  |  | ＜０．０００６ |  |  |  | ＜０．０００６ |  |  |  | ＜０．０００６
| 底層溶存酸素量 |  |  | mg/L |  | ８．２ |  |  | ６．８ |  | ５．８ |  | ４．７ |  | ５．９ |  | ５．５
特殊項目 | フェノール類 |  |  | mg/L
| 銅 |  |  | mg/L
| 鉄（溶解性） |  |  | mg/L
| マンガン（溶解性） |  |  | mg/L
| クロム |  |  | mg/L
そ の 他 の 項 目 | アンモニア性窒素 |  |  | mg/L
| 亜硝酸性窒素 |  |  | mg/L
| 硝酸性窒素 |  |  | mg/L
| 有機性窒素 |  |  | mg/L
| 溶存態窒素 |  |  | mg/L
| 懸濁態窒素 |  |  | mg/L | ＜０．０５ |  |  | ＜０．０５ |  | ０．１３ |  | ０．０７ |  | ＜０．０５ |  | ０．１３
| オルトリン酸態燐 |  |  | mg/L
| 電気伝導率 |  |  | mS/m
| 塩化物イオン |  |  | mg/L
| 塩分 |  |  |  | ２９．９４ |  |  | ３１．０６ |  | ２８．１５ |  | ２６．５４ |  | ３２．３３ |  | ２６．９９
| 陰イオン界面活性剤 |  |  | mg/L
| 非イオン界面活性剤 |  |  | mg/L
| クロロフィルａ |  |  | mg/m3 | ４．０Ｅ ０ |  |  | ４．９Ｅ ０ |  | ４．７Ｅ ０ |  | １．２Ｅ ０ |  | ２．０Ｅ ０ |  | ２．４Ｅ ０
| フェオ色素 |  |  | mg/m3 | ０．８ |  |  | １．１ |  | １．１ |  | ０．４ |  | ０．５ |  | ０．４
| トリハロメタン生成能 |  |  | mg/L
| クロロホルム生成能 |  |  | mg/L
| ブロモジクロロメタン生成能 |  |  | mg/L
| ジブロモクロロメタン生成能 |  |  | mg/L
| ブロモホルム生成能 |  |  | mg/L
健 康 項 目 | カドミウム |  |  | mg/L
| 全シアン |  |  | mg/L
| 鉛 |  |  | mg/L
| 六価クロム |  |  | mg/L
| 砒素 |  |  | mg/L
| 総水銀 |  |  | mg/L
| アルキル水銀 |  |  | mg/L
| ＰＣＢ |  |  | mg/L
| ジクロロメタン |  |  | mg/L
| 四塩化炭素 |  |  | mg/L
| 1,2－ジクロロエタン |  |  | mg/L
| 1,1－ジクロロエチレン |  |  | mg/L
| シス－1,2－ジクロロエチレン |  |  | mg/L
| 1,1,1－トリクロロエタン |  |  | mg/L
| 1,1,2－トリクロロエタン |  |  | mg/L
| トリクロロエチレン |  |  | mg/L
| テトラクロロエチレン |  |  | mg/L
| 1,3－ジクロロプロペン |  |  | mg/L
| チウラム |  |  | mg/L
| シマジン |  |  | mg/L
| チオベンカルブ |  |  | mg/L
| ベンゼン |  |  | mg/L
| セレン |  |  | mg/L
| 硝酸性窒素及び亜硝酸性窒素 |  |  | mg/L
| ふっ素 |  |  | mg/L
| ほう素 |  |  | mg/L
| 1,4－ジオキサン |  |  | mg/L
2024-04-01 |  |  | 水質個表 確定値 | [13 empty] | 愛 知 県
測定地点コード |  | 水域区分 |  | 水域名 |  | 地点番号 | 測定地点名 |  |  | 地点統一番号 | 生活環境類型 | ＮＰ類型 | 水生生物類型 | 底層DO類型 | 調査区分 | 調査機関 | 分析担当機関
０１６０１ |  | 伊勢湾 |  | 伊勢湾 |  | １３７ | Ｎ‐１５ |  |  | ６０５－７０ | Ａイ | Ⅱイ | 特Ａイ | １ | 年 間 | 愛知県 | 水 産 試 験 場
[5 empty] | ２０２４年 | ２０２４年 |  | ２０２４年 | ２０２４年 | ２０２４年 | ２０２４年 | ２０２５年 | ２０２５年 | ２０２５年 | ２０２５年 | ２０２５年 | ２０２５年
| 項 目 |  |  | 単 位 | １０月 １日 | １０月 １日 |  | １１月 ８日 | １１月 ８日 | １２月 ２日 | １２月 ２日 | １月 ６日 | １月 ６日 | ２月 ２１日 | ２月 ２１日 | ３月 １３日 | ３月 １３日
一 般 項 目 | 採取時刻 |  |  |  | １３時 ４３分 | １３時 ４３分 |  | １０時 ０２分 | １０時 ０２分 | １３時 ２３分 | １３時 ２３分 | １３時 ２８分 | １３時 ２８分 | １２時 ４７分 | １２時 ４７分 | １２時 ５４分 | １２時 ５４分
| 天候 |  |  |  | 晴れ | 晴れ |  | 晴れ | 晴れ | 晴れ | 晴れ | 雨 | 雨 | 晴れ | 晴れ | 晴れ | 晴れ
| 気温 |  |  | ℃ | ３０．２ | ３０．２ |  | １２．６ | １２．６ | １６．７ | １６．７ | ７．０ | ７．０ | ８．４ | ８．４ | １５．０ | １５．０
| 水温 |  |  | ℃ | ２６．１ | ２４．３ |  | ２２．０ | ２２．６ | １７．２ | １８．３ | １１．３ | １１．９ | １０．１ | １０．０ | １０．４ | １０．３
| 透視度 |  |  | cm
| 臭気 |  |  |  | 無臭 |  |  | 無臭 |  | 無臭 |  | 無臭 |  | 無臭 |  | 無臭
| 採取位置 |  |  |  | 上層 | 下層 |  | 上層 | 下層 | 上層 | 下層 | 上層 | 下層 | 上層 | 下層 | 上層 | 下層
| 流況 |  |  |  | 通常 | 通常 |  | 通常 | 通常 | 通常 | 通常 | 通常 | 通常 | 通常 | 通常 | 通常 | 通常
| 流量 |  |  | m3/sec
| 外観 |  |  |  | 無色 |  |  | 無色 |  | 無色 |  | 無色 |  | 無色 |  | 無色
| 採取水深 |  |  | ｍ |  | １４．４ |  |  | １４．６ |  | １４．４ |  | １４．６ |  | １４．６ |  | １４．５
| 全水深 |  |  | ｍ | １４．９０ | １４．９０ |  | １５．１０ | １５．１０ | １４．９０ | １４．９０ | １５．１０ | １５．１０ | １５．１０ | １５．１０ | １５．００ | １５．００
| 透明度 |  |  | ｍ | ３．０ | ３．０ |  | ６．５ | ６．５ | ７．０ | ７．０ | ７．５ | ７．５ | ９．０ | ９．０ | ５．５ | ５．５
| 水色 |  |  |  | ４１２ | ４１２ |  | ４１４ | ４１４ | ４１４ | ４１４ | ４１４ | ４１４ | ４１４ | ４１４ | ８１２ | ８１２
| 満潮時刻 |  |  |  | １７時 ３０分 | １７時 ３０分 |  | １０時 ４６分 | １０時 ４６分 | １７時 ４８分 | １７時 ４８分 | １０時 ２６分 | １０時 ２６分 | １０時 ０３分 | １０時 ０３分 | １７時 ４５分 | １７時 ４５分
| 干潮時刻 |  |  |  | １１時 １５分 | １１時 １５分 |  | ３時 ２５分 | ３時 ２５分 | １２時 ２４分 | １２時 ２４分 | １６時 ４１分 | １６時 ４１分 | １７時 ３８分 | １７時 ３８分 | １１時 ５２分 | １１時 ５２分
生活環境項目 | ｐＨ |  |  |  | ８．３ |  |  | ８．２ |  | ８．１ |  | ８．３ |  | ８．２ |  | ８．３
| ＤＯ |  |  | mg/L | ７．８ | ５．８ |  | ６．９ | ６．６ | ８．２ | ７．５ | ８．６ | ８．４ | ９．４ | ９．１ | １０ | ９．４
| ＢＯＤ |  |  | mg/L
| ＣＯＤ（酸性法） |  |  | mg/L | ２．９ |  |  | ２．０ |  | ２．７ |  | １．８ |  | ２．０ |  | １．５
| ＳＳ |  |  | mg/L
| 大腸菌数 |  |  | CFU/100mL
| ｎ－ヘキサン抽出物質 |  |  | mg/L | [5 empty] | ＮＤ
| 全窒素 |  |  | mg/L | ０．２３ |  |  | ０．３５ |  | ０．１９ |  | ０．１７ |  | ０．１３ |  | ０．１６
| 全燐 |  |  | mg/L | ０．０３９ |  |  | ０．０３４ |  | ０．０２６ |  | ０．０１６ |  | ０．０１２ |  | ０．０１１
| 全亜鉛 |  |  | mg/L |  |  |  | ０．００２ |  |  |  | ０．００４ |  |  |  | ０．００２
| ノニルフェノール |  |  | mg/L |  |  |  | ＜０．００００６ |  |  |  | ＜０．００００６ |  |  |  | ＜０．００００６
| ＬＡＳ |  |  | mg/L |  |  |  | ＜０．０００６ |  |  |  | ＜０．０００６ |  |  |  | ＜０．０００６
| 底層溶存酸素量 |  |  | mg/L |  | ５．８ |  |  | ６．６ |  | ７．５ |  | ８．４ |  | ９．１ |  | ９．４
特殊項目 | フェノール類 |  |  | mg/L
| 銅 |  |  | mg/L
| 鉄（溶解性） |  |  | mg/L
| マンガン（溶解性） |  |  | mg/L
| クロム |  |  | mg/L
そ の 他 の 項 目 | アンモニア性窒素 |  |  | mg/L
| 亜硝酸性窒素 |  |  | mg/L
| 硝酸性窒素 |  |  | mg/L
| 有機性窒素 |  |  | mg/L
| 溶存態窒素 |  |  | mg/L
| 懸濁態窒素 |  |  | mg/L | ０．１９ |  |  | ＜０．０５ |  | ＜０．０５ |  | ＜０．０５ |  | ＜０．０５ |  | ＜０．０５
| オルトリン酸態燐 |  |  | mg/L
| 電気伝導率 |  |  | mS/m
| 塩化物イオン |  |  | mg/L
| 塩分 |  |  |  | ３０．１３ |  |  | ３１．６４ |  | ３１．６４ |  | ３２．３９ |  | ３３．１６ |  | ３２．８８
| 陰イオン界面活性剤 |  |  | mg/L
| 非イオン界面活性剤 |  |  | mg/L
| クロロフィルａ |  |  | mg/m3 | １．０Ｅ １ |  |  | １．３Ｅ ０ |  | ４．２Ｅ ０ |  | ０．５Ｅ ０ |  | ２．１Ｅ ０ |  | ３．８Ｅ ０
| フェオ色素 |  |  | mg/m3 | ０．７ |  |  | ０．６ |  | ０．６ |  | ０．４ |  | ０．６ |  | ０．８
| トリハロメタン生成能 |  |  | mg/L
| クロロホルム生成能 |  |  | mg/L
| ブロモジクロロメタン生成能 |  |  | mg/L
| ジブロモクロロメタン生成能 |  |  | mg/L
| ブロモホルム生成能 |  |  | mg/L
健 康 項 目 | カドミウム |  |  | mg/L
| 全シアン |  |  | mg/L
| 鉛 |  |  | mg/L
| 六価クロム |  |  | mg/L
| 砒素 |  |  | mg/L
| 総水銀 |  |  | mg/L
| アルキル水銀 |  |  | mg/L
| ＰＣＢ |  |  | mg/L
| ジクロロメタン |  |  | mg/L
| 四塩化炭素 |  |  | mg/L
| 1,2－ジクロロエタン |  |  | mg/L
| 1,1－ジクロロエチレン |  |  | mg/L
| シス－1,2－ジクロロエチレン |  |  | mg/L
| 1,1,1－トリクロロエタン |  |  | mg/L
| 1,1,2－トリクロロエタン |  |  | mg/L
| トリクロロエチレン |  |  | mg/L
| テトラクロロエチレン |  |  | mg/L
| 1,3－ジクロロプロペン |  |  | mg/L
| チウラム |  |  | mg/L
| シマジン |  |  | mg/L
| チオベンカルブ |  |  | mg/L
| ベンゼン |  |  | mg/L
| セレン |  |  | mg/L
| 硝酸性窒素及び亜硝酸性窒素 |  |  | mg/L
| ふっ素 |  |  | mg/L
| ほう素 |  |  | mg/L
| 1,4－ジオキサン |  |  | mg/L
2024-04-01 |  |  | 水質個表 確定値 | [13 empty] | 愛 知 県
測定地点コード |  | 水域区分 |  | 水域名 |  | 地点番号 | 測定地点名 |  |  | 地点統一番号 | 生活環境類型 | ＮＰ類型 | 水生生物類型 | 底層DO類型 | 調査区分 | 調査機関 | 分析担当機関
０２１０１ |  | 衣浦湾 |  | 衣浦港 |  | １１３ | Ｋ‐１（衣浦大橋） |  |  | ６０１－０１ | Ｃロ | Ⅳロ | Ａイ |  | 年 間 | 愛知県 | 水 産 試 験 場
[5 empty] | ２０２４年 | ２０２４年 |  | ２０２４年 | ２０２４年 | ２０２４年 | ２０２４年 | ２０２４年 | ２０２４年 | ２０２４年 | ２０２４年 | ２０２４年 | ２０２４年
| 項 目 |  |  | 単 位 | ４月 １１日 | ４月 １１日 |  | ５月 １０日 | ５月 １０日 | ６月 ５日 | ６月 ５日 | ７月 ４日 | ７月 ４日 | ８月 ５日 | ８月 ５日 | ９月 １８日 | ９月 １８日
一 般 項 目 | 採取時刻 |  |  |  | １０時 ５６分 | １０時 ５６分 |  | １１時 ５０分 | １１時 ５０分 | １１時 ４２分 | １１時 ４２分 | １１時 ４８分 | １１時 ４８分 | １１時 ４６分 | １１時 ４６分 | １２時 ０５分 | １２時 ０５分
| 天候 |  |  |  | 晴れ | 晴れ |  | 晴れ | 晴れ | 晴れ | 晴れ | 晴れ | 晴れ | 曇り | 曇り | 晴れ | 晴れ
| 気温 |  |  | ℃ | １８．７ | １８．７ |  | ２１．８ | ２１．８ | ２６．８ | ２６．８ | ３３．０ | ３３．０ | ３７．７ | ３７．７ | ３６．２ | ３６．２
| 水温 |  |  | ℃ | １５．４ | １４．４ |  | １９．６ | １８．０ | ２２．３ | １９．５ | ２６．６ | ２３．１ | ３１．２ | ２７．８ | ３０．６ | ２８．４
| 透視度 |  |  | cm
| 臭気 |  |  |  | 無臭 | 無臭 |  | 無臭 | 無臭 | 無臭 | 無臭 | 無臭 | 無臭 | 無臭 | 無臭 | 無臭 | 無臭
| 採取位置 |  |  |  | 上層 | 中層 |  | 上層 | 中層 | 上層 | 中層 | 上層 | 中層 | 上層 | 中層 | 上層 | 中層
| 流況 |  |  |  | 通常 | 通常 |  | 通常 | 通常 | 通常 | 通常 | 通常 | 通常 | 赤 潮 | 赤 潮 | 赤 潮 | 赤 潮
| 流量 |  |  | m3/sec
| 外観 |  |  |  | 無色 | 無色 |  | 無色 | 無色 | 無色 | 無色 | 淡黄褐色 | 無色 | 淡黄褐色 | 淡黄褐色 | 淡黄褐色 | 淡黄褐色
| 採取水深 |  |  | ｍ |  | ５．０ |  |  | ５．０ |  | ５．０ |  | ５．０ |  | ５．０ |  | ５．０
| 全水深 |  |  | ｍ | １１．６０ | １１．６０ |  | １０．７０ | １０．７０ | １０．００ | １０．００ | １０．４０ | １０．４０ | １０．２０ | １０．２０ | １０．２０ | １０．２０
| 透明度 |  |  | ｍ | １．５ | １．５ |  | １．５ | １．５ | １．５ | １．５ | ２．０ | ２．０ | １．０ | １．０ | １．０ | １．０
| 水色 |  |  |  | ４１０ | ４１０ |  | ４１０ | ４１０ | ８１０ | ８１０ | ８１０ | ８１０ | ７０８ | ７０８ | ８０８ | ８０８
| 満潮時刻 |  |  |  | ７時 ０５分 | ７時 ０５分 |  | ６時 ２９分 | ６時 ２９分 | １７時 ３６分 | １７時 ３６分 | １７時 ３９分 | １７時 ３９分 | ６時 ０１分 | ６時 ０１分 | １８時 ２３分 | １８時 ２３分
| 干潮時刻 |  |  |  | １３時 ３６分 | １３時 ３６分 |  | １３時 １８分 | １３時 １８分 | １０時 ５７分 | １０時 ５７分 | １０時 ４６分 | １０時 ４６分 | １２時 ４１分 | １２時 ４１分 | １２時 ０５分 | １２時 ０５分
生活環境項目 | ｐＨ |  |  |  | ７．８ | ８．０ |  | ８．０ | ８．１ | ７．８ | ７．９ | ７．９ | ７．７ | ８．２ | ８．１ | ８．１ | ７．９
| ＤＯ |  |  | mg/L | ７．７ | ６．５ |  | ５．０ | ４．５ | ５．４ | ２．７ | ３．１ | ０．６ | ７．６ | ４．６ | ４．３ | ＜０．５
| ＢＯＤ |  |  | mg/L
| ＣＯＤ（酸性法） |  |  | mg/L | １．４ | １．３ |  | ４．１ | ２．９ | ５．７ | ２．４ | ５．２ | ２．７ | ５．５ | ３．３ | ５．７ | ３．５
| ＳＳ |  |  | mg/L
| 大腸菌数 |  |  | CFU/100mL
| ｎ－ヘキサン抽出物質 |  |  | mg/L | [7 empty] | ＮＤ
| 全窒素 |  |  | mg/L | １．１ |  |  | ０．７９ |  | １．１ |  | １．１ |  | ０．８１ |  | １．１
| 全燐 |  |  | mg/L | ０．１２ |  |  | ０．１２ |  | ０．３３ |  | ０．２０ |  | ０．１７ |  | ０．１６
| 全亜鉛 |  |  | mg/L | [9 empty] | ０．００９
| ノニルフェノール |  |  | mg/L | ＜０．００００６
| ＬＡＳ |  |  | mg/L | ＜０．０００６
| 底層溶存酸素量 |  |  | mg/L
特殊項目 | フェノール類 |  |  | mg/L | [7 empty] | ＜０．０１
| 銅 |  |  | mg/L
| 鉄（溶解性） |  |  | mg/L
| マンガン（溶解性） |  |  | mg/L
| クロム |  |  | mg/L
そ の 他 の 項 目 | アンモニア性窒素 |  |  | mg/L
| 亜硝酸性窒素 |  |  | mg/L
| 硝酸性窒素 |  |  | mg/L
| 有機性窒素 |  |  | mg/L
| 溶存態窒素 |  |  | mg/L
| 懸濁態窒素 |  |  | mg/L | [5 empty] | ０．３７ |  | ０．１５ |  | ０．１１
| オルトリン酸態燐 |  |  | mg/L
| 電気伝導率 |  |  | mS/m
| 塩化物イオン |  |  | mg/L
| 塩分 |  |  |  | １７．７５ | ２７．３９ |  | ２３．１０ | ３０．３３ | ９．５６ | ３１．３３ | １０．８８ | ２７．８３ | １６．４３ | ２８．８０ | ８．７３ | ２７．２４
| 陰イオン界面活性剤 |  |  | mg/L
| 非イオン界面活性剤 |  |  | mg/L
| クロロフィルａ |  |  | mg/m3 | ４．９Ｅ ０ |  |  | ３．６Ｅ ０ |  | ９．６Ｅ ０ |  | １．５Ｅ １ |  | ３．４Ｅ １ |  | ３．５Ｅ １
| フェオ色素 |  |  | mg/m3 | ０．４ |  |  | １．９ |  | ３．６ |  | ２．７ |  | ６．３ |  | ５．９
| トリハロメタン生成能 |  |  | mg/L
| クロロホルム生成能 |  |  | mg/L
| ブロモジクロロメタン生成能 |  |  | mg/L
| ジブロモクロロメタン生成能 |  |  | mg/L
| ブロモホルム生成能 |  |  | mg/L
健 康 項 目 | カドミウム |  |  | mg/L |  |  |  | ＜０．０００５ | [5 empty] | ＜０．０００５
| 全シアン |  |  | mg/L | [5 empty] | ＮＤ | [5 empty] | ＮＤ
| 鉛 |  |  | mg/L | ＜０．００５ | [8 empty] | ＜０．００５
| 六価クロム |  |  | mg/L |  |  |  | ＜０．０１ | [5 empty] | ＜０．０１
| 砒素 |  |  | mg/L | ＜０．００５
| 総水銀 |  |  | mg/L | [5 empty] | ＜０．０００５ | [5 empty] | ＜０．０００５
| アルキル水銀 |  |  | mg/L
| ＰＣＢ |  |  | mg/L
| ジクロロメタン |  |  | mg/L | [9 empty] | ＜０．００２
| 四塩化炭素 |  |  | mg/L | [9 empty] | ＜０．０００２
| 1,2－ジクロロエタン |  |  | mg/L | [9 empty] | ＜０．０００４
| 1,1－ジクロロエチレン |  |  | mg/L | [9 empty] | ＜０．０１
| シス－1,2－ジクロロエチレン |  |  | mg/L | [9 empty] | ＜０．００４
| 1,1,1－トリクロロエタン |  |  | mg/L | [9 empty] | ＜０．１
| 1,1,2－トリクロロエタン |  |  | mg/L | [9 empty] | ＜０．０００６
| トリクロロエチレン |  |  | mg/L | [9 empty] | ＜０．００１
| テトラクロロエチレン |  |  | mg/L | [9 empty] | ＜０．０００５
| 1,3－ジクロロプロペン |  |  | mg/L | [9 empty] | ＜０．０００２
| チウラム |  |  | mg/L |  |  |  | ＜０．０００６
| シマジン |  |  | mg/L |  |  |  | ＜０．０００３
| チオベンカルブ |  |  | mg/L |  |  |  | ＜０．００２
| ベンゼン |  |  | mg/L | [9 empty] | ＜０．００１
| セレン |  |  | mg/L |  |  |  | ＜０．００２ | [5 empty] | ＜０．００２
| 硝酸性窒素及び亜硝酸性窒素 |  |  | mg/L
| ふっ素 |  |  | mg/L
| ほう素 |  |  | mg/L
| 1,4－ジオキサン |  |  | mg/L
2024-04-01 |  |  | 水質個表 確定値 | [13 empty] | 愛 知 県
測定地点コード |  | 水域区分 |  | 水域名 |  | 地点番号 | 測定地点名 |  |  | 地点統一番号 | 生活環境類型 | ＮＰ類型 | 水生生物類型 | 底層DO類型 | 調査区分 | 調査機関 | 分析担当機関
０２１０１ |  | 衣浦湾 |  | 衣浦港 |  | １１３ | Ｋ‐１（衣浦大橋） |  |  | ６０１－０１ | Ｃロ | Ⅳロ | Ａイ |  | 年 間 | 愛知県 | 水 産 試 験 場
[5 empty] | ２０２４年 | ２０２４年 |  | ２０２４年 | ２０２４年 | ２０２４年 | ２０２４年 | ２０２５年 | ２０２５年 | ２０２５年 | ２０２５年 | ２０２５年 | ２０２５年
| 項 目 |  |  | 単 位 | １０月 ２日 | １０月 ２日 |  | １１月 ６日 | １１月 ６日 | １２月 ５日 | １２月 ５日 | １月 ７日 | １月 ７日 | ２月 ２６日 | ２月 ２６日 | ３月 １１日 | ３月 １１日
一 般 項 目 | 採取時刻 |  |  |  | １１時 ２４分 | １１時 ２４分 |  | １０時 ５０分 | １０時 ５０分 | １１時 ３２分 | １１時 ３２分 | １０時 ４７分 | １０時 ４７分 | １２時 ５０分 | １２時 ５０分 | １２時 ２０分 | １２時 ２０分
| 天候 |  |  |  | 晴れ | 晴れ |  | 晴れ | 晴れ | 晴れ | 晴れ | 晴れ | 晴れ | 晴れ | 晴れ | 雨 | 雨
| 気温 |  |  | ℃ | ３２．６ | ３２．６ |  | ２１．３ | ２１．３ | １３．３ | １３．３ | ９．５ | ９．５ | １０．４ | １０．４ | ９．４ | ９．４
| 水温 |  |  | ℃ | ２８．６ | ２６．３ |  | ２２．３ | ２３．９ | １６．５ | １６．７ | １０．８ | １１．３ | ９．７ | ９．４ | １０．７ | １０．０
| 透視度 |  |  | cm
| 臭気 |  |  |  | 無臭 | 無臭 |  | 無臭 | 無臭 | 無臭 | 無臭 | 無臭 | 無臭 | 無臭 | 無臭 | 無臭 | 無臭
| 採取位置 |  |  |  | 上層 | 中層 |  | 上層 | 中層 | 上層 | 中層 | 上層 | 中層 | 上層 | 中層 | 上層 | 中層
| 流況 |  |  |  | 赤 潮 | 赤 潮 |  | 通常 | 通常 | 通常 | 通常 | 通常 | 通常 | 通常 | 通常 | 通常 | 通常
| 流量 |  |  | m3/sec
| 外観 |  |  |  | 無色 | 無色 |  | 無色 | 無色 | 無色 | 無色 | 無色 | 無色 | 無色 | 無色 | 無色 | 淡乳白色
| 採取水深 |  |  | ｍ |  | ５．０ |  |  | ５．０ |  | ５．０ |  | ５．０ |  | ５．０ |  | ５．０
| 全水深 |  |  | ｍ | １０．９０ | １０．９０ |  | １１．７０ | １１．７０ | １１．２０ | １１．２０ | １２．４０ | １２．４０ | ９．２０ | ９．２０ | １０．７０ | １０．７０
| 透明度 |  |  | ｍ | １．５ | １．５ |  | ２．５ | ２．５ | ３．５ | ３．５ | ５．０ | ５．０ | ３．５ | ３．５ | ２．０ | ２．０
| 水色 |  |  |  | ８０８ | ８０８ |  | ８１０ | ８１０ | ３１２ | ３１２ | ８１４ | ８１４ | ４１２ | ４１２ | ３１０ | ３１０
| 満潮時刻 |  |  |  | ５時 ３４分 | ５時 ３４分 |  | ８時 ４９分 | ８時 ４９分 | ８時 ４９分 | ８時 ４９分 | １１時 ０７分 | １１時 ０７分 | １６時 ４９分 | １６時 ４９分 | １６時 ３３分 | １６時 ３３分
| 干潮時刻 |  |  |  | １１時 ４４分 | １１時 ４４分 |  | １４時 ０９分 | １４時 ０９分 | １４時 １３分 | １４時 １３分 | ４時 ３５分 | ４時 ３５分 | １１時 １８分 | １１時 １８分 | １０時 ５９分 | １０時 ５９分
生活環境項目 | ｐＨ |  |  |  | ８．０ | ７．９ |  | ８．１ | ８．０ | ８．２ | ８．２ | ８．３ | ８．３ | ８．４ | ８．４ | ８．３ | ８．３
| ＤＯ |  |  | mg/L | ５．２ | ＜０．５ |  | ４．７ | ２．０ | ６．６ | ６．５ | ８．３ | ８．０ | ９．７ | ９．７ | １０ | ９．５
| ＢＯＤ |  |  | mg/L
| ＣＯＤ（酸性法） |  |  | mg/L | ４．８ | ２．４ |  | ３．４ | ２．４ | ２．３ | ２．７ | ２．２ | １．８ | ２．９ | ３．４ | ４．４ | ３．３
| ＳＳ |  |  | mg/L
| 大腸菌数 |  |  | CFU/100mL
| ｎ－ヘキサン抽出物質 |  |  | mg/L | [5 empty] | ＮＤ
| 全窒素 |  |  | mg/L | ０．９２ |  |  | ０．９２ |  | ０．４５ |  | ０．４８ |  | ０．３４ |  | ０．８６
| 全燐 |  |  | mg/L | ０．２１ |  |  | ０．１１ |  | ０．０５０ |  | ０．０３３ |  | ０．０３６ |  | ０．０８３
| 全亜鉛 |  |  | mg/L | [9 empty] | ０．００７
| ノニルフェノール |  |  | mg/L | ＜０．００００６
| ＬＡＳ |  |  | mg/L | ＜０．０００６
| 底層溶存酸素量 |  |  | mg/L
特殊項目 | フェノール類 |  |  | mg/L | [7 empty] | ＜０．０１
| 銅 |  |  | mg/L
| 鉄（溶解性） |  |  | mg/L
| マンガン（溶解性） |  |  | mg/L
| クロム |  |  | mg/L
そ の 他 の 項 目 | アンモニア性窒素 |  |  | mg/L
| 亜硝酸性窒素 |  |  | mg/L
| 硝酸性窒素 |  |  | mg/L
| 有機性窒素 |  |  | mg/L
| 溶存態窒素 |  |  | mg/L
| 懸濁態窒素 |  |  | mg/L | [5 empty] | ＜０．０５ |  | ＜０．０５ |  | ０．１２
| オルトリン酸態燐 |  |  | mg/L
| 電気伝導率 |  |  | mS/m
| 塩化物イオン |  |  | mg/L
| 塩分 |  |  |  | ２０．３８ | ２９．７６ |  | ２３．１２ | ２９．０６ | ３０．０１ | ３０．３３ | ３０．５６ | ３１．５１ | ３１．４３ | ３２．０９ | ２６．２０ | ３２．０６
| 陰イオン界面活性剤 |  |  | mg/L
| 非イオン界面活性剤 |  |  | mg/L
| クロロフィルａ |  |  | mg/m3 | ３．０Ｅ １ |  |  | ３．５Ｅ ０ |  | １．４Ｅ ０ |  | ０．９Ｅ ０ |  | ６．６Ｅ ０ |  | １．５Ｅ １
| フェオ色素 |  |  | mg/m3 | ４．６ |  |  | １．２ |  | ０．７ |  | ０．５ |  | １．６ |  | ５．０
| トリハロメタン生成能 |  |  | mg/L
| クロロホルム生成能 |  |  | mg/L
| ブロモジクロロメタン生成能 |  |  | mg/L
| ジブロモクロロメタン生成能 |  |  | mg/L
| ブロモホルム生成能 |  |  | mg/L
健 康 項 目 | カドミウム |  |  | mg/L |  |  |  | ＜０．０００５ | [5 empty] | ＜０．０００５
| 全シアン |  |  | mg/L | [5 empty] | ＮＤ | [5 empty] | ＮＤ
| 鉛 |  |  | mg/L | ＜０．００５ | [8 empty] | ＜０．００５
| 六価クロム |  |  | mg/L |  |  |  | ＜０．０１ | [5 empty] | ＜０．０１
| 砒素 |  |  | mg/L | [7 empty] | ＜０．００５
| 総水銀 |  |  | mg/L | [5 empty] | ＜０．０００５ | [5 empty] | ＜０．０００５
| アルキル水銀 |  |  | mg/L
| ＰＣＢ |  |  | mg/L
| ジクロロメタン |  |  | mg/L |  |  |  | ＜０．００２
| 四塩化炭素 |  |  | mg/L |  |  |  | ＜０．０００２
| 1,2－ジクロロエタン |  |  | mg/L |  |  |  | ＜０．０００４
| 1,1－ジクロロエチレン |  |  | mg/L |  |  |  | ＜０．０１
| シス－1,2－ジクロロエチレン |  |  | mg/L |  |  |  | ＜０．００４
| 1,1,1－トリクロロエタン |  |  | mg/L |  |  |  | ＜０．１
| 1,1,2－トリクロロエタン |  |  | mg/L |  |  |  | ＜０．０００６
| トリクロロエチレン |  |  | mg/L |  |  |  | ＜０．００１
| テトラクロロエチレン |  |  | mg/L |  |  |  | ＜０．０００５
| 1,3－ジクロロプロペン |  |  | mg/L |  |  |  | ＜０．０００２
| チウラム |  |  | mg/L |  |  |  | ＜０．０００６
| シマジン |  |  | mg/L |  |  |  | ＜０．０００３
| チオベンカルブ |  |  | mg/L |  |  |  | ＜０．００２
| ベンゼン |  |  | mg/L |  |  |  | ＜０．００１
| セレン |  |  | mg/L |  |  |  | ＜０．００２ | [5 empty] | ＜０．００２
| 硝酸性窒素及び亜硝酸性窒素 |  |  | mg/L
| ふっ素 |  |  | mg/L
| ほう素 |  |  | mg/L
| 1,4－ジオキサン |  |  | mg/L |  |  |  | ＜０．００５
2024-04-01 |  |  | 水質個表 確定値 | [13 empty] | 愛 知 県
測定地点コード |  | 水域区分 |  | 水域名 |  | 地点番号 | 測定地点名 |  |  | 地点統一番号 | 生活環境類型 | ＮＰ類型 | 水生生物類型 | 底層DO類型 | 調査区分 | 調査機関 | 分析担当機関
０２２０２ |  | 衣浦湾 |  | 衣浦港南部 |  | １１４ | Ｋ‐２ |  |  | ６１０－０１ | Ｃロ | Ⅳロ | Ａイ |  | 年 間 | 愛知県 | 水 産 試 験 場
[5 empty] | ２０２４年 | ２０２４年 |  | ２０２４年 | ２０２４年 | ２０２４年 | ２０２４年 | ２０２４年 | ２０２４年 | ２０２４年 | ２０２４年 | ２０２４年 | ２０２４年
| 項 目 |  |  | 単 位 | ４月 １１日 | ４月 １１日 |  | ５月 １０日 | ５月 １０日 | ６月 ５日 | ６月 ５日 | ７月 ４日 | ７月 ４日 | ８月 ５日 | ８月 ５日 | ９月 １８日 | ９月 １８日
一 般 項 目 | 採取時刻 |  |  |  | １０時 ５０分 | １０時 ５０分 |  | １１時 ４０分 | １１時 ４０分 | １１時 ３２分 | １１時 ３２分 | １１時 ４０分 | １１時 ４０分 | １１時 ３４分 | １１時 ３４分 | １１時 ５５分 | １１時 ５５分
| 天候 |  |  |  | 晴れ | 晴れ |  | 晴れ | 晴れ | 晴れ | 晴れ | 晴れ | 晴れ | 晴れ | 晴れ | 晴れ | 晴れ
| 気温 |  |  | ℃ | １８．１ | １８．１ |  | ２１．４ | ２１．４ | ２６．３ | ２６．３ | ３２．４ | ３２．４ | ３８．２ | ３８．２ | ３５．７ | ３５．７
| 水温 |  |  | ℃ | １６．０ | １４．４ |  | １９．５ | １８．６ | ２３．０ | ２０．３ | ２７．８ | ２４．０ | ３０．３ | ２９．１ | ３１．２ | ３０．５
| 透視度 |  |  | cm
| 臭気 |  |  |  | 無臭 | 無臭 |  | 無臭 | 無臭 | 無臭 | 無臭 | 無臭 | 無臭 | 無臭 | 無臭 | 無臭 | 無臭
| 採取位置 |  |  |  | 上層 | 中層 |  | 上層 | 中層 | 上層 | 中層 | 上層 | 中層 | 上層 | 中層 | 上層 | 中層
| 流況 |  |  |  | 通常 | 通常 |  | 通常 | 通常 | 通常 | 通常 | 通常 | 通常 | 赤 潮 | 赤 潮 | 赤 潮 | 赤 潮
| 流量 |  |  | m3/sec
| 外観 |  |  |  | 無色 | 無色 |  | 無色 | 無色 | 無色 | 無色 | 淡黄褐色 | 無色 | 淡黄褐色 | 淡黄褐色 | 淡褐色 | 淡黄褐色
| 採取水深 |  |  | ｍ |  | ５．０ |  |  | ５．０ |  | ５．０ |  | ５．０ |  | ５．０ |  | ５．０
| 全水深 |  |  | ｍ | １３．５０ | １３．５０ |  | １３．００ | １３．００ | １２．６０ | １２．６０ | １１．７０ | １１．７０ | １３．２０ | １３．２０ | １３．１０ | １３．１０
| 透明度 |  |  | ｍ | ２．５ | ２．５ |  | ２．５ | ２．５ | ２．０ | ２．０ | １．０ | １．０ | １．０ | １．０ | １．０ | １．０
| 水色 |  |  |  | ４１０ | ４１０ |  | ４１０ | ４１０ | ８１０ | ８１０ | ８１０ | ８１０ | ８０８ | ８０８ | ８０８ | ８０８
| 満潮時刻 |  |  |  | ７時 ０５分 | ７時 ０５分 |  | ６時 ２９分 | ６時 ２９分 | １７時 ３６分 | １７時 ３６分 | １７時 ３９分 | １７時 ３９分 | ６時 ０１分 | ６時 ０１分 | ５時 ３９分 | ５時 ３９分
| 干潮時刻 |  |  |  | １３時 ３６分 | １３時 ３６分 |  | １３時 １８分 | １３時 １８分 | １０時 ５７分 | １０時 ５７分 | １０時 ４６分 | １０時 ４６分 | １２時 ４１分 | １２時 ４１分 | １２時 ０５分 | １２時 ０５分
生活環境項目 | ｐＨ |  |  |  | ８．０ | ８．１ |  | ８．１ | ８．１ | ７．９ | ８．０ | ７．９ | ７．８ | ８．３ | ８．２ | ８．４ | ８．２
| ＤＯ |  |  | mg/L | ８．２ | ６．８ |  | ６．６ | ４．４ | ５．３ | ３．７ | ６．６ | １．４ | ８．４ | ５．６ | ７．５ | ０．９
| ＢＯＤ |  |  | mg/L
| ＣＯＤ（酸性法） |  |  | mg/L | ２．３ | ２．０ |  | ４．１ | ３．４ | ４．３ | ２．７ | ６．３ | ２．８ | ６．１ | ３．９ | ６．３ | ３．５
| ＳＳ |  |  | mg/L
| 大腸菌数 |  |  | CFU/100mL
| ｎ－ヘキサン抽出物質 |  |  | mg/L
| 全窒素 |  |  | mg/L | ０．６７ |  |  | ０．７１ |  | ０．６９ |  | １．１ |  | ０．８７ |  | ０．８５
| 全燐 |  |  | mg/L | ０．０８７ |  |  | ０．１０ |  | ０．１２ |  | ０．２１ |  | ０．１７ |  | ０．１６
| 全亜鉛 |  |  | mg/L | [9 empty] | ０．００９
| ノニルフェノール |  |  | mg/L | ＜０．００００６
| ＬＡＳ |  |  | mg/L | ＜０．０００６
| 底層溶存酸素量 |  |  | mg/L
特殊項目 | フェノール類 |  |  | mg/L
| 銅 |  |  | mg/L
| 鉄（溶解性） |  |  | mg/L
| マンガン（溶解性） |  |  | mg/L
| クロム |  |  | mg/L
そ の 他 の 項 目 | アンモニア性窒素 |  |  | mg/L
| 亜硝酸性窒素 |  |  | mg/L
| 硝酸性窒素 |  |  | mg/L
| 有機性窒素 |  |  | mg/L
| 溶存態窒素 |  |  | mg/L
| 懸濁態窒素 |  |  | mg/L | [5 empty] | ０．２７ |  | ０．２３ |  | ０．２８
| オルトリン酸態燐 |  |  | mg/L
| 電気伝導率 |  |  | mS/m
| 塩化物イオン |  |  | mg/L
| 塩分 |  |  |  | ２２．２０ | ２７．９２ |  | ２４．７８ | ２９．８４ | ２２．３４ | ２９．３８ | ９．７０ | ２６．１２ | １５．４５ | ２８．１２ | １４．５８ | ２５．２１
| 陰イオン界面活性剤 |  |  | mg/L
| 非イオン界面活性剤 |  |  | mg/L
| クロロフィルａ |  |  | mg/m3 | ９．３Ｅ ０ |  |  | ４．６Ｅ ０ |  | １．５Ｅ １ |  | ２．３Ｅ １ |  | ４．８Ｅ １ |  | ６．０Ｅ １
| フェオ色素 |  |  | mg/m3 | １．４ |  |  | １．５ |  | ２．７ |  | ２．３ |  | ２．４ |  | １．８
| トリハロメタン生成能 |  |  | mg/L
| クロロホルム生成能 |  |  | mg/L
| ブロモジクロロメタン生成能 |  |  | mg/L
| ジブロモクロロメタン生成能 |  |  | mg/L
| ブロモホルム生成能 |  |  | mg/L
健 康 項 目 | カドミウム |  |  | mg/L
| 全シアン |  |  | mg/L
| 鉛 |  |  | mg/L
| 六価クロム |  |  | mg/L
| 砒素 |  |  | mg/L
| 総水銀 |  |  | mg/L
| アルキル水銀 |  |  | mg/L
| ＰＣＢ |  |  | mg/L
| ジクロロメタン |  |  | mg/L
| 四塩化炭素 |  |  | mg/L
| 1,2－ジクロロエタン |  |  | mg/L
| 1,1－ジクロロエチレン |  |  | mg/L
| シス－1,2－ジクロロエチレン |  |  | mg/L
| 1,1,1－トリクロロエタン |  |  | mg/L
| 1,1,2－トリクロロエタン |  |  | mg/L
| トリクロロエチレン |  |  | mg/L
| テトラクロロエチレン |  |  | mg/L
| 1,3－ジクロロプロペン |  |  | mg/L
| チウラム |  |  | mg/L
| シマジン |  |  | mg/L
| チオベンカルブ |  |  | mg/L
| ベンゼン |  |  | mg/L
| セレン |  |  | mg/L
| 硝酸性窒素及び亜硝酸性窒素 |  |  | mg/L
| ふっ素 |  |  | mg/L
| ほう素 |  |  | mg/L
| 1,4－ジオキサン |  |  | mg/L
2024-04-01 |  |  | 水質個表 確定値 | [13 empty] | 愛 知 県
測定地点コード |  | 水域区分 |  | 水域名 |  | 地点番号 | 測定地点名 |  |  | 地点統一番号 | 生活環境類型 | ＮＰ類型 | 水生生物類型 | 底層DO類型 | 調査区分 | 調査機関 | 分析担当機関
０２２０２ |  | 衣浦湾 |  | 衣浦港南部 |  | １１４ | Ｋ‐２ |  |  | ６１０－０１ | Ｃロ | Ⅳロ | Ａイ |  | 年 間 | 愛知県 | 水 産 試 験 場
[5 empty] | ２０２４年 | ２０２４年 |  | ２０２４年 | ２０２４年 | ２０２４年 | ２０２４年 | ２０２５年 | ２０２５年 | ２０２５年 | ２０２５年 | ２０２５年 | ２０２５年
| 項 目 |  |  | 単 位 | １０月 ２日 | １０月 ２日 |  | １１月 ６日 | １１月 ６日 | １２月 ５日 | １２月 ５日 | １月 ７日 | １月 ７日 | ２月 ２６日 | ２月 ２６日 | ３月 １１日 | ３月 １１日
一 般 項 目 | 採取時刻 |  |  |  | １１時 １４分 | １１時 １４分 |  | １０時 ３９分 | １０時 ３９分 | １１時 ２４分 | １１時 ２４分 | １０時 ３９分 | １０時 ３９分 | １２時 ３７分 | １２時 ３７分 | １２時 ０７分 | １２時 ０７分
| 天候 |  |  |  | 晴れ | 晴れ |  | 晴れ | 晴れ | 晴れ | 晴れ | 晴れ | 晴れ | 晴れ | 晴れ | 雨 | 雨
| 気温 |  |  | ℃ | ２９．３ | ２９．３ |  | ２１．０ | ２１．０ | １２．９ | １２．９ | ９．０ | ９．０ | １０．３ | １０．３ | ９．８ | ９．８
| 水温 |  |  | ℃ | ２８．１ | ２７．５ |  | ２２．２ | ２３．９ | １５．７ | １６．５ | ９．８ | １１．２ | ９．３ | ９．３ | １０．８ | １０．０
| 透視度 |  |  | cm
| 臭気 |  |  |  | 無臭 | 無臭 |  | 無臭 | 無臭 | 無臭 | 無臭 | 無臭 | 無臭 | 無臭 | 無臭 | 無臭 | 無臭
| 採取位置 |  |  |  | 上層 | 中層 |  | 上層 | 中層 | 上層 | 中層 | 上層 | 中層 | 上層 | 中層 | 上層 | 中層
| 流況 |  |  |  | 赤 潮 | 赤 潮 |  | 通常 | 通常 | 通常 | 通常 | 通常 | 通常 | 通常 | 通常 | 赤 潮 | 赤 潮
| 流量 |  |  | m3/sec
| 外観 |  |  |  | 無色 | 無色 |  | 無色 | 無色 | 無色 | 無色 | 無色 | 無色 | 無色 | 無色 | 無色 | 無色
| 採取水深 |  |  | ｍ |  | ５．０ |  |  | ５．０ |  | ５．０ |  | ５．０ |  | ５．０ |  | ５．０
| 全水深 |  |  | ｍ | １３．３０ | １３．３０ |  | １４．７０ | １４．７０ | １４．６０ | １４．６０ | １４．５０ | １４．５０ | １２．７０ | １２．７０ | １４．７０ | １４．７０
| 透明度 |  |  | ｍ | １．５ | １．５ |  | ２．０ | ２．０ | ４．５ | ４．５ | ４．５ | ４．５ | ４．５ | ４．５ | ２．５ | ２．５
| 水色 |  |  |  | ８０８ | ８０８ |  | ８１０ | ８１０ | ４１２ | ４１２ | ４１２ | ４１２ | ４１２ | ４１２ | ３１０ | ３１０
| 満潮時刻 |  |  |  | ５時 ３４分 | ５時 ３４分 |  | ８時 ４９分 | ８時 ４９分 | ８時 ４９分 | ８時 ４９分 | １１時 ０７分 | １１時 ０７分 | １６時 ４９分 | １６時 ４９分 | １６時 ３３分 | １６時 ３３分
| 干潮時刻 |  |  |  | １１時 ４４分 | １１時 ４４分 |  | １４時 ０９分 | １４時 ０９分 | １４時 １３分 | １４時 １３分 | ４時 ３５分 | ４時 ３５分 | １１時 １８分 | １１時 １８分 | １０時 ５９分 | １０時 ５９分
生活環境項目 | ｐＨ |  |  |  | ８．１ | ７．９ |  | ８．１ | ８．０ | ８．２ | ８．２ | ８．３ | ８．２ | ８．４ | ８．４ | ８．３ | ８．３
| ＤＯ |  |  | mg/L | ５．６ | ＜０．５ |  | ５．２ | ２．８ | ７．０ | ６．８ | ８．７ | ８．２ | １０ | １０ | １２ | １０
| ＢＯＤ |  |  | mg/L
| ＣＯＤ（酸性法） |  |  | mg/L | ４．１ | ２．２ |  | ３．３ | ２．１ | ２．６ | ２．８ | ２．６ | １．９ | ３．２ | ３．５ | ４．５ | ４．６
| ＳＳ |  |  | mg/L
| 大腸菌数 |  |  | CFU/100mL
| ｎ－ヘキサン抽出物質 |  |  | mg/L
| 全窒素 |  |  | mg/L | ０．８４ |  |  | ０．７６ |  | ０．５５ |  | ０．６７ |  | ０．４４ |  | ０．４６
| 全燐 |  |  | mg/L | ０．１８ |  |  | ０．１０ |  | ０．０５７ |  | ０．０４８ |  | ０．０３６ |  | ０．０５１
| 全亜鉛 |  |  | mg/L | [9 empty] | ０．００８
| ノニルフェノール |  |  | mg/L | ＜０．００００６
| ＬＡＳ |  |  | mg/L | ＜０．０００６
| 底層溶存酸素量 |  |  | mg/L
特殊項目 | フェノール類 |  |  | mg/L
| 銅 |  |  | mg/L
| 鉄（溶解性） |  |  | mg/L
| マンガン（溶解性） |  |  | mg/L
| クロム |  |  | mg/L
そ の 他 の 項 目 | アンモニア性窒素 |  |  | mg/L
| 亜硝酸性窒素 |  |  | mg/L
| 硝酸性窒素 |  |  | mg/L
| 有機性窒素 |  |  | mg/L
| 溶存態窒素 |  |  | mg/L
| 懸濁態窒素 |  |  | mg/L | [5 empty] | ＜０．０５ |  | ＜０．０５ |  | ０．１１
| オルトリン酸態燐 |  |  | mg/L
| 電気伝導率 |  |  | mS/m
| 塩化物イオン |  |  | mg/L
| 塩分 |  |  |  | ２１．８８ | ２９．７４ |  | ２４．６８ | ３０．４４ | ２９．１６ | ３０．０５ | ２８．９１ | ３１．０７ | ３０．５０ | ３１．６３ | ２９．３３ | ３１．２８
| 陰イオン界面活性剤 |  |  | mg/L
| 非イオン界面活性剤 |  |  | mg/L
| クロロフィルａ |  |  | mg/m3 | ３．５Ｅ １ |  |  | ５．３Ｅ ０ |  | １．３Ｅ ０ |  | ０．９Ｅ ０ |  | ８．０Ｅ ０ |  | ３．８Ｅ １
| フェオ色素 |  |  | mg/m3 | ２．８ |  |  | １．３ |  | ０．４ |  | ０．７ |  | １．１ |  | ４．０
| トリハロメタン生成能 |  |  | mg/L
| クロロホルム生成能 |  |  | mg/L
| ブロモジクロロメタン生成能 |  |  | mg/L
| ジブロモクロロメタン生成能 |  |  | mg/L
| ブロモホルム生成能 |  |  | mg/L
健 康 項 目 | カドミウム |  |  | mg/L
| 全シアン |  |  | mg/L
| 鉛 |  |  | mg/L
| 六価クロム |  |  | mg/L
| 砒素 |  |  | mg/L
| 総水銀 |  |  | mg/L
| アルキル水銀 |  |  | mg/L
| ＰＣＢ |  |  | mg/L
| ジクロロメタン |  |  | mg/L
| 四塩化炭素 |  |  | mg/L
| 1,2－ジクロロエタン |  |  | mg/L
| 1,1－ジクロロエチレン |  |  | mg/L
| シス－1,2－ジクロロエチレン |  |  | mg/L
| 1,1,1－トリクロロエタン |  |  | mg/L
| 1,1,2－トリクロロエタン |  |  | mg/L
| トリクロロエチレン |  |  | mg/L
| テトラクロロエチレン |  |  | mg/L
| 1,3－ジクロロプロペン |  |  | mg/L
| チウラム |  |  | mg/L
| シマジン |  |  | mg/L
| チオベンカルブ |  |  | mg/L
| ベンゼン |  |  | mg/L
| セレン |  |  | mg/L
| 硝酸性窒素及び亜硝酸性窒素 |  |  | mg/L
| ふっ素 |  |  | mg/L
| ほう素 |  |  | mg/L
| 1,4－ジオキサン |  |  | mg/L
2024-04-01 |  |  | 水質個表 確定値 | [13 empty] | 愛 知 県
測定地点コード |  | 水域区分 |  | 水域名 |  | 地点番号 | 測定地点名 |  |  | 地点統一番号 | 生活環境類型 | ＮＰ類型 | 水生生物類型 | 底層DO類型 | 調査区分 | 調査機関 | 分析担当機関
０２２０３ |  | 衣浦湾 |  | 衣浦港南部 |  | １１５ | Ｋ‐３ |  |  | ６１０－０２ | Ｃロ | Ⅳロ | Ａイ |  | 年 間 | 愛知県 | 水 産 試 験 場
[5 empty] | ２０２４年 | ２０２４年 |  | ２０２４年 | ２０２４年 | ２０２４年 | ２０２４年 | ２０２４年 | ２０２４年 | ２０２４年 | ２０２４年 | ２０２４年 | ２０２４年
| 項 目 |  |  | 単 位 | ４月 １１日 | ４月 １１日 |  | ５月 １０日 | ５月 １０日 | ６月 ５日 | ６月 ５日 | ７月 ４日 | ７月 ４日 | ８月 ５日 | ８月 ５日 | ９月 １８日 | ９月 １８日
一 般 項 目 | 採取時刻 |  |  |  | １０時 ３９分 | １０時 ３９分 |  | １１時 ２６分 | １１時 ２６分 | １１時 １０分 | １１時 １０分 | １１時 ２１分 | １１時 ２１分 | １１時 １１分 | １１時 １１分 | １１時 ３９分 | １１時 ３９分
| 天候 |  |  |  | 晴れ | 晴れ |  | 晴れ | 晴れ | 晴れ | 晴れ | 晴れ | 晴れ | 晴れ | 晴れ | 晴れ | 晴れ
| 気温 |  |  | ℃ | １７．３ | １７．３ |  | ２１．３ | ２１．３ | ２５．４ | ２５．４ | ３２．３ | ３２．３ | ３７．６ | ３７．６ | ３５．１ | ３５．１
| 水温 |  |  | ℃ | １６．０ | １４．７ |  | １９．７ | １８．２ | ２２．９ | ２１．０ | ２７．８ | ２３．６ | ３０．８ | ３１．３ | ３１．７ | ３０．３
| 透視度 |  |  | cm
| 臭気 |  |  |  | 無臭 | 無臭 |  | 無臭 | 無臭 | 無臭 | 無臭 | 無臭 | 無臭 | 無臭 | 無臭 | 無臭 | 無臭
| 採取位置 |  |  |  | 上層 | 中層 |  | 上層 | 中層 | 上層 | 中層 | 上層 | 中層 | 上層 | 中層 | 上層 | 中層
| 流況 |  |  |  | 通常 | 通常 |  | 通常 | 通常 | 通常 | 通常 | 赤 潮 | 赤 潮 | 通常 | 通常 | 赤 潮 | 赤 潮
| 流量 |  |  | m3/sec
| 外観 |  |  |  | 無色 | 無色 |  | 無色 | 無色 | 無色 | 無色 | 淡黄褐色 | 無色 | 無色 | 無色 | 淡黄褐色 | 無色
| 採取水深 |  |  | ｍ |  | ５．０ |  |  | ５．０ |  | ５．０ |  | ５．０ |  | ５．０ |  | ５．０
| 全水深 |  |  | ｍ | １３．５０ | １３．５０ |  | １２．４０ | １２．４０ | １２．８０ | １２．８０ | １３．２０ | １３．２０ | １２．９０ | １２．９０ | １３．１０ | １３．１０
| 透明度 |  |  | ｍ | １．５ | １．５ |  | ２．０ | ２．０ | １．５ | １．５ | １．０ | １．０ | ２．５ | ２．５ | １．０ | １．０
| 水色 |  |  |  | ７１０ | ７１０ |  | ４１０ | ４１０ | ８１０ | ８１０ | ８０６ | ８０６ | ８１０ | ８１０ | ８０８ | ８０８
| 満潮時刻 |  |  |  | ７時 ０５分 | ７時 ０５分 |  | ６時 ２９分 | ６時 ２９分 | １７時 ３６分 | １７時 ３６分 | １７時 ３９分 | １７時 ３９分 | ６時 ０１分 | ６時 ０１分 | ５時 ３９分 | ５時 ３９分
| 干潮時刻 |  |  |  | １３時 ３６分 | １３時 ３６分 |  | １３時 １８分 | １３時 １８分 | １０時 ５７分 | １０時 ５７分 | １０時 ４６分 | １０時 ４６分 | １２時 ４１分 | １２時 ４１分 | １２時 ０５分 | １２時 ０５分
生活環境項目 | ｐＨ |  |  |  | ８．２ | ８．２ |  | ８．３ | ８．２ | ８．２ | ８．１ | ８．８ | ８．１ | ８．３ | ８．１ | ８．９ | ８．３
| ＤＯ |  |  | mg/L | ９．７ | ７．７ |  | ７．４ | ７．０ | ７．５ | ５．０ | １２ | ２．１ | ８．４ | ４．０ | １１ | １．１
| ＢＯＤ |  |  | mg/L
| ＣＯＤ（酸性法） |  |  | mg/L | ３．２ | ２．０ |  | ３．７ | ２．９ | ３．５ | ２．８ | ７．８ | ２．７ | ４．３ | ２．７ | ５．８ | ２．９
| ＳＳ |  |  | mg/L
| 大腸菌数 |  |  | CFU/100mL
| ｎ－ヘキサン抽出物質 |  |  | mg/L | [7 empty] | ＮＤ
| 全窒素 |  |  | mg/L | ０．４９ |  |  | ０．３８ |  | ０．４７ |  | ０．５０ |  | ０．３７ |  | ０．５７
| 全燐 |  |  | mg/L | ０．０６７ |  |  | ０．０５６ |  | ０．０６７ |  | ０．１２ |  | ０．０５０ |  | ０．０８８
| 全亜鉛 |  |  | mg/L | ０．００５ |  |  |  |  | ０．００４ |  |  |  | ０．００３
| ノニルフェノール |  |  | mg/L | ＜０．００００６ |  |  |  |  | ＜０．００００６ |  |  |  | ＜０．００００６
| ＬＡＳ |  |  | mg/L | ＜０．０００６ |  |  |  |  | ＜０．０００６ |  |  |  | ＜０．０００６
| 底層溶存酸素量 |  |  | mg/L
特殊項目 | フェノール類 |  |  | mg/L | [7 empty] | ＜０．０１
| 銅 |  |  | mg/L
| 鉄（溶解性） |  |  | mg/L
| マンガン（溶解性） |  |  | mg/L
| クロム |  |  | mg/L
そ の 他 の 項 目 | アンモニア性窒素 |  |  | mg/L
| 亜硝酸性窒素 |  |  | mg/L
| 硝酸性窒素 |  |  | mg/L
| 有機性窒素 |  |  | mg/L
| 溶存態窒素 |  |  | mg/L
| 懸濁態窒素 |  |  | mg/L | ０．１７ |  |  | ０．１８ |  | ０．０７ |  | ０．５４ |  | ０．０９ |  | ０．４７
| オルトリン酸態燐 |  |  | mg/L
| 電気伝導率 |  |  | mS/m
| 塩化物イオン |  |  | mg/L
| 塩分 |  |  |  | ２４．３９ | ２９．１９ |  | ２９．２１ | ３１．２２ | ２６．１６ | ３０．３６ | １８．５５ | ２９．１８ | ２８．６８ | ３０．９７ | ２１．０２ | ２７．５９
| 陰イオン界面活性剤 |  |  | mg/L
| 非イオン界面活性剤 |  |  | mg/L
| クロロフィルａ |  |  | mg/m3 | ２．３Ｅ １ |  |  | １．１Ｅ １ |  | １．１Ｅ １ |  | １．０Ｅ ２ |  | １．３Ｅ １ |  | ４．７Ｅ １
| フェオ色素 |  |  | mg/m3 | １．８ |  |  | ２．９ |  | １．７ |  | ＜０．１ |  | ２．０ |  | １１
| トリハロメタン生成能 |  |  | mg/L
| クロロホルム生成能 |  |  | mg/L
| ブロモジクロロメタン生成能 |  |  | mg/L
| ジブロモクロロメタン生成能 |  |  | mg/L
| ブロモホルム生成能 |  |  | mg/L
健 康 項 目 | カドミウム |  |  | mg/L |  |  |  | ＜０．０００５ | [5 empty] | ＜０．０００５
| 全シアン |  |  | mg/L | [5 empty] | ＮＤ | [5 empty] | ＮＤ
| 鉛 |  |  | mg/L | ＜０．００５ | [8 empty] | ＜０．００５
| 六価クロム |  |  | mg/L |  |  |  | ＜０．０１ | [5 empty] | ＜０．０１
| 砒素 |  |  | mg/L | ＜０．００５
| 総水銀 |  |  | mg/L | [5 empty] | ＜０．０００５ | [5 empty] | ＜０．０００５
| アルキル水銀 |  |  | mg/L
| ＰＣＢ |  |  | mg/L | [11 empty] | ＮＤ
| ジクロロメタン |  |  | mg/L | [9 empty] | ＜０．００２
| 四塩化炭素 |  |  | mg/L | [9 empty] | ＜０．０００２
| 1,2－ジクロロエタン |  |  | mg/L | [9 empty] | ＜０．０００４
| 1,1－ジクロロエチレン |  |  | mg/L | [9 empty] | ＜０．０１
| シス－1,2－ジクロロエチレン |  |  | mg/L | [9 empty] | ＜０．００４
| 1,1,1－トリクロロエタン |  |  | mg/L | [9 empty] | ＜０．１
| 1,1,2－トリクロロエタン |  |  | mg/L | [9 empty] | ＜０．０００６
| トリクロロエチレン |  |  | mg/L | [9 empty] | ＜０．００１
| テトラクロロエチレン |  |  | mg/L | [9 empty] | ＜０．０００５
| 1,3－ジクロロプロペン |  |  | mg/L | [9 empty] | ＜０．０００２
| チウラム |  |  | mg/L |  |  |  | ＜０．０００６
| シマジン |  |  | mg/L |  |  |  | ＜０．０００３
| チオベンカルブ |  |  | mg/L |  |  |  | ＜０．００２
| ベンゼン |  |  | mg/L | [9 empty] | ＜０．００１
| セレン |  |  | mg/L |  |  |  | ＜０．００２ | [5 empty] | ＜０．００２
| 硝酸性窒素及び亜硝酸性窒素 |  |  | mg/L
| ふっ素 |  |  | mg/L
| ほう素 |  |  | mg/L
| 1,4－ジオキサン |  |  | mg/L
2024-04-01 |  |  | 水質個表 確定値 | [13 empty] | 愛 知 県
測定地点コード |  | 水域区分 |  | 水域名 |  | 地点番号 | 測定地点名 |  |  | 地点統一番号 | 生活環境類型 | ＮＰ類型 | 水生生物類型 | 底層DO類型 | 調査区分 | 調査機関 | 分析担当機関
０２２０３ |  | 衣浦湾 |  | 衣浦港南部 |  | １１５ | Ｋ‐３ |  |  | ６１０－０２ | Ｃロ | Ⅳロ | Ａイ |  | 年 間 | 愛知県 | 水 産 試 験 場
[5 empty] | ２０２４年 | ２０２４年 |  | ２０２４年 | ２０２４年 | ２０２４年 | ２０２４年 | ２０２５年 | ２０２５年 | ２０２５年 | ２０２５年 | ２０２５年 | ２０２５年
| 項 目 |  |  | 単 位 | １０月 ２日 | １０月 ２日 |  | １１月 ６日 | １１月 ６日 | １２月 ５日 | １２月 ５日 | １月 ７日 | １月 ７日 | ２月 ２６日 | ２月 ２６日 | ３月 １１日 | ３月 １１日
一 般 項 目 | 採取時刻 |  |  |  | １０時 ５７分 | １０時 ５７分 |  | １０時 ２４分 | １０時 ２４分 | １１時 ０８分 | １１時 ０８分 | １１時 １０分 | １１時 １０分 | １２時 １４分 | １２時 １４分 | １１時 ４５分 | １１時 ４５分
| 天候 |  |  |  | 晴れ | 晴れ |  | 晴れ | 晴れ | 晴れ | 晴れ | 晴れ | 晴れ | 晴れ | 晴れ | 雨 | 雨
| 気温 |  |  | ℃ | ３０．７ | ３０．７ |  | ２０．０ | ２０．０ | １２．４ | １２．４ | ８．９ | ８．９ | １０．５ | １０．５ | １０．４ | １０．４
| 水温 |  |  | ℃ | ２８．９ | ２６．３ |  | ２３．１ | ２３．０ | １６．８ | １７．１ | １１．１ | １１．２ | ９．８ | ９．１ | １２．７ | １０．４
| 透視度 |  |  | cm
| 臭気 |  |  |  | 無臭 | 無臭 |  | 無臭 | 無臭 | 無臭 | 無臭 | 無臭 | 無臭 | 無臭 | 無臭 | 無臭 | 無臭
| 採取位置 |  |  |  | 上層 | 中層 |  | 上層 | 中層 | 上層 | 中層 | 上層 | 中層 | 上層 | 中層 | 上層 | 中層
| 流況 |  |  |  | 赤 潮 | 赤 潮 |  | 通常 | 通常 | 通常 | 通常 | 通常 | 通常 | 通常 | 通常 | 通常 | 通常
| 流量 |  |  | m3/sec
| 外観 |  |  |  | 無色 | 無色 |  | 無色 | 無色 | 無色 | 無色 | 無色 | 無色 | 無色 | 無色 | 無色 | 無色
| 採取水深 |  |  | ｍ |  | ５．０ |  |  | ５．０ |  | ５．０ |  | ５．０ |  | ５．０ |  | ５．０
| 全水深 |  |  | ｍ | １３．５０ | １３．５０ |  | １３．９０ | １３．９０ | １４．１０ | １４．１０ | １４．９０ | １４．９０ | １３．５０ | １３．５０ | １４．６０ | １４．６０
| 透明度 |  |  | ｍ | １．５ | １．５ |  | ２．０ | ２．０ | ３．５ | ３．５ | ４．０ | ４．０ | ４．０ | ４．０ | ３．０ | ３．０
| 水色 |  |  |  | ８１０ | ８１０ |  | ８１０ | ８１０ | ４１２ | ４１２ | ４１２ | ４１２ | ８１２ | ８１２ | ４１２ | ４１２
| 満潮時刻 |  |  |  | ５時 ３４分 | ５時 ３４分 |  | ８時 ４９分 | ８時 ４９分 | ８時 ４９分 | ８時 ４９分 | １１時 ０７分 | １１時 ０７分 | １６時 ４９分 | １６時 ４９分 | １６時 ３３分 | １６時 ３３分
| 干潮時刻 |  |  |  | １１時 ４４分 | １１時 ４４分 |  | １４時 ０９分 | １４時 ０９分 | １４時 １３分 | １４時 １３分 | １７時 ５２分 | １７時 ５２分 | １１時 １８分 | １１時 １８分 | １０時 ５９分 | １０時 ５９分
生活環境項目 | ｐＨ |  |  |  | ８．３ | ８．１ |  | ８．２ | ８．２ | ８．２ | ８．２ | ８．３ | ８．３ | ８．４ | ８．４ | ８．３ | ８．３
| ＤＯ |  |  | mg/L | ９．０ | ３．５ |  | ６．１ | ５．３ | ７．４ | ７．２ | ８．６ | ８．５ | １０ | １０ | １２ | １１
| ＢＯＤ |  |  | mg/L
| ＣＯＤ（酸性法） |  |  | mg/L | ５．２ | ２．１ |  | ２．６ | ２．５ | ２．４ | ２．４ | ２．２ | １．９ | ２．５ | ２．７ | ３．７ | ４．１
| ＳＳ |  |  | mg/L
| 大腸菌数 |  |  | CFU/100mL
| ｎ－ヘキサン抽出物質 |  |  | mg/L | [5 empty] | ＮＤ
| 全窒素 |  |  | mg/L | ０．３４ |  |  | ０．４４ |  | ０．４３ |  | ０．３４ |  | ０．２５ |  | ０．２２
| 全燐 |  |  | mg/L | ０．０７６ |  |  | ０．０６５ |  | ０．０４２ |  | ０．０３４ |  | ０．０２３ |  | ０．０２６
| 全亜鉛 |  |  | mg/L | ０．００２ |  |  |  |  | ０．００４ |  |  |  | ０．００３
| ノニルフェノール |  |  | mg/L | ＜０．００００６ |  |  |  |  | ＜０．００００６ |  |  |  | ＜０．００００６
| ＬＡＳ |  |  | mg/L | ＜０．０００６ |  |  |  |  | ＜０．０００６ |  |  |  | ＜０．０００６
| 底層溶存酸素量 |  |  | mg/L
特殊項目 | フェノール類 |  |  | mg/L | [7 empty] | ＜０．０１
| 銅 |  |  | mg/L
| 鉄（溶解性） |  |  | mg/L
| マンガン（溶解性） |  |  | mg/L
| クロム |  |  | mg/L
そ の 他 の 項 目 | アンモニア性窒素 |  |  | mg/L
| 亜硝酸性窒素 |  |  | mg/L
| 硝酸性窒素 |  |  | mg/L
| 有機性窒素 |  |  | mg/L
| 溶存態窒素 |  |  | mg/L
| 懸濁態窒素 |  |  | mg/L | ０．３３ |  |  | ０．０９ |  | ０．０５ |  | ＜０．０５ |  | ０．１２ |  | ０．１７
| オルトリン酸態燐 |  |  | mg/L
| 電気伝導率 |  |  | mS/m
| 塩化物イオン |  |  | mg/L
| 塩分 |  |  |  | ２７．７６ | ３０．６０ |  | ２８．４５ | ３０．４６ | ３０．５０ | ３０．８０ | ３１．３４ | ３１．７５ | ３１．９１ | ３２．２５ | ３１．８３ | ３２．１４
| 陰イオン界面活性剤 |  |  | mg/L
| 非イオン界面活性剤 |  |  | mg/L
| クロロフィルａ |  |  | mg/m3 | ４．３Ｅ １ |  |  | ５．５Ｅ ０ |  | ２．６Ｅ ０ |  | ０．７Ｅ ０ |  | ９．９Ｅ ０ |  | ２．５Ｅ １
| フェオ色素 |  |  | mg/m3 | ３．５ |  |  | １．９ |  | ０．８ |  | ０．４ |  | １．２ |  | ３．２
| トリハロメタン生成能 |  |  | mg/L
| クロロホルム生成能 |  |  | mg/L
| ブロモジクロロメタン生成能 |  |  | mg/L
| ジブロモクロロメタン生成能 |  |  | mg/L
| ブロモホルム生成能 |  |  | mg/L
健 康 項 目 | カドミウム |  |  | mg/L |  |  |  | ＜０．０００５ | [5 empty] | ＜０．０００５
| 全シアン |  |  | mg/L | [5 empty] | ＮＤ | [5 empty] | ＮＤ
| 鉛 |  |  | mg/L | ＜０．００５ | [8 empty] | ＜０．００５
| 六価クロム |  |  | mg/L |  |  |  | ＜０．０１ | [5 empty] | ＜０．０１
| 砒素 |  |  | mg/L | [7 empty] | ＜０．００５
| 総水銀 |  |  | mg/L | [5 empty] | ＜０．０００５ | [5 empty] | ＜０．０００５
| アルキル水銀 |  |  | mg/L
| ＰＣＢ |  |  | mg/L
| ジクロロメタン |  |  | mg/L |  |  |  | ＜０．００２
| 四塩化炭素 |  |  | mg/L |  |  |  | ＜０．０００２
| 1,2－ジクロロエタン |  |  | mg/L |  |  |  | ＜０．０００４
| 1,1－ジクロロエチレン |  |  | mg/L |  |  |  | ＜０．０１
| シス－1,2－ジクロロエチレン |  |  | mg/L |  |  |  | ＜０．００４
| 1,1,1－トリクロロエタン |  |  | mg/L |  |  |  | ＜０．１
| 1,1,2－トリクロロエタン |  |  | mg/L |  |  |  | ＜０．０００６
| トリクロロエチレン |  |  | mg/L |  |  |  | ＜０．００１
| テトラクロロエチレン |  |  | mg/L |  |  |  | ＜０．０００５
| 1,3－ジクロロプロペン |  |  | mg/L |  |  |  | ＜０．０００２
| チウラム |  |  | mg/L |  |  |  | ＜０．０００６
| シマジン |  |  | mg/L |  |  |  | ＜０．０００３
| チオベンカルブ |  |  | mg/L |  |  |  | ＜０．００２
| ベンゼン |  |  | mg/L |  |  |  | ＜０．００１
| セレン |  |  | mg/L |  |  |  | ＜０．００２ | [5 empty] | ＜０．００２
| 硝酸性窒素及び亜硝酸性窒素 |  |  | mg/L
| ふっ素 |  |  | mg/L
| ほう素 |  |  | mg/L
| 1,4－ジオキサン |  |  | mg/L |  |  |  | ＜０．００５
2024-04-01 |  |  | 水質個表 確定値 | [13 empty] | 愛 知 県
測定地点コード |  | 水域区分 |  | 水域名 |  | 地点番号 | 測定地点名 |  |  | 地点統一番号 | 生活環境類型 | ＮＰ類型 | 水生生物類型 | 底層DO類型 | 調査区分 | 調査機関 | 分析担当機関
０２３０４ |  | 衣浦湾 |  | 衣浦湾 |  | １１６ | Ｋ‐４ |  |  | ６１１－０１ | Ａロ | Ⅱロ | Ａイ |  | 年 間 | 愛知県 | 水 産 試 験 場
[5 empty] | ２０２４年 | ２０２４年 |  | ２０２４年 | ２０２４年 | ２０２４年 | ２０２４年 | ２０２４年 | ２０２４年 | ２０２４年 | ２０２４年 | ２０２４年 | ２０２４年
| 項 目 |  |  | 単 位 | ４月 １１日 | ４月 １１日 |  | ５月 １０日 | ５月 １０日 | ６月 ５日 | ６月 ５日 | ７月 ４日 | ７月 ４日 | ８月 ５日 | ８月 ５日 | ９月 １８日 | ９月 １８日
一 般 項 目 | 採取時刻 |  |  |  | １０時 ２８分 | １０時 ２８分 |  | １１時 １５分 | １１時 １５分 | １０時 ５８分 | １０時 ５８分 | １１時 ０８分 | １１時 ０８分 | １０時 ５６分 | １０時 ５６分 | １２時 ５０分 | １２時 ５０分
| 天候 |  |  |  | 晴れ | 晴れ |  | 晴れ | 晴れ | 晴れ | 晴れ | 晴れ | 晴れ | 晴れ | 晴れ | 晴れ | 晴れ
| 気温 |  |  | ℃ | １６．６ | １６．６ |  | ２０．３ | ２０．３ | ２５．０ | ２５．０ | ３１．９ | ３１．９ | ３６．５ | ３６．５ | ３４．９ | ３４．９
| 水温 |  |  | ℃ | １５．１ | １４．３ |  | １９．２ | １７．９ | ２１．６ | １９．３ | ２６．０ | ２１．８ | ３１．１ | ２６．７ | ３１．８ | ２７．２
| 透視度 |  |  | cm
| 臭気 |  |  |  | 無臭 | 無臭 |  | 無臭 | 無臭 | 無臭 | 無臭 | 無臭 | 無臭 | 無臭 | 無臭 | 無臭 | 無臭
| 採取位置 |  |  |  | 上層 | 中層 |  | 上層 | 中層 | 上層 | 中層 | 上層 | 中層 | 上層 | 中層 | 上層 | 中層
| 流況 |  |  |  | 通常 | 通常 |  | 通常 | 通常 | 通常 | 通常 | 赤 潮 | 赤 潮 | 通常 | 通常 | 通常 | 通常
| 流量 |  |  | m3/sec
| 外観 |  |  |  | 無色 | 無色 |  | 無色 | 無色 | 無色 | 無色 | 淡黄褐色 | 無色 | 淡黄褐色 | 無色 | 無色 | 無色
| 採取水深 |  |  | ｍ |  | ５．０ |  |  | ５．０ |  | ５．０ |  | ５．０ |  | ５．０ |  | ５．０
| 全水深 |  |  | ｍ | １３．４０ | １３．４０ |  | １２．９０ | １２．９０ | １２．８０ | １２．８０ | １３．００ | １３．００ | １３．４０ | １３．４０ | １３．００ | １３．００
| 透明度 |  |  | ｍ | １．５ | １．５ |  | ３．０ | ３．０ | ２．５ | ２．５ | １．５ | １．５ | ２．５ | ２．５ | ２．０ | ２．０
| 水色 |  |  |  | ４１０ | ４１０ |  | ４１２ | ４１２ | ８１０ | ８１０ | ８１０ | ８１０ | ８１０ | ８１０ | ８１０ | ８１０
| 満潮時刻 |  |  |  | ７時 ０５分 | ７時 ０５分 |  | ６時 ２９分 | ６時 ２９分 | １７時 ３６分 | １７時 ３６分 | １７時 ３９分 | １７時 ３９分 | ６時 ０１分 | ６時 ０１分 | １８時 ２３分 | １８時 ２３分
| 干潮時刻 |  |  |  | １３時 ３６分 | １３時 ３６分 |  | １３時 １８分 | １３時 １８分 | １０時 ５７分 | １０時 ５７分 | １０時 ４６分 | １０時 ４６分 | １２時 ４１分 | １２時 ４１分 | １２時 ０５分 | １２時 ０５分
生活環境項目 | ｐＨ |  |  |  | ８．３ | ８．２ |  | ８．２ | ８．２ | ８．１ | ８．１ | ８．４ | ８．１ | ８．１ | ８．１ | ８．５ | ８．３
| ＤＯ |  |  | mg/L | １０ | ７．９ |  | ８．２ | ６．９ | ６．２ | ６．１ | ８．２ | ２．４ | ７．３ | ４．８ | ６．７ | ３．１
| ＢＯＤ |  |  | mg/L
| ＣＯＤ（酸性法） |  |  | mg/L | ３．０ | ２．２ |  | ３．０ | ２．９ | ３．０ | ２．３ | ５．３ | ２．７ | ４．８ | ３．４ | ４．７ | ２．６
| ＳＳ |  |  | mg/L
| 大腸菌数 |  |  | CFU/100mL
| ｎ－ヘキサン抽出物質 |  |  | mg/L
| 全窒素 |  |  | mg/L | ０．３８ |  |  | ０．２９ |  | ０．３７ |  | ０．３７ |  | ０．３８ |  | ０．４９
| 全燐 |  |  | mg/L | ０．０３５ |  |  | ０．０２６ |  | ０．０３１ |  | ０．０７３ |  | ０．０６９ |  | ０．０６６
| 全亜鉛 |  |  | mg/L | ０．００２ |  |  |  |  | ０．００２ |  |  |  | ０．００４
| ノニルフェノール |  |  | mg/L | ＜０．００００６ |  |  |  |  | ＜０．００００６ |  |  |  | ＜０．００００６
| ＬＡＳ |  |  | mg/L | ＜０．０００６ |  |  |  |  | ＜０．０００６ |  |  |  | ＜０．０００６
| 底層溶存酸素量 |  |  | mg/L
特殊項目 | フェノール類 |  |  | mg/L | [7 empty] | ＜０．０１
| 銅 |  |  | mg/L
| 鉄（溶解性） |  |  | mg/L
| マンガン（溶解性） |  |  | mg/L
| クロム |  |  | mg/L
そ の 他 の 項 目 | アンモニア性窒素 |  |  | mg/L
| 亜硝酸性窒素 |  |  | mg/L
| 硝酸性窒素 |  |  | mg/L
| 有機性窒素 |  |  | mg/L
| 溶存態窒素 |  |  | mg/L
| 懸濁態窒素 |  |  | mg/L | ０．１４ |  |  | ０．０７ |  | ０．０５ |  | ０．３１ |  | ０．０６ |  | ０．２４
| オルトリン酸態燐 |  |  | mg/L
| 電気伝導率 |  |  | mS/m
| 塩化物イオン |  |  | mg/L
| 塩分 |  |  |  | １９．６６ | ３０．３７ |  | ２９．１８ | ３１．７３ | ２８．８４ | ３１．９３ | ２４．５８ | ３０．７４ | ２３．９９ | ３１．３４ | ２０．１３ | ２９．９３
| 陰イオン界面活性剤 |  |  | mg/L
| 非イオン界面活性剤 |  |  | mg/L
| クロロフィルａ |  |  | mg/m3 | １．８Ｅ １ |  |  | ６．７Ｅ ０ |  | ４．７Ｅ ０ |  | ５．４Ｅ １ |  | １．７Ｅ １ |  | １．８Ｅ １
| フェオ色素 |  |  | mg/m3 | １．９ |  |  | １．３ |  | １．０ |  | ２．５ |  | ２．５ |  | ２．９
| トリハロメタン生成能 |  |  | mg/L
| クロロホルム生成能 |  |  | mg/L
| ブロモジクロロメタン生成能 |  |  | mg/L
| ジブロモクロロメタン生成能 |  |  | mg/L
| ブロモホルム生成能 |  |  | mg/L
健 康 項 目 | カドミウム |  |  | mg/L |  |  |  | ＜０．０００５ | [5 empty] | ＜０．０００５
| 全シアン |  |  | mg/L | [5 empty] | ＮＤ | [5 empty] | ＮＤ
| 鉛 |  |  | mg/L | ＜０．００５ | [8 empty] | ＜０．００５
| 六価クロム |  |  | mg/L |  |  |  | ＜０．０１ | [5 empty] | ＜０．０１
| 砒素 |  |  | mg/L | ＜０．００５
| 総水銀 |  |  | mg/L | [5 empty] | ＜０．０００５ | [5 empty] | ＜０．０００５
| アルキル水銀 |  |  | mg/L
| ＰＣＢ |  |  | mg/L
| ジクロロメタン |  |  | mg/L | [9 empty] | ＜０．００２
| 四塩化炭素 |  |  | mg/L | [9 empty] | ＜０．０００２
| 1,2－ジクロロエタン |  |  | mg/L | [9 empty] | ＜０．０００４
| 1,1－ジクロロエチレン |  |  | mg/L | [9 empty] | ＜０．０１
| シス－1,2－ジクロロエチレン |  |  | mg/L | [9 empty] | ＜０．００４
| 1,1,1－トリクロロエタン |  |  | mg/L | [9 empty] | ＜０．１
| 1,1,2－トリクロロエタン |  |  | mg/L | [9 empty] | ＜０．０００６
| トリクロロエチレン |  |  | mg/L | [9 empty] | ＜０．００１
| テトラクロロエチレン |  |  | mg/L | [9 empty] | ＜０．０００５
| 1,3－ジクロロプロペン |  |  | mg/L | [9 empty] | ＜０．０００２
| チウラム |  |  | mg/L |  |  |  | ＜０．０００６
| シマジン |  |  | mg/L |  |  |  | ＜０．０００３
| チオベンカルブ |  |  | mg/L |  |  |  | ＜０．００２
| ベンゼン |  |  | mg/L | [9 empty] | ＜０．００１
| セレン |  |  | mg/L |  |  |  | ＜０．００２ | [5 empty] | ＜０．００２
| 硝酸性窒素及び亜硝酸性窒素 |  |  | mg/L
| ふっ素 |  |  | mg/L
| ほう素 |  |  | mg/L
| 1,4－ジオキサン |  |  | mg/L
2024-04-01 |  |  | 水質個表 確定値 | [13 empty] | 愛 知 県
測定地点コード |  | 水域区分 |  | 水域名 |  | 地点番号 | 測定地点名 |  |  | 地点統一番号 | 生活環境類型 | ＮＰ類型 | 水生生物類型 | 底層DO類型 | 調査区分 | 調査機関 | 分析担当機関
０２３０４ |  | 衣浦湾 |  | 衣浦湾 |  | １１６ | Ｋ‐４ |  |  | ６１１－０１ | Ａロ | Ⅱロ | Ａイ |  | 年 間 | 愛知県 | 水 産 試 験 場
[5 empty] | ２０２４年 | ２０２４年 |  | ２０２４年 | ２０２４年 | ２０２４年 | ２０２４年 | ２０２５年 | ２０２５年 | ２０２５年 | ２０２５年 | ２０２５年 | ２０２５年
| 項 目 |  |  | 単 位 | １０月 ２日 | １０月 ２日 |  | １１月 ６日 | １１月 ６日 | １２月 ５日 | １２月 ５日 | １月 ７日 | １月 ７日 | ２月 ２６日 | ２月 ２６日 | ３月 １１日 | ３月 １１日
一 般 項 目 | 採取時刻 |  |  |  | １０時 ４６分 | １０時 ４６分 |  | １０時 １２分 | １０時 １２分 | １０時 ５６分 | １０時 ５６分 | １０時 １７分 | １０時 １７分 | １１時 ５６分 | １１時 ５６分 | １１時 ３０分 | １１時 ３０分
| 天候 |  |  |  | 晴れ | 晴れ |  | 晴れ | 晴れ | 晴れ | 晴れ | 晴れ | 晴れ | 晴れ | 晴れ | 雨 | 雨
| 気温 |  |  | ℃ | ３０．４ | ３０．４ |  | ２０．６ | ２０．６ | １２．２ | １２．２ | ８．４ | ８．４ | １０．６ | １０．６ | １０．０ | １０．０
| 水温 |  |  | ℃ | ２６．９ | ２５．０ |  | ２２．８ | ２３．１ | １６．４ | １６．５ | １１．０ | １１．０ | ９．２ | ９．０ | １０．８ | １０．０
| 透視度 |  |  | cm
| 臭気 |  |  |  | 無臭 | 無臭 |  | 無臭 | 無臭 | 無臭 | 無臭 | 無臭 | 無臭 | 無臭 | 無臭 | 無臭 | 無臭
| 採取位置 |  |  |  | 上層 | 中層 |  | 上層 | 中層 | 上層 | 中層 | 上層 | 中層 | 上層 | 中層 | 上層 | 中層
| 流況 |  |  |  | 通常 | 通常 |  | 通常 | 通常 | 通常 | 通常 | 通常 | 通常 | 通常 | 通常 | 通常 | 通常
| 流量 |  |  | m3/sec
| 外観 |  |  |  | 無色 | 無色 |  | 無色 | 無色 | 無色 | 無色 | 無色 | 無色 | 無色 | 無色 | 無色 | 無色
| 採取水深 |  |  | ｍ |  | ５．０ |  |  | ５．０ |  | ５．０ |  | ５．０ |  | ５．０ |  | ５．０
| 全水深 |  |  | ｍ | １３．２０ | １３．２０ |  | １４．８０ | １４．８０ | １４．１０ | １４．１０ | １４．７０ | １４．７０ | １２．５０ | １２．５０ | １４．１０ | １４．１０
| 透明度 |  |  | ｍ | ２．５ | ２．５ |  | ３．０ | ３．０ | ４．０ | ４．０ | ３．０ | ３．０ | ４．５ | ４．５ | ４．０ | ４．０
| 水色 |  |  |  | ８１０ | ８１０ |  | ４１２ | ４１２ | ４１４ | ４１４ | ８１２ | ８１２ | ４１２ | ４１２ | ４１２ | ４１２
| 満潮時刻 |  |  |  | ５時 ３４分 | ５時 ３４分 |  | ８時 ４９分 | ８時 ４９分 | ８時 ４９分 | ８時 ４９分 | １１時 ０７分 | １１時 ０７分 | １６時 ４９分 | １６時 ４９分 | １６時 ３３分 | １６時 ３３分
| 干潮時刻 |  |  |  | １１時 ４４分 | １１時 ４４分 |  | １４時 ０９分 | １４時 ０９分 | １４時 １３分 | １４時 １３分 | ４時 ３５分 | ４時 ３５分 | １１時 １８分 | １１時 １８分 | １０時 ５９分 | １０時 ５９分
生活環境項目 | ｐＨ |  |  |  | ８．２ | ８．１ |  | ８．２ | ８．２ | ８．２ | ８．２ | ８．２ | ８．２ | ８．５ | ８．５ | ８．３ | ８．３
| ＤＯ |  |  | mg/L | ８．１ | ５．５ |  | ６．０ | ５．１ | ７．７ | ７．７ | ８．５ | ８．５ | １０ | １０ | １１ | １０
| ＢＯＤ |  |  | mg/L
| ＣＯＤ（酸性法） |  |  | mg/L | ３．２ | ２．１ |  | ２．５ | ２．２ | ２．２ | ２．５ | １．９ | ２．１ | ２．８ | ３．１ | ３．８ | ３．４
| ＳＳ |  |  | mg/L
| 大腸菌数 |  |  | CFU/100mL
| ｎ－ヘキサン抽出物質 |  |  | mg/L
| 全窒素 |  |  | mg/L | ０．４７ |  |  | ０．３６ |  | ０．２８ |  | ０．３１ |  | ０．１９ |  | ０．２８
| 全燐 |  |  | mg/L | ０．０５１ |  |  | ０．０５０ |  | ０．０３２ |  | ０．０２４ |  | ０．０１５ |  | ０．０１８
| 全亜鉛 |  |  | mg/L | ０．００２ |  |  |  |  | ０．００２ |  |  |  | ０．００２
| ノニルフェノール |  |  | mg/L | ＜０．００００６ |  |  |  |  | ＜０．００００６ |  |  |  | ＜０．００００６
| ＬＡＳ |  |  | mg/L | ＜０．０００６ |  |  |  |  | ＜０．０００６ |  |  |  | ＜０．０００６
| 底層溶存酸素量 |  |  | mg/L
特殊項目 | フェノール類 |  |  | mg/L | [7 empty] | ＜０．０１
| 銅 |  |  | mg/L
| 鉄（溶解性） |  |  | mg/L
| マンガン（溶解性） |  |  | mg/L
| クロム |  |  | mg/L
そ の 他 の 項 目 | アンモニア性窒素 |  |  | mg/L
| 亜硝酸性窒素 |  |  | mg/L
| 硝酸性窒素 |  |  | mg/L
| 有機性窒素 |  |  | mg/L
| 溶存態窒素 |  |  | mg/L
| 懸濁態窒素 |  |  | mg/L | ０．１２ |  |  | ０．０６ |  | ０．０５ |  | ＜０．０５ |  | ０．０９ |  | ０．１３
| オルトリン酸態燐 |  |  | mg/L
| 電気伝導率 |  |  | mS/m
| 塩化物イオン |  |  | mg/L
| 塩分 |  |  |  | １５．１６ | ３１．５０ |  | ２９．５６ | ３０．９３ | ３１．１６ | ３１．２０ | ３１．８８ | ３１．９１ | ３２．５９ | ３２．６７ | ３２．１３ | ３２．５３
| 陰イオン界面活性剤 |  |  | mg/L
| 非イオン界面活性剤 |  |  | mg/L
| クロロフィルａ |  |  | mg/m3 | １．２Ｅ １ |  |  | ３．０Ｅ ０ |  | ３．９Ｅ ０ |  | ０．９Ｅ ０ |  | ６．８Ｅ ０ |  | １．８Ｅ １
| フェオ色素 |  |  | mg/m3 | ２．８ |  |  | ０．９ |  | １．１ |  | ０．６ |  | １．１ |  | ２．５
| トリハロメタン生成能 |  |  | mg/L
| クロロホルム生成能 |  |  | mg/L
| ブロモジクロロメタン生成能 |  |  | mg/L
| ジブロモクロロメタン生成能 |  |  | mg/L
| ブロモホルム生成能 |  |  | mg/L
健 康 項 目 | カドミウム |  |  | mg/L |  |  |  | ＜０．０００５ | [5 empty] | ＜０．０００５
| 全シアン |  |  | mg/L | [5 empty] | ＮＤ | [5 empty] | ＮＤ
| 鉛 |  |  | mg/L | ＜０．００５ | [8 empty] | ＜０．００５
| 六価クロム |  |  | mg/L |  |  |  | ＜０．０１ | [5 empty] | ＜０．０１
| 砒素 |  |  | mg/L | [7 empty] | ＜０．００５
| 総水銀 |  |  | mg/L | [5 empty] | ＜０．０００５ | [5 empty] | ＜０．０００５
| アルキル水銀 |  |  | mg/L
| ＰＣＢ |  |  | mg/L
| ジクロロメタン |  |  | mg/L |  |  |  | ＜０．００２
| 四塩化炭素 |  |  | mg/L |  |  |  | ＜０．０００２
| 1,2－ジクロロエタン |  |  | mg/L |  |  |  | ＜０．０００４
| 1,1－ジクロロエチレン |  |  | mg/L |  |  |  | ＜０．０１
| シス－1,2－ジクロロエチレン |  |  | mg/L |  |  |  | ＜０．００４
| 1,1,1－トリクロロエタン |  |  | mg/L |  |  |  | ＜０．１
| 1,1,2－トリクロロエタン |  |  | mg/L |  |  |  | ＜０．０００６
| トリクロロエチレン |  |  | mg/L |  |  |  | ＜０．００１
| テトラクロロエチレン |  |  | mg/L |  |  |  | ＜０．０００５
| 1,3－ジクロロプロペン |  |  | mg/L |  |  |  | ＜０．０００２
| チウラム |  |  | mg/L |  |  |  | ＜０．０００６
| シマジン |  |  | mg/L |  |  |  | ＜０．０００３
| チオベンカルブ |  |  | mg/L |  |  |  | ＜０．００２
| ベンゼン |  |  | mg/L |  |  |  | ＜０．００１
| セレン |  |  | mg/L |  |  |  | ＜０．００２ | [5 empty] | ＜０．００２
| 硝酸性窒素及び亜硝酸性窒素 |  |  | mg/L
| ふっ素 |  |  | mg/L
| ほう素 |  |  | mg/L
| 1,4－ジオキサン |  |  | mg/L |  |  |  | ＜０．００５
2024-04-01 |  |  | 水質個表 確定値 | [13 empty] | 愛 知 県
測定地点コード |  | 水域区分 |  | 水域名 |  | 地点番号 | 測定地点名 |  |  | 地点統一番号 | 生活環境類型 | ＮＰ類型 | 水生生物類型 | 底層DO類型 | 調査区分 | 調査機関 | 分析担当機関
０２３０５ |  | 衣浦湾 |  | 衣浦湾 |  | １１７ | Ｋ‐５ |  |  | ６１１－０２ | Ａロ | Ⅱロ | Ａイ |  | 年 間 | 愛知県 | 水 産 試 験 場
[5 empty] | ２０２４年 | ２０２４年 |  | ２０２４年 | ２０２４年 | ２０２４年 | ２０２４年 | ２０２４年 | ２０２４年 | ２０２４年 | ２０２４年 | ２０２４年 | ２０２４年
| 項 目 |  |  | 単 位 | ４月 １１日 | ４月 １１日 |  | ４月 １１日 | ５月 １０日 | ５月 １０日 | ５月 １０日 | ６月 ５日 | ６月 ５日 | ６月 ５日 | ７月 ４日 | ７月 ４日 | ７月 ４日
一 般 項 目 | 採取時刻 |  |  |  | １０時 １１分 | １０時 １１分 |  | １０時 １１分 | １０時 ５６分 | １０時 ５６分 | １０時 ５６分 | １０時 ３１分 | １０時 ３１分 | １０時 ３１分 | １０時 ４３分 | １０時 ４３分 | １０時 ４３分
| 天候 |  |  |  | 晴れ | 晴れ |  | 晴れ | 晴れ | 晴れ | 晴れ | 晴れ | 晴れ | 晴れ | 晴れ | 晴れ | 晴れ
| 気温 |  |  | ℃ | １６．１ | １６．１ |  | １６．１ | ２０．４ | ２０．４ | ２０．４ | ２４．０ | ２４．０ | ２４．０ | ３０．８ | ３０．８ | ３０．８
| 水温 |  |  | ℃ | １５．０ | １４．２ |  | １４．６ | １８．３ | １７．８ | １７．６ | ２１．６ | １９．３ | １８．７ | ２５．８ | ２３．２ | ２１．５
| 透視度 |  |  | cm
| 臭気 |  |  |  | 無臭 | 無臭 |  | 無臭 | 無臭 | 無臭 | 無臭 | 無臭 | 無臭 | 無臭 | 無臭 | 無臭 | 無臭
| 採取位置 |  |  |  | 上層 | 中層 |  | 下層 | 上層 | 中層 | 下層 | 上層 | 中層 | 下層 | 上層 | 中層 | 下層
| 流況 |  |  |  | 通常 | 通常 |  | 通常 | 通常 | 通常 | 通常 | 通常 | 通常 | 通常 | 赤 潮 | 赤 潮 | 赤 潮
| 流量 |  |  | m3/sec
| 外観 |  |  |  | 無色 | 無色 |  | 無色 | 無色 | 無色 | 無色 | 無色 | 無色 | 無色 | 淡黄褐色 | 無色 | 無色
| 採取水深 |  |  | ｍ |  | ５．０ |  | １５．８ |  | ５．０ | １５．２ |  | ５．０ | １４．７ |  | ５．０ | １５．１
| 全水深 |  |  | ｍ | １６．３０ | １６．３０ |  | １６．３０ | １５．７０ | １５．７０ | １５．７０ | １５．２０ | １５．２０ | １５．２０ | １５．６０ | １５．６０ | １５．６０
| 透明度 |  |  | ｍ | ２．５ | ２．５ |  | ２．５ | ３．０ | ３．０ | ３．０ | ３．５ | ３．５ | ３．５ | １．５ | １．５ | １．５
| 水色 |  |  |  | ４１０ | ４１０ |  | ４１０ | ４１０ | ４１０ | ４１０ | ４１０ | ４１０ | ４１０ | ８０８ | ８０８ | ８０８
| 満潮時刻 |  |  |  | ７時 ０５分 | ７時 ０５分 |  | ７時 ０５分 | ６時 ２９分 | ６時 ２９分 | ６時 ２９分 | ４時 １６分 | ４時 １６分 | ４時 １６分 | ３時 ５０分 | ３時 ５０分 | ３時 ５０分
| 干潮時刻 |  |  |  | １３時 ３６分 | １３時 ３６分 |  | １３時 ３６分 | １３時 １８分 | １３時 １８分 | １３時 １８分 | １０時 ５７分 | １０時 ５７分 | １０時 ５７分 | １０時 ４６分 | １０時 ４６分 | １０時 ４６分
生活環境項目 | ｐＨ |  |  |  | ８．３ | ８．３ |  | ８．２ | ８．３ | ８．３ | ８．２ | ８．３ | ８．２ | ８．１ | ８．４ | ８．２ | ８．１
| ＤＯ |  |  | mg/L | １０ | ８．９ |  | ７．９ | ８．９ | ８．１ | ７．０ | ８．２ | ６．１ | ５．１ | ８．３ | ３．６ | ４．０
| ＢＯＤ |  |  | mg/L
| ＣＯＤ（酸性法） |  |  | mg/L | ２．４ | １．７ |  | １．９ | ２．９ | ２．９ | ２．７ | ３．６ | ３．２ | ２．６ | ５．５ | ３．３ | １．８
| ＳＳ |  |  | mg/L
| 大腸菌数 |  |  | CFU/100mL
| ｎ－ヘキサン抽出物質 |  |  | mg/L
| 全窒素 |  |  | mg/L | ０．３４ |  |  | ０．２８ | ０．２６ |  | ０．２８ | ０．２９ |  | ０．３５ | ０．３７ |  | ０．３４
| 全燐 |  |  | mg/L | ０．０２９ |  |  | ０．０１６ | ０．０２３ |  | ０．０２２ | ０．０２７ |  | ０．０２９ | ０．０７３ |  | ０．０３４
| 全亜鉛 |  |  | mg/L | ０．００２ | [6 empty] | ０．００１
| ノニルフェノール |  |  | mg/L | ＜０．００００６ | [6 empty] | ＜０．００００６
| ＬＡＳ |  |  | mg/L | ＜０．０００６ | [6 empty] | ＜０．０００６
| 底層溶存酸素量 |  |  | mg/L
特殊項目 | フェノール類 |  |  | mg/L
| 銅 |  |  | mg/L
| 鉄（溶解性） |  |  | mg/L
| マンガン（溶解性） |  |  | mg/L
| クロム |  |  | mg/L
そ の 他 の 項 目 | アンモニア性窒素 |  |  | mg/L
| 亜硝酸性窒素 |  |  | mg/L
| 硝酸性窒素 |  |  | mg/L
| 有機性窒素 |  |  | mg/L
| 溶存態窒素 |  |  | mg/L
| 懸濁態窒素 |  |  | mg/L | ０．１６ |  |  |  | ０．０９ |  |  | ０．１５ |  |  | ０．３３
| オルトリン酸態燐 |  |  | mg/L
| 電気伝導率 |  |  | mS/m
| 塩化物イオン |  |  | mg/L
| 塩分 |  |  |  | ２７．６２ | ２９．４８ |  | ３１．５１ | ３０．９８ | ３１．３２ | ３２．０９ | ２５．９９ | ３１．６３ | ３２．７５ | ２５．３２ | ２８．８２ | ３２．８６
| 陰イオン界面活性剤 |  |  | mg/L
| 非イオン界面活性剤 |  |  | mg/L
| クロロフィルａ |  |  | mg/m3 | ２．２Ｅ １ |  |  | ２．７Ｅ ０ | １．０Ｅ １ |  | ７．８Ｅ ０ | ９．２Ｅ ０ |  | ６．２Ｅ ０ | ６．６Ｅ １ |  | １．１Ｅ ０
| フェオ色素 |  |  | mg/m3 | ２．５ |  |  | １．６ | ２．１ |  | １．８ | １．２ |  | ０．９ | １．８ |  | １．４
| トリハロメタン生成能 |  |  | mg/L
| クロロホルム生成能 |  |  | mg/L
| ブロモジクロロメタン生成能 |  |  | mg/L
| ジブロモクロロメタン生成能 |  |  | mg/L
| ブロモホルム生成能 |  |  | mg/L
健 康 項 目 | カドミウム |  |  | mg/L
| 全シアン |  |  | mg/L
| 鉛 |  |  | mg/L
| 六価クロム |  |  | mg/L
| 砒素 |  |  | mg/L
| 総水銀 |  |  | mg/L
| アルキル水銀 |  |  | mg/L
| ＰＣＢ |  |  | mg/L
| ジクロロメタン |  |  | mg/L
| 四塩化炭素 |  |  | mg/L
| 1,2－ジクロロエタン |  |  | mg/L
| 1,1－ジクロロエチレン |  |  | mg/L
| シス－1,2－ジクロロエチレン |  |  | mg/L
| 1,1,1－トリクロロエタン |  |  | mg/L
| 1,1,2－トリクロロエタン |  |  | mg/L
| トリクロロエチレン |  |  | mg/L
| テトラクロロエチレン |  |  | mg/L
| 1,3－ジクロロプロペン |  |  | mg/L
| チウラム |  |  | mg/L
| シマジン |  |  | mg/L
| チオベンカルブ |  |  | mg/L
| ベンゼン |  |  | mg/L
| セレン |  |  | mg/L
| 硝酸性窒素及び亜硝酸性窒素 |  |  | mg/L
| ふっ素 |  |  | mg/L
| ほう素 |  |  | mg/L
| 1,4－ジオキサン |  |  | mg/L
2024-04-01 |  |  | 水質個表 確定値 | [13 empty] | 愛 知 県
測定地点コード |  | 水域区分 |  | 水域名 |  | 地点番号 | 測定地点名 |  |  | 地点統一番号 | 生活環境類型 | ＮＰ類型 | 水生生物類型 | 底層DO類型 | 調査区分 | 調査機関 | 分析担当機関
０２３０５ |  | 衣浦湾 |  | 衣浦湾 |  | １１７ | Ｋ‐５ |  |  | ６１１－０２ | Ａロ | Ⅱロ | Ａイ |  | 年 間 | 愛知県 | 水 産 試 験 場
[5 empty] | ２０２４年 | ２０２４年 |  | ２０２４年 | ２０２４年 | ２０２４年 | ２０２４年 | ２０２４年 | ２０２４年 | ２０２４年 | ２０２４年 | ２０２４年 | ２０２４年
| 項 目 |  |  | 単 位 | ８月 ５日 | ８月 ５日 |  | ８月 ５日 | ９月 １８日 | ９月 １８日 | ９月 １８日 | １０月 ２日 | １０月 ２日 | １０月 ２日 | １１月 ６日 | １１月 ６日 | １１月 ６日
一 般 項 目 | 採取時刻 |  |  |  | １０時 ３０分 | １０時 ３０分 |  | １０時 ３０分 | １３時 １５分 | １３時 １５分 | １３時 １５分 | １０時 ２４分 | １０時 ２４分 | １０時 ２４分 | ９時 ４７分 | ９時 ４７分 | ９時 ４７分
| 天候 |  |  |  | 晴れ | 晴れ |  | 晴れ | 晴れ | 晴れ | 晴れ | 晴れ | 晴れ | 晴れ | 晴れ | 晴れ | 晴れ
| 気温 |  |  | ℃ | ３４．８ | ３４．８ |  | ３４．８ | ３３．８ | ３３．８ | ３３．８ | ２９．３ | ２９．３ | ２９．３ | ２０．９ | ２０．９ | ２０．９
| 水温 |  |  | ℃ | ３０．５ | ２６．８ |  | ２２．８ | ３０．９ | ２８．５ | ２５．９ | ２７．７ | ２５．０ | ２３．１ | ２２．３ | ２２．７ | ２２．７
| 透視度 |  |  | cm
| 臭気 |  |  |  | 無臭 | 無臭 |  | 無臭 | 無臭 | 無臭 | 無臭 | 無臭 | 無臭 | 無臭 | 無臭 | 無臭 | 無臭
| 採取位置 |  |  |  | 上層 | 中層 |  | 下層 | 上層 | 中層 | 下層 | 上層 | 中層 | 下層 | 上層 | 中層 | 下層
| 流況 |  |  |  | 通常 | 通常 |  | 通常 | 通常 | 通常 | 通常 | 赤 潮 | 赤 潮 | 赤 潮 | 通常 | 通常 | 通常
| 流量 |  |  | m3/sec
| 外観 |  |  |  | 無色 | 無色 |  | 無色 | 無色 | 無色 | 無色 | 無色 | 無色 | 無色 | 無色 | 無色 | 無色
| 採取水深 |  |  | ｍ |  | ５．０ |  | １５．５ |  | ５．０ | １５．２ |  | ５．０ | １５．６ |  | ５．０ | １２．２
| 全水深 |  |  | ｍ | １６．００ | １６．００ |  | １６．００ | １５．７０ | １５．７０ | １５．７０ | １６．１０ | １６．１０ | １６．１０ | １２．７０ | １２．７０ | １２．７０
| 透明度 |  |  | ｍ | ３．５ | ３．５ |  | ３．５ | ３．０ | ３．０ | ３．０ | ２．５ | ２．５ | ２．５ | ３．０ | ３．０ | ３．０
| 水色 |  |  |  | ４１２ | ４１２ |  | ４１２ | ４１２ | ４１２ | ４１２ | ８１０ | ８１０ | ８１０ | ８１２ | ８１２ | ８１２
| 満潮時刻 |  |  |  | ６時 ０１分 | ６時 ０１分 |  | ６時 ０１分 | １８時 ２３分 | １８時 ２３分 | １８時 ２３分 | ５時 ３４分 | ５時 ３４分 | ５時 ３４分 | ８時 ４９分 | ８時 ４９分 | ８時 ４９分
| 干潮時刻 |  |  |  | １２時 ４１分 | １２時 ４１分 |  | １２時 ４１分 | １２時 ０５分 | １２時 ０５分 | １２時 ０５分 | １１時 ４４分 | １１時 ４４分 | １１時 ４４分 | １４時 ０９分 | １４時 ０９分 | １４時 ０９分
生活環境項目 | ｐＨ |  |  |  | ８．２ | ８．２ |  | ８．１ | ８．７ | ８．５ | ８．４ | ８．３ | ８．２ | ８．１ | ８．２ | ８．２ | ８．２
| ＤＯ |  |  | mg/L | ７．８ | ６．３ |  | ２．９ | ９．６ | ６．６ | ３．１ | ９．６ | ５．９ | ２．９ | ６．３ | ６．１ | ６．０
| ＢＯＤ |  |  | mg/L
| ＣＯＤ（酸性法） |  |  | mg/L | ３．６ | ３．７ |  | ２．８ | ５．３ | ３．０ | ２．１ | ５．１ | ２．３ | １．９ | ２．３ | ２．６ | ２．５
| ＳＳ |  |  | mg/L
| 大腸菌数 |  |  | CFU/100mL
| ｎ－ヘキサン抽出物質 |  |  | mg/L
| 全窒素 |  |  | mg/L | ０．２６ |  |  | ０．４０ | ０．３２ |  | ０．２７ | ０．３６ |  | ０．３１ | ０．４３ |  | ０．２７
| 全燐 |  |  | mg/L | ０．０３９ |  |  | ０．０４６ | ０．０３６ |  | ０．０３０ | ０．０５５ |  | ０．０３６ | ０．０４３ |  | ０．０２９
| 全亜鉛 |  |  | mg/L | ０．００２ | [6 empty] | ０．００２
| ノニルフェノール |  |  | mg/L | ＜０．００００６ | [6 empty] | ＜０．００００６
| ＬＡＳ |  |  | mg/L | ＜０．０００６ | [6 empty] | ＜０．０００６
| 底層溶存酸素量 |  |  | mg/L
特殊項目 | フェノール類 |  |  | mg/L
| 銅 |  |  | mg/L
| 鉄（溶解性） |  |  | mg/L
| マンガン（溶解性） |  |  | mg/L
| クロム |  |  | mg/L
そ の 他 の 項 目 | アンモニア性窒素 |  |  | mg/L
| 亜硝酸性窒素 |  |  | mg/L
| 硝酸性窒素 |  |  | mg/L
| 有機性窒素 |  |  | mg/L
| 溶存態窒素 |  |  | mg/L
| 懸濁態窒素 |  |  | mg/L | ０．１５ |  |  |  | ０．１６ |  |  | ０．１２ |  |  | ０．０７
| オルトリン酸態燐 |  |  | mg/L
| 電気伝導率 |  |  | mS/m
| 塩化物イオン |  |  | mg/L
| 塩分 |  |  |  | ３０．１６ | ３１．３８ |  | ３３．３１ | ２４．０７ | ２８．８２ | ３１．６５ | ２８．１８ | ３０．９５ | ３３．０５ | ２９．０２ | ３０．７８ | ３１．１０
| 陰イオン界面活性剤 |  |  | mg/L
| 非イオン界面活性剤 |  |  | mg/L
| クロロフィルａ |  |  | mg/m3 | ３．９Ｅ ０ |  |  | ６．０Ｅ ０ | １．０Ｅ １ |  | １．６Ｅ ０ | ３．２Ｅ １ |  | １．７Ｅ ０ | ３．５Ｅ ０ |  | ０．９Ｅ ０
| フェオ色素 |  |  | mg/m3 | ０．７ |  |  | ２．６ | １．２ |  | １．２ | ４．９ |  | １．８ | １．２ |  | ０．７
| トリハロメタン生成能 |  |  | mg/L
| クロロホルム生成能 |  |  | mg/L
| ブロモジクロロメタン生成能 |  |  | mg/L
| ジブロモクロロメタン生成能 |  |  | mg/L
| ブロモホルム生成能 |  |  | mg/L
健 康 項 目 | カドミウム |  |  | mg/L
| 全シアン |  |  | mg/L
| 鉛 |  |  | mg/L
| 六価クロム |  |  | mg/L
| 砒素 |  |  | mg/L
| 総水銀 |  |  | mg/L
| アルキル水銀 |  |  | mg/L
| ＰＣＢ |  |  | mg/L
| ジクロロメタン |  |  | mg/L
| 四塩化炭素 |  |  | mg/L
| 1,2－ジクロロエタン |  |  | mg/L
| 1,1－ジクロロエチレン |  |  | mg/L
| シス－1,2－ジクロロエチレン |  |  | mg/L
| 1,1,1－トリクロロエタン |  |  | mg/L
| 1,1,2－トリクロロエタン |  |  | mg/L
| トリクロロエチレン |  |  | mg/L
| テトラクロロエチレン |  |  | mg/L
| 1,3－ジクロロプロペン |  |  | mg/L
| チウラム |  |  | mg/L
| シマジン |  |  | mg/L
| チオベンカルブ |  |  | mg/L
| ベンゼン |  |  | mg/L
| セレン |  |  | mg/L
| 硝酸性窒素及び亜硝酸性窒素 |  |  | mg/L
| ふっ素 |  |  | mg/L
| ほう素 |  |  | mg/L
| 1,4－ジオキサン |  |  | mg/L
2024-04-01 |  |  | 水質個表 確定値 | [13 empty] | 愛 知 県
測定地点コード |  | 水域区分 |  | 水域名 |  | 地点番号 | 測定地点名 |  |  | 地点統一番号 | 生活環境類型 | ＮＰ類型 | 水生生物類型 | 底層DO類型 | 調査区分 | 調査機関 | 分析担当機関
０２３０５ |  | 衣浦湾 |  | 衣浦湾 |  | １１７ | Ｋ‐５ |  |  | ６１１－０２ | Ａロ | Ⅱロ | Ａイ |  | 年 間 | 愛知県 | 水 産 試 験 場
[5 empty] | ２０２４年 | ２０２４年 |  | ２０２４年 | ２０２５年 | ２０２５年 | ２０２５年 | ２０２５年 | ２０２５年 | ２０２５年 | ２０２５年 | ２０２５年 | ２０２５年
| 項 目 |  |  | 単 位 | １２月 ５日 | １２月 ５日 |  | １２月 ５日 | １月 ７日 | １月 ７日 | １月 ７日 | ２月 ２６日 | ２月 ２６日 | ２月 ２６日 | ３月 １１日 | ３月 １１日 | ３月 １１日
一 般 項 目 | 採取時刻 |  |  |  | １０時 ３４分 | １０時 ３４分 |  | １０時 ３４分 | ９時 ５８分 | ９時 ５８分 | ９時 ５８分 | １１時 １３分 | １１時 １３分 | １１時 １３分 | １０時 ５８分 | １０時 ５８分 | １０時 ５８分
| 天候 |  |  |  | 晴れ | 晴れ |  | 晴れ | 晴れ | 晴れ | 晴れ | 晴れ | 晴れ | 晴れ | 雨 | 雨 | 雨
| 気温 |  |  | ℃ | １１．９ | １１．９ |  | １１．９ | ８．８ | ８．８ | ８．８ | ９．５ | ９．５ | ９．５ | ９．８ | ９．８ | ９．８
| 水温 |  |  | ℃ | １６．４ | １６．４ |  | １７．４ | １０．６ | １０．６ | １１．２ | ８．９ | ８．９ | ８．９ | ９．８ | １０．０ | ９．９
| 透視度 |  |  | cm
| 臭気 |  |  |  | 無臭 | 無臭 |  | 無臭 | 無臭 | 無臭 | 無臭 | 無臭 | 無臭 | 無臭 | 無臭 | 無臭 | 無臭
| 採取位置 |  |  |  | 上層 | 中層 |  | 下層 | 上層 | 中層 | 下層 | 上層 | 中層 | 下層 | 上層 | 中層 | 下層
| 流況 |  |  |  | 通常 | 通常 |  | 通常 | 通常 | 通常 | 通常 | 通常 | 通常 | 通常 | 通常 | 通常 | 通常
| 流量 |  |  | m3/sec
| 外観 |  |  |  | 無色 | 無色 |  | 無色 | 無色 | 無色 | 無色 | 無色 | 無色 | 無色 | 無色 | 淡乳白色 | 無色
| 採取水深 |  |  | ｍ |  | ５．０ |  | １６．５ |  | ５．０ | １６．７ |  | ５．０ | １４．８ |  | ５．０ | １５．１
| 全水深 |  |  | ｍ | １７．００ | １７．００ |  | １７．００ | １７．２０ | １７．２０ | １７．２０ | １５．３０ | １５．３０ | １５．３０ | １５．６０ | １５．６０ | １５．６０
| 透明度 |  |  | ｍ | ４．０ | ４．０ |  | ４．０ | ６．５ | ６．５ | ６．５ | ６．０ | ６．０ | ６．０ | ４．５ | ４．５ | ４．５
| 水色 |  |  |  | ４１４ | ４１４ |  | ４１４ | ８１４ | ８１４ | ８１４ | ４１４ | ４１４ | ４１４ | ４１２ | ４１２ | ４１２
| 満潮時刻 |  |  |  | ８時 ４９分 | ８時 ４９分 |  | ８時 ４９分 | １１時 ０７分 | １１時 ０７分 | １１時 ０７分 | ５時 ４０分 | ５時 ４０分 | ５時 ４０分 | ５時 ０９分 | ５時 ０９分 | ５時 ０９分
| 干潮時刻 |  |  |  | １４時 １３分 | １４時 １３分 |  | １４時 １３分 | ４時 ３５分 | ４時 ３５分 | ４時 ３５分 | １１時 １８分 | １１時 １８分 | １１時 １８分 | １０時 ５９分 | １０時 ５９分 | １０時 ５９分
生活環境項目 | ｐＨ |  |  |  | ８．２ | ８．３ |  | ８．３ | ８．３ | ８．３ | ８．３ | ８．４ | ８．４ | ８．４ | ８．３ | ８．３ | ８．３
| ＤＯ |  |  | mg/L | ８．０ | ８．０ |  | ７．７ | ８．８ | ８．８ | ８．５ | ９．９ | ９．９ | ９．４ | １０ | １０ | ９．０
| ＢＯＤ |  |  | mg/L
| ＣＯＤ（酸性法） |  |  | mg/L | ２．２ | ２．２ |  | ２．９ | １．５ | １．７ | １．７ | ２．６ | ２．０ | １．８ | ２．５ | ５．７ | ２．６
| ＳＳ |  |  | mg/L
| 大腸菌数 |  |  | CFU/100mL
| ｎ－ヘキサン抽出物質 |  |  | mg/L
| 全窒素 |  |  | mg/L | ０．２６ |  |  | ０．２６ | ０．２３ |  | ０．２１ | ０．１６ |  | ０．１７ | ０．２１ |  | ０．２４
| 全燐 |  |  | mg/L | ０．０２８ |  |  | ０．０２５ | ０．０２２ |  | ０．０１７ | ０．０１２ |  | ０．０１４ | ０．０１５ |  | ０．０２１
| 全亜鉛 |  |  | mg/L | ０．００２ | [6 empty] | ０．００３
| ノニルフェノール |  |  | mg/L | ＜０．００００６ | [6 empty] | ＜０．００００６
| ＬＡＳ |  |  | mg/L | ＜０．０００６ | [6 empty] | ＜０．０００６
| 底層溶存酸素量 |  |  | mg/L
特殊項目 | フェノール類 |  |  | mg/L
| 銅 |  |  | mg/L
| 鉄（溶解性） |  |  | mg/L
| マンガン（溶解性） |  |  | mg/L
| クロム |  |  | mg/L
そ の 他 の 項 目 | アンモニア性窒素 |  |  | mg/L
| 亜硝酸性窒素 |  |  | mg/L
| 硝酸性窒素 |  |  | mg/L
| 有機性窒素 |  |  | mg/L
| 溶存態窒素 |  |  | mg/L
| 懸濁態窒素 |  |  | mg/L | ０．０６ |  |  |  | ＜０．０５ |  |  | ０．０８ |  |  | ０．０８
| オルトリン酸態燐 |  |  | mg/L
| 電気伝導率 |  |  | mS/m
| 塩化物イオン |  |  | mg/L
| 塩分 |  |  |  | ３１．３０ | ３１．３９ |  | ３１．７３ | ３１．７６ | ３１．７７ | ３２．１９ | ３２．６２ | ３２．７１ | ３２．８６ | ３２．３１ | ３２．６４ | ３２．９０
| 陰イオン界面活性剤 |  |  | mg/L
| 非イオン界面活性剤 |  |  | mg/L
| クロロフィルａ |  |  | mg/m3 | ５．０Ｅ ０ |  |  | ４．４Ｅ ０ | ０．５Ｅ ０ |  | ０．６Ｅ ０ | ３．９Ｅ ０ |  | ３．４Ｅ ０ | ６．０Ｅ ０ |  | ７．９Ｅ ０
| フェオ色素 |  |  | mg/m3 | ０．８ |  |  | ０．６ | ０．３ |  | ０．３ | ０．７ |  | １．１ | １．１ |  | ２．０
| トリハロメタン生成能 |  |  | mg/L
| クロロホルム生成能 |  |  | mg/L
| ブロモジクロロメタン生成能 |  |  | mg/L
| ジブロモクロロメタン生成能 |  |  | mg/L
| ブロモホルム生成能 |  |  | mg/L
健 康 項 目 | カドミウム |  |  | mg/L
| 全シアン |  |  | mg/L
| 鉛 |  |  | mg/L
| 六価クロム |  |  | mg/L
| 砒素 |  |  | mg/L
| 総水銀 |  |  | mg/L
| アルキル水銀 |  |  | mg/L
| ＰＣＢ |  |  | mg/L
| ジクロロメタン |  |  | mg/L
| 四塩化炭素 |  |  | mg/L
| 1,2－ジクロロエタン |  |  | mg/L
| 1,1－ジクロロエチレン |  |  | mg/L
| シス－1,2－ジクロロエチレン |  |  | mg/L
| 1,1,1－トリクロロエタン |  |  | mg/L
| 1,1,2－トリクロロエタン |  |  | mg/L
| トリクロロエチレン |  |  | mg/L
| テトラクロロエチレン |  |  | mg/L
| 1,3－ジクロロプロペン |  |  | mg/L
| チウラム |  |  | mg/L
| シマジン |  |  | mg/L
| チオベンカルブ |  |  | mg/L
| ベンゼン |  |  | mg/L
| セレン |  |  | mg/L
| 硝酸性窒素及び亜硝酸性窒素 |  |  | mg/L
| ふっ素 |  |  | mg/L
| ほう素 |  |  | mg/L
| 1,4－ジオキサン |  |  | mg/L
2024-04-01 |  |  | 水質個表 確定値 | [13 empty] | 愛 知 県
測定地点コード |  | 水域区分 |  | 水域名 |  | 地点番号 | 測定地点名 |  |  | 地点統一番号 | 生活環境類型 | ＮＰ類型 | 水生生物類型 | 底層DO類型 | 調査区分 | 調査機関 | 分析担当機関
０２３０６ |  | 衣浦湾 |  | 衣浦湾 |  | １１８ | Ｋ‐６ |  |  | ６１１－０３ | Ａロ | Ⅱロ | 特Ａイ |  | 年 間 | 愛知県 | 水 産 試 験 場
[5 empty] | ２０２４年 | ２０２４年 |  | ２０２４年 | ２０２４年 | ２０２４年 | ２０２４年 | ２０２４年 | ２０２４年 | ２０２４年 | ２０２４年 | ２０２４年 | ２０２４年
| 項 目 |  |  | 単 位 | ４月 １１日 | ４月 １１日 |  | ５月 １０日 | ５月 １０日 | ６月 ５日 | ６月 ５日 | ７月 ４日 | ７月 ４日 | ８月 ５日 | ８月 ５日 | ９月 １８日 | ９月 １８日
一 般 項 目 | 採取時刻 |  |  |  | ９時 ４９分 | ９時 ４９分 |  | １０時 ３９分 | １０時 ３９分 | １０時 １０分 | １０時 １０分 | １０時 ２０分 | １０時 ２０分 | １０時 ０８分 | １０時 ０８分 | １３時 ３９分 | １３時 ３９分
| 天候 |  |  |  | 晴れ | 晴れ |  | 晴れ | 晴れ | 晴れ | 晴れ | 晴れ | 晴れ | 晴れ | 晴れ | 晴れ | 晴れ
| 気温 |  |  | ℃ | １６．２ | １６．２ |  | １９．０ | １９．０ | ２３．９ | ２３．９ | ３１．６ | ３１．６ | ３２．３ | ３２．３ | ３２．１ | ３２．１
| 水温 |  |  | ℃ | １４．３ | １４．３ |  | １８．３ | １７．５ | ２０．９ | ２０．３ | ２５．７ | ２３．８ | ２９．３ | ２８．２ | ３０．８ | ２７．８
| 透視度 |  |  | cm
| 臭気 |  |  |  | 無臭 | 無臭 |  | 無臭 | 無臭 | 無臭 | 無臭 | 無臭 | 無臭 | 無臭 | 無臭 | 無臭 | 無臭
| 採取位置 |  |  |  | 上層 | 中層 |  | 上層 | 中層 | 上層 | 中層 | 上層 | 中層 | 上層 | 中層 | 上層 | 中層
| 流況 |  |  |  | 通常 | 通常 |  | 通常 | 通常 | 通常 | 通常 | 赤 潮 | 赤 潮 | 通常 | 通常 | 通常 | 通常
| 流量 |  |  | m3/sec
| 外観 |  |  |  | 無色 | 無色 |  | 無色 | 無色 | 無色 | 無色 | 淡黄褐色 | 無色 | 無色 | 無色 | 無色 | 無色
| 採取水深 |  |  | ｍ |  | ５．０ |  |  | ５．０ |  | ５．０ |  | ５．０ |  | ５．０ |  | ５．０
| 全水深 |  |  | ｍ | １１．５０ | １１．５０ |  | １０．７０ | １０．７０ | ９．７０ | ９．７０ | ９．９０ | ９．９０ | １０．８０ | １０．８０ | １０．４０ | １０．４０
| 透明度 |  |  | ｍ | ３．５ | ３．５ |  | ３．０ | ３．０ | ２．５ | ２．５ | １．５ | １．５ | ４．５ | ４．５ | ２．０ | ２．０
| 水色 |  |  |  | ４１４ | ４１４ |  | ４１２ | ４１２ | ８１０ | ８１０ | ８０８ | ８０８ | ４１２ | ４１２ | ８１０ | ８１０
| 満潮時刻 |  |  |  | ７時 ０５分 | ７時 ０５分 |  | ６時 ２９分 | ６時 ２９分 | ４時 １６分 | ４時 １６分 | ３時 ５０分 | ３時 ５０分 | ６時 ０１分 | ６時 ０１分 | １８時 ２３分 | １８時 ２３分
| 干潮時刻 |  |  |  | １３時 ３６分 | １３時 ３６分 |  | １３時 １８分 | １３時 １８分 | １０時 ５７分 | １０時 ５７分 | １０時 ４６分 | １０時 ４６分 | １２時 ４１分 | １２時 ４１分 | １２時 ０５分 | １２時 ０５分
生活環境項目 | ｐＨ |  |  |  | ８．２ | ８．２ |  | ８．３ | ８．３ | ８．３ | ８．３ | ８．５ | ８．３ | ８．２ | ８．２ | ８．７ | ８．４
| ＤＯ |  |  | mg/L | ９．３ | ９．１ |  | ８．４ | ８．４ | ９．０ | ７．３ | ９．２ | ４．５ | ６．８ | ７．０ | ８．９ | ５．７
| ＢＯＤ |  |  | mg/L
| ＣＯＤ（酸性法） |  |  | mg/L | ２．６ | ２．２ |  | ２．７ | ３．０ | ４．１ | ３．１ | ５．８ | ４．４ | ３．６ | ３．１ | ５．２ | ２．６
| ＳＳ |  |  | mg/L
| 大腸菌数 |  |  | CFU/100mL
| ｎ－ヘキサン抽出物質 |  |  | mg/L | [7 empty] | ＮＤ
| 全窒素 |  |  | mg/L | ０．２６ |  |  | ０．２７ |  | ０．３１ |  | ０．３７ |  | ０．３０ |  | ０．３４
| 全燐 |  |  | mg/L | ０．０１７ |  |  | ０．０２７ |  | ０．０３１ |  | ０．０５８ |  | ０．０３８ |  | ０．０４８
| 全亜鉛 |  |  | mg/L | ０．００３ |  |  |  |  | ０．００１ |  |  |  | ０．００２
| ノニルフェノール |  |  | mg/L | ＜０．００００６ |  |  |  |  | ＜０．００００６ |  |  |  | ＜０．００００６
| ＬＡＳ |  |  | mg/L | ＜０．０００６ |  |  |  |  | ＜０．０００６ |  |  |  | ＜０．０００６
| 底層溶存酸素量 |  |  | mg/L
特殊項目 | フェノール類 |  |  | mg/L
| 銅 |  |  | mg/L
| 鉄（溶解性） |  |  | mg/L
| マンガン（溶解性） |  |  | mg/L
| クロム |  |  | mg/L
そ の 他 の 項 目 | アンモニア性窒素 |  |  | mg/L
| 亜硝酸性窒素 |  |  | mg/L
| 硝酸性窒素 |  |  | mg/L
| 有機性窒素 |  |  | mg/L
| 溶存態窒素 |  |  | mg/L
| 懸濁態窒素 |  |  | mg/L | ０．０９ |  |  | ０．１０ |  | ０．０５ |  | ０．２５ |  | ０．０５ |  | ０．２３
| オルトリン酸態燐 |  |  | mg/L
| 電気伝導率 |  |  | mS/m
| 塩化物イオン |  |  | mg/L
| 塩分 |  |  |  | ２９．９０ | ３０．０７ |  | ３０．９８ | ３１．３４ | ２７．４０ | ３０．１５ | ２３．３９ | ２７．３８ | ２９．７９ | ３０．９２ | ２４．３６ | ２９．２９
| 陰イオン界面活性剤 |  |  | mg/L
| 非イオン界面活性剤 |  |  | mg/L
| クロロフィルａ |  |  | mg/m3 | １．４Ｅ １ |  |  | １．１Ｅ １ |  | １．７Ｅ １ |  | ４．１Ｅ １ |  | ２．１Ｅ ０ |  | １．７Ｅ １
| フェオ色素 |  |  | mg/m3 | ＜０．１ |  |  | １．５ |  | ０．４ |  | １．１ |  | ０．２ |  | ３．６
| トリハロメタン生成能 |  |  | mg/L
| クロロホルム生成能 |  |  | mg/L
| ブロモジクロロメタン生成能 |  |  | mg/L
| ジブロモクロロメタン生成能 |  |  | mg/L
| ブロモホルム生成能 |  |  | mg/L
健 康 項 目 | カドミウム |  |  | mg/L
| 全シアン |  |  | mg/L
| 鉛 |  |  | mg/L
| 六価クロム |  |  | mg/L
| 砒素 |  |  | mg/L
| 総水銀 |  |  | mg/L
| アルキル水銀 |  |  | mg/L
| ＰＣＢ |  |  | mg/L
| ジクロロメタン |  |  | mg/L
| 四塩化炭素 |  |  | mg/L
| 1,2－ジクロロエタン |  |  | mg/L
| 1,1－ジクロロエチレン |  |  | mg/L
| シス－1,2－ジクロロエチレン |  |  | mg/L
| 1,1,1－トリクロロエタン |  |  | mg/L
| 1,1,2－トリクロロエタン |  |  | mg/L
| トリクロロエチレン |  |  | mg/L
| テトラクロロエチレン |  |  | mg/L
| 1,3－ジクロロプロペン |  |  | mg/L
| チウラム |  |  | mg/L
| シマジン |  |  | mg/L
| チオベンカルブ |  |  | mg/L
| ベンゼン |  |  | mg/L
| セレン |  |  | mg/L
| 硝酸性窒素及び亜硝酸性窒素 |  |  | mg/L
| ふっ素 |  |  | mg/L
| ほう素 |  |  | mg/L
| 1,4－ジオキサン |  |  | mg/L
2024-04-01 |  |  | 水質個表 確定値 | [13 empty] | 愛 知 県
測定地点コード |  | 水域区分 |  | 水域名 |  | 地点番号 | 測定地点名 |  |  | 地点統一番号 | 生活環境類型 | ＮＰ類型 | 水生生物類型 | 底層DO類型 | 調査区分 | 調査機関 | 分析担当機関
０２３０６ |  | 衣浦湾 |  | 衣浦湾 |  | １１８ | Ｋ‐６ |  |  | ６１１－０３ | Ａロ | Ⅱロ | 特Ａイ |  | 年 間 | 愛知県 | 水 産 試 験 場
[5 empty] | ２０２４年 | ２０２４年 |  | ２０２４年 | ２０２４年 | ２０２４年 | ２０２４年 | ２０２５年 | ２０２５年 | ２０２５年 | ２０２５年 | ２０２５年 | ２０２５年
| 項 目 |  |  | 単 位 | １０月 ２日 | １０月 ２日 |  | １１月 ５日 | １１月 ５日 | １２月 ５日 | １２月 ５日 | １月 ６日 | １月 ６日 | ２月 ２６日 | ２月 ２６日 | ３月 １１日 | ３月 １１日
一 般 項 目 | 採取時刻 |  |  |  | １２時 ３１分 | １２時 ３１分 |  | １１時 ５２分 | １１時 ５２分 | １０時 １２分 | １０時 １２分 | １３時 ４５分 | １３時 ４５分 | １０時 ４８分 | １０時 ４８分 | １０時 ３０分 | １０時 ３０分
| 天候 |  |  |  | 晴れ | 晴れ |  | 曇り | 曇り | 晴れ | 晴れ | 雨 | 雨 | 晴れ | 晴れ | 雨 | 雨
| 気温 |  |  | ℃ | ３０．５ | ３０．５ |  | ２０．６ | ２０．６ | １１．９ | １１．９ | ７．１ | ７．１ | ９．８ | ９．８ | ９．４ | ９．４
| 水温 |  |  | ℃ | ２７．０ | ２５．２ |  | ２２．１ | ２２．１ | １６．７ | １６．７ | ９．６ | １０．６ | ９．１ | ９．１ | ９．６ | ９．６
| 透視度 |  |  | cm
| 臭気 |  |  |  | 無臭 | 無臭 |  | 無臭 | 無臭 | 無臭 | 無臭 | 無臭 | 無臭 | 無臭 | 無臭 | 無臭 | 無臭
| 採取位置 |  |  |  | 上層 | 中層 |  | 上層 | 中層 | 上層 | 中層 | 上層 | 中層 | 上層 | 中層 | 上層 | 中層
| 流況 |  |  |  | 通常 | 通常 |  | 通常 | 通常 | 通常 | 通常 | 通常 | 通常 | 通常 | 通常 | 通常 | 通常
| 流量 |  |  | m3/sec
| 外観 |  |  |  | 無色 | 無色 |  | 無色 | 無色 | 無色 | 無色 | 無色 | 無色 | 無色 | 無色 | 無色 | 無色
| 採取水深 |  |  | ｍ |  | ５．０ |  |  | ５．０ |  | ５．０ |  | ５．０ |  | ５．０ |  | ５．０
| 全水深 |  |  | ｍ | １１．６０ | １１．６０ |  | １１．００ | １１．００ | １１．５０ | １１．５０ | １１．６０ | １１．６０ | １４．３０ | １４．３０ | １５．００ | １５．００
| 透明度 |  |  | ｍ | ２．０ | ２．０ |  | ３．０ | ３．０ | ５．０ | ５．０ | ７．０ | ７．０ | ６．０ | ６．０ | ３．５ | ３．５
| 水色 |  |  |  | ８１０ | ８１０ |  | ８１２ | ８１２ | ４１４ | ４１４ | ４１４ | ４１４ | ４１４ | ４１４ | ４１２ | ４１２
| 満潮時刻 |  |  |  | １７時 ５１分 | １７時 ５１分 |  | ８時 ０８分 | ８時 ０８分 | ８時 ４９分 | ８時 ４９分 | １０時 ２６分 | １０時 ２６分 | ５時 ４０分 | ５時 ４０分 | ５時 ０９分 | ５時 ０９分
| 干潮時刻 |  |  |  | １１時 ４４分 | １１時 ４４分 |  | １３時 ３６分 | １３時 ３６分 | １４時 １３分 | １４時 １３分 | １６時 ４１分 | １６時 ４１分 | １１時 １８分 | １１時 １８分 | １０時 ５９分 | １０時 ５９分
生活環境項目 | ｐＨ |  |  |  | ８．４ | ８．３ |  | ８．２ | ８．２ | ８．２ | ８．２ | ８．３ | ８．３ | ８．４ | ８．４ | ８．２ | ８．２
| ＤＯ |  |  | mg/L | １１ | ５．８ |  | ６．９ | ６．７ | ７．９ | ７．９ | ９．５ | ８．９ | ９．７ | ９．６ | １０ | １０
| ＢＯＤ |  |  | mg/L
| ＣＯＤ（酸性法） |  |  | mg/L | ５．０ | ２．４ |  | ３．０ | ２．６ | ２．６ | ２．１ | １．９ | １．８ | １．６ | ２．２ | ２．５ | ５．６
| ＳＳ |  |  | mg/L
| 大腸菌数 |  |  | CFU/100mL
| ｎ－ヘキサン抽出物質 |  |  | mg/L | [5 empty] | ＮＤ
| 全窒素 |  |  | mg/L | ０．３４ |  |  | ０．３５ |  | ０．３１ |  | ０．３７ |  | ０．１６ |  | ０．２１
| 全燐 |  |  | mg/L | ０．０５０ |  |  | ０．０４８ |  | ０．０２６ |  | ０．０２６ |  | ０．０１３ |  | ０．０１６
| 全亜鉛 |  |  | mg/L | ０．００２ |  |  |  |  | ０．００１ |  |  |  | ０．００２
| ノニルフェノール |  |  | mg/L | ＜０．００００６ |  |  |  |  | ＜０．００００６ |  |  |  | ＜０．００００６
| ＬＡＳ |  |  | mg/L | ＜０．０００６ |  |  |  |  | ＜０．０００６ |  |  |  | ＜０．０００６
| 底層溶存酸素量 |  |  | mg/L
特殊項目 | フェノール類 |  |  | mg/L
| 銅 |  |  | mg/L
| 鉄（溶解性） |  |  | mg/L
| マンガン（溶解性） |  |  | mg/L
| クロム |  |  | mg/L
そ の 他 の 項 目 | アンモニア性窒素 |  |  | mg/L
| 亜硝酸性窒素 |  |  | mg/L
| 硝酸性窒素 |  |  | mg/L
| 有機性窒素 |  |  | mg/L
| 溶存態窒素 |  |  | mg/L
| 懸濁態窒素 |  |  | mg/L | ０．１０ |  |  | ０．０８ |  | ０．０７ |  | ＜０．０５ |  | ０．０７ |  | ０．０９
| オルトリン酸態燐 |  |  | mg/L
| 電気伝導率 |  |  | mS/m
| 塩化物イオン |  |  | mg/L
| 塩分 |  |  |  | ２７．７７ | ３０．５０ |  | ２８．７７ | ２９．５５ | ３１．６８ | ３１．８４ | ３１．４４ | ３２．０３ | ３２．９５ | ３３．００ | ３２．４３ | ３２．６４
| 陰イオン界面活性剤 |  |  | mg/L
| 非イオン界面活性剤 |  |  | mg/L
| クロロフィルａ |  |  | mg/m3 | １．６Ｅ １ |  |  | ３．６Ｅ ０ |  | ５．８Ｅ ０ |  | ３．５Ｅ ０ |  | ３．０Ｅ ０ |  | ７．９Ｅ ０
| フェオ色素 |  |  | mg/m3 | ３．４ |  |  | １．３ |  | ０．７ |  | １．１ |  | １．２ |  | １．４
| トリハロメタン生成能 |  |  | mg/L
| クロロホルム生成能 |  |  | mg/L
| ブロモジクロロメタン生成能 |  |  | mg/L
| ジブロモクロロメタン生成能 |  |  | mg/L
| ブロモホルム生成能 |  |  | mg/L
健 康 項 目 | カドミウム |  |  | mg/L
| 全シアン |  |  | mg/L
| 鉛 |  |  | mg/L
| 六価クロム |  |  | mg/L
| 砒素 |  |  | mg/L
| 総水銀 |  |  | mg/L
| アルキル水銀 |  |  | mg/L
| ＰＣＢ |  |  | mg/L
| ジクロロメタン |  |  | mg/L
| 四塩化炭素 |  |  | mg/L
| 1,2－ジクロロエタン |  |  | mg/L
| 1,1－ジクロロエチレン |  |  | mg/L
| シス－1,2－ジクロロエチレン |  |  | mg/L
| 1,1,1－トリクロロエタン |  |  | mg/L
| 1,1,2－トリクロロエタン |  |  | mg/L
| トリクロロエチレン |  |  | mg/L
| テトラクロロエチレン |  |  | mg/L
| 1,3－ジクロロプロペン |  |  | mg/L
| チウラム |  |  | mg/L
| シマジン |  |  | mg/L
| チオベンカルブ |  |  | mg/L
| ベンゼン |  |  | mg/L
| セレン |  |  | mg/L
| 硝酸性窒素及び亜硝酸性窒素 |  |  | mg/L
| ふっ素 |  |  | mg/L
| ほう素 |  |  | mg/L
| 1,4－ジオキサン |  |  | mg/L
2024-04-01 |  |  | 水質個表 確定値 | [13 empty] | 愛 知 県
測定地点コード |  | 水域区分 |  | 水域名 |  | 地点番号 | 測定地点名 |  |  | 地点統一番号 | 生活環境類型 | ＮＰ類型 | 水生生物類型 | 底層DO類型 | 調査区分 | 調査機関 | 分析担当機関
０２３０７ |  | 衣浦湾 |  | 衣浦湾 |  | １１９ | Ｋ‐７ |  |  | ６１１－５１ | Ａロ | Ⅱロ | Ａイ |  | 年 間 | 愛知県 | 水 産 試 験 場
[5 empty] | ２０２４年 | ２０２４年 |  | ２０２４年 | ２０２４年 | ２０２４年 | ２０２４年 | ２０２４年 | ２０２４年 | ２０２４年 | ２０２４年 | ２０２４年 | ２０２４年
| 項 目 |  |  | 単 位 | ４月 １１日 | ４月 １１日 |  | ５月 １０日 | ５月 １０日 | ６月 ５日 | ６月 ５日 | ７月 ４日 | ７月 ４日 | ８月 ５日 | ８月 ５日 | ９月 １８日 | ９月 １８日
一 般 項 目 | 採取時刻 |  |  |  | １１時 ２０分 | １１時 ２０分 |  | １２時 ３０分 | １２時 ３０分 | １２時 ２９分 | １２時 ２９分 | １２時 ３９分 | １２時 ３９分 | １２時 ３４分 | １２時 ３４分 | １１時 ２１分 | １１時 ２１分
| 天候 |  |  |  | 晴れ | 晴れ |  | 晴れ | 晴れ | 晴れ | 晴れ | 晴れ | 晴れ | 晴れ | 晴れ | 晴れ | 晴れ
| 気温 |  |  | ℃ | １７．４ | １７．４ |  | ２０．８ | ２０．８ | ２７．８ | ２７．８ | ３１．９ | ３１．９ | ３５．５ | ３５．５ | ３４．０ | ３４．０
| 水温 |  |  | ℃ | １５．９ | １４．４ |  | １８．６ | １８．４ | ２０．２ | １９．５ | ２５．６ | ２３．５ | ３１．８ | ２６．２ | ３０．６ | ２８．２
| 透視度 |  |  | cm
| 臭気 |  |  |  | 無臭 | 無臭 |  | 無臭 | 無臭 | 無臭 | 無臭 | 無臭 | 無臭 | 無臭 | 無臭 | 無臭 | 無臭
| 採取位置 |  |  |  | 上層 | 中層 |  | 上層 | 中層 | 上層 | 中層 | 上層 | 中層 | 上層 | 中層 | 上層 | 中層
| 流況 |  |  |  | 通常 | 通常 |  | 通常 | 通常 | 通常 | 通常 | 通常 | 通常 | 通常 | 通常 | 通常 | 通常
| 流量 |  |  | m3/sec
| 外観 |  |  |  | 無色 | 無色 |  | 無色 | 無色 | 無色 | 無色 | 淡黄褐色 | 無色 | 無色 | 無色 | 無色 | 無色
| 採取水深 |  |  | ｍ |  | ３．７ |  |  | ３．０ |  | ３．６ |  | ４．０ |  | ３．４ |  | ３．８
| 全水深 |  |  | ｍ | ４．２０ | ４．２０ |  | ３．５０ | ３．５０ | ４．１０ | ４．１０ | ４．５０ | ４．５０ | ３．９０ | ３．９０ | ４．３０ | ４．３０
| 透明度 |  |  | ｍ | ２．０ | ２．０ |  | ３．０ | ３．０ | ２．５ | ２．５ | ２．０ | ２．０ | ２．５ | ２．５ | ２．０ | ２．０
| 水色 |  |  |  | ４１０ | ４１０ |  | ４１２ | ４１２ | ８１０ | ８１０ | ８１０ | ８１０ | ８１２ | ８１２ | ８１０ | ８１０
| 満潮時刻 |  |  |  | ７時 ０５分 | ７時 ０５分 |  | ６時 ２９分 | ６時 ２９分 | １７時 ３６分 | １７時 ３６分 | １７時 ３９分 | １７時 ３９分 | ６時 ０１分 | ６時 ０１分 | ５時 ３９分 | ５時 ３９分
| 干潮時刻 |  |  |  | １３時 ３６分 | １３時 ３６分 |  | １３時 １８分 | １３時 １８分 | １０時 ５７分 | １０時 ５７分 | １０時 ４６分 | １０時 ４６分 | １２時 ４１分 | １２時 ４１分 | １２時 ０５分 | １２時 ０５分
生活環境項目 | ｐＨ |  |  |  | ８．３ | ８．３ |  | ８．３ | ８．３ | ８．１ | ８．１ | ８．３ | ８．２ | ８．２ | ８．２ | ８．３ | ８．３
| ＤＯ |  |  | mg/L | １０ | ９．０ |  | ８．８ | ７．８ | ６．９ | ７．０ | ７．３ | ３．８ | ７．５ | ３．９ | ５．９ | ３．０
| ＢＯＤ |  |  | mg/L
| ＣＯＤ（酸性法） |  |  | mg/L | ３．４ | ２．７ |  | ３．０ | ２．９ | ３．４ | ２．４ | ４．０ | ３．５ | ４．３ | ３．９ | ３．９ | ２．９
| ＳＳ |  |  | mg/L
| 大腸菌数 |  |  | CFU/100mL
| ｎ－ヘキサン抽出物質 |  |  | mg/L
| 全窒素 |  |  | mg/L | ０．３５ |  |  | ０．２５ |  | ０．３３ |  | ０．４２ |  | ０．３７ |  | ０．３７
| 全燐 |  |  | mg/L | ０．０３８ |  |  | ０．０２８ |  | ０．０３５ |  | ０．０６５ |  | ０．０６１ |  | ０．０５８
| 全亜鉛 |  |  | mg/L | [9 empty] | ０．００３
| ノニルフェノール |  |  | mg/L | ＜０．００００６
| ＬＡＳ |  |  | mg/L | ＜０．０００６
| 底層溶存酸素量 |  |  | mg/L
特殊項目 | フェノール類 |  |  | mg/L
| 銅 |  |  | mg/L
| 鉄（溶解性） |  |  | mg/L
| マンガン（溶解性） |  |  | mg/L
| クロム |  |  | mg/L
そ の 他 の 項 目 | アンモニア性窒素 |  |  | mg/L
| 亜硝酸性窒素 |  |  | mg/L
| 硝酸性窒素 |  |  | mg/L
| 有機性窒素 |  |  | mg/L
| 溶存態窒素 |  |  | mg/L
| 懸濁態窒素 |  |  | mg/L | [5 empty] | ０．０６ |  | ０．２２ |  | ＜０．０５
| オルトリン酸態燐 |  |  | mg/L
| 電気伝導率 |  |  | mS/m
| 塩化物イオン |  |  | mg/L
| 塩分 |  |  |  | ２７．２３ | ２８．６１ |  | ３１．２５ | ３１．５２ | ２７．６３ | ３２．２７ | ２４．３０ | ２８．６０ | ２８．２３ | ３０．３１ | ２６．１４ | ２７．９９
| 陰イオン界面活性剤 |  |  | mg/L
| 非イオン界面活性剤 |  |  | mg/L
| クロロフィルａ |  |  | mg/m3 | ２．８Ｅ １ |  |  | ８．２Ｅ ０ |  | ５．０Ｅ ０ |  | ２．５Ｅ １ |  | １．６Ｅ １ |  | １．４Ｅ １
| フェオ色素 |  |  | mg/m3 | １．８ |  |  | １．３ |  | １．４ |  | ３．０ |  | １．６ |  | ２．４
| トリハロメタン生成能 |  |  | mg/L
| クロロホルム生成能 |  |  | mg/L
| ブロモジクロロメタン生成能 |  |  | mg/L
| ジブロモクロロメタン生成能 |  |  | mg/L
| ブロモホルム生成能 |  |  | mg/L
健 康 項 目 | カドミウム |  |  | mg/L
| 全シアン |  |  | mg/L
| 鉛 |  |  | mg/L
| 六価クロム |  |  | mg/L
| 砒素 |  |  | mg/L
| 総水銀 |  |  | mg/L
| アルキル水銀 |  |  | mg/L
| ＰＣＢ |  |  | mg/L
| ジクロロメタン |  |  | mg/L
| 四塩化炭素 |  |  | mg/L
| 1,2－ジクロロエタン |  |  | mg/L
| 1,1－ジクロロエチレン |  |  | mg/L
| シス－1,2－ジクロロエチレン |  |  | mg/L
| 1,1,1－トリクロロエタン |  |  | mg/L
| 1,1,2－トリクロロエタン |  |  | mg/L
| トリクロロエチレン |  |  | mg/L
| テトラクロロエチレン |  |  | mg/L
| 1,3－ジクロロプロペン |  |  | mg/L
| チウラム |  |  | mg/L
| シマジン |  |  | mg/L
| チオベンカルブ |  |  | mg/L
| ベンゼン |  |  | mg/L
| セレン |  |  | mg/L
| 硝酸性窒素及び亜硝酸性窒素 |  |  | mg/L
| ふっ素 |  |  | mg/L
| ほう素 |  |  | mg/L
| 1,4－ジオキサン |  |  | mg/L
2024-04-01 |  |  | 水質個表 確定値 | [13 empty] | 愛 知 県
測定地点コード |  | 水域区分 |  | 水域名 |  | 地点番号 | 測定地点名 |  |  | 地点統一番号 | 生活環境類型 | ＮＰ類型 | 水生生物類型 | 底層DO類型 | 調査区分 | 調査機関 | 分析担当機関
０２３０７ |  | 衣浦湾 |  | 衣浦湾 |  | １１９ | Ｋ‐７ |  |  | ６１１－５１ | Ａロ | Ⅱロ | Ａイ |  | 年 間 | 愛知県 | 水 産 試 験 場
[5 empty] | ２０２４年 | ２０２４年 |  | ２０２４年 | ２０２４年 | ２０２４年 | ２０２４年 | ２０２５年 | ２０２５年 | ２０２５年 | ２０２５年 | ２０２５年 | ２０２５年
| 項 目 |  |  | 単 位 | １０月 ２日 | １０月 ２日 |  | １１月 ６日 | １１月 ６日 | １２月 ５日 | １２月 ５日 | １月 ７日 | １月 ７日 | ２月 ２６日 | ２月 ２６日 | ３月 １１日 | ３月 １１日
一 般 項 目 | 採取時刻 |  |  |  | １０時 ３５分 | １０時 ３５分 |  | １０時 ００分 | １０時 ００分 | １２時 ０３分 | １２時 ０３分 | １１時 ２９分 | １１時 ２９分 | １３時 ３８分 | １３時 ３８分 | １３時 ０５分 | １３時 ０５分
| 天候 |  |  |  | 晴れ | 晴れ |  | 晴れ | 晴れ | 晴れ | 晴れ | 晴れ | 晴れ | 晴れ | 晴れ | 雨 | 雨
| 気温 |  |  | ℃ | ３０．２ | ３０．２ |  | ２０．２ | ２０．２ | １３．０ | １３．０ | ９．３ | ９．３ | １０．８ | １０．８ | ９．５ | ９．５
| 水温 |  |  | ℃ | ２６．０ | ２５．１ |  | ２２．２ | ２２．６ | １６．４ | １６．５ | １０．８ | １０．８ | ９．２ | ９．２ | ９．８ | １０．０
| 透視度 |  |  | cm
| 臭気 |  |  |  | 無臭 | 無臭 |  | 無臭 | 無臭 | 無臭 | 無臭 | 無臭 | 無臭 | 無臭 | 無臭 | 無臭 | 無臭
| 採取位置 |  |  |  | 上層 | 中層 |  | 上層 | 中層 | 上層 | 中層 | 上層 | 中層 | 上層 | 中層 | 上層 | 中層
| 流況 |  |  |  | 通常 | 通常 |  | 通常 | 通常 | 通常 | 通常 | 通常 | 通常 | 通常 | 通常 | 通常 | 通常
| 流量 |  |  | m3/sec
| 外観 |  |  |  | 無色 | 無色 |  | 無色 | 無色 | 無色 | 無色 | 無色 | 無色 | 無色 | 無色 | 無色 | 無色
| 採取水深 |  |  | ｍ |  | ４．１ |  |  | ５．０ |  | ４．３ |  | ５．０ |  | ４．５ |  | ４．８
| 全水深 |  |  | ｍ | ４．６０ | ４．６０ |  | ５．７０ | ５．７０ | ４．８０ | ４．８０ | ５．８０ | ５．８０ | ５．００ | ５．００ | ５．３０ | ５．３０
| 透明度 |  |  | ｍ | ２．０ | ２．０ |  | ４．０ | ４．０ | ４．５ | ４．５ | ５．０ | ５．０ | ４．５ | ４．５ | ２．５ | ２．５
| 水色 |  |  |  | ８１０ | ８１０ |  | ８１２ | ８１２ | ４１４ | ４１４ | ８１４ | ８１４ | ４１２ | ４１２ | ４１２ | ４１２
| 満潮時刻 |  |  |  | ５時 ３４分 | ５時 ３４分 |  | ８時 ４９分 | ８時 ４９分 | ８時 ４９分 | ８時 ４９分 | １１時 ０７分 | １１時 ０７分 | １６時 ４９分 | １６時 ４９分 | １６時 ３３分 | １６時 ３３分
| 干潮時刻 |  |  |  | １１時 ４４分 | １１時 ４４分 |  | １４時 ０９分 | １４時 ０９分 | １４時 １３分 | １４時 １３分 | １７時 ５２分 | １７時 ５２分 | １１時 １８分 | １１時 １８分 | １０時 ５９分 | １０時 ５９分
生活環境項目 | ｐＨ |  |  |  | ８．２ | ８．２ |  | ８．２ | ８．２ | ８．３ | ８．３ | ８．３ | ８．３ | ８．３ | ８．４ | ８．３ | ８．３
| ＤＯ |  |  | mg/L | ６．８ | ６．０ |  | ６．４ | ５．８ | ８．２ | ８．２ | ８．８ | ８．８ | １０ | ９．９ | １０ | ９．５
| ＢＯＤ |  |  | mg/L
| ＣＯＤ（酸性法） |  |  | mg/L | ３．１ | ２．３ |  | ３．１ | ２．５ | ２．３ | ２．４ | １．５ | １．８ | ２．５ | ２．３ | ２．７ | ２．８
| ＳＳ |  |  | mg/L
| 大腸菌数 |  |  | CFU/100mL
| ｎ－ヘキサン抽出物質 |  |  | mg/L
| 全窒素 |  |  | mg/L | ０．４１ |  |  | ０．３８ |  | ０．２７ |  | ０．２５ |  | ０．２０ |  | ０．２２
| 全燐 |  |  | mg/L | ０．０８７ |  |  | ０．０４７ |  | ０．０２９ |  | ０．０２９ |  | ０．０１７ |  | ０．０２５
| 全亜鉛 |  |  | mg/L | [9 empty] | ０．００３
| ノニルフェノール |  |  | mg/L | ＜０．００００６
| ＬＡＳ |  |  | mg/L | ＜０．０００６
| 底層溶存酸素量 |  |  | mg/L
特殊項目 | フェノール類 |  |  | mg/L
| 銅 |  |  | mg/L
| 鉄（溶解性） |  |  | mg/L
| マンガン（溶解性） |  |  | mg/L
| クロム |  |  | mg/L
そ の 他 の 項 目 | アンモニア性窒素 |  |  | mg/L
| 亜硝酸性窒素 |  |  | mg/L
| 硝酸性窒素 |  |  | mg/L
| 有機性窒素 |  |  | mg/L
| 溶存態窒素 |  |  | mg/L
| 懸濁態窒素 |  |  | mg/L | [5 empty] | ０．０５ |  | ＜０．０５ |  | ０．０７
| オルトリン酸態燐 |  |  | mg/L
| 電気伝導率 |  |  | mS/m
| 塩化物イオン |  |  | mg/L
| 塩分 |  |  |  | ２６．２５ | ３１．２７ |  | ２８．８６ | ３０．２５ | ３１．２２ | ３１．２６ | ３１．８６ | ３１．８６ | ３２．６２ | ３２．６５ | ３１．８３ | ３２．３６
| 陰イオン界面活性剤 |  |  | mg/L
| 非イオン界面活性剤 |  |  | mg/L
| クロロフィルａ |  |  | mg/m3 | １．４Ｅ １ |  |  | ３．３Ｅ ０ |  | ３．９Ｅ ０ |  | ０．７Ｅ ０ |  | ３．５Ｅ ０ |  | １．０Ｅ １
| フェオ色素 |  |  | mg/m3 | ３．３ |  |  | １．２ |  | １．０ |  | ０．４ |  | ０．９ |  | ２．０
| トリハロメタン生成能 |  |  | mg/L
| クロロホルム生成能 |  |  | mg/L
| ブロモジクロロメタン生成能 |  |  | mg/L
| ジブロモクロロメタン生成能 |  |  | mg/L
| ブロモホルム生成能 |  |  | mg/L
健 康 項 目 | カドミウム |  |  | mg/L
| 全シアン |  |  | mg/L
| 鉛 |  |  | mg/L
| 六価クロム |  |  | mg/L
| 砒素 |  |  | mg/L
| 総水銀 |  |  | mg/L
| アルキル水銀 |  |  | mg/L
| ＰＣＢ |  |  | mg/L
| ジクロロメタン |  |  | mg/L
| 四塩化炭素 |  |  | mg/L
| 1,2－ジクロロエタン |  |  | mg/L
| 1,1－ジクロロエチレン |  |  | mg/L
| シス－1,2－ジクロロエチレン |  |  | mg/L
| 1,1,1－トリクロロエタン |  |  | mg/L
| 1,1,2－トリクロロエタン |  |  | mg/L
| トリクロロエチレン |  |  | mg/L
| テトラクロロエチレン |  |  | mg/L
| 1,3－ジクロロプロペン |  |  | mg/L
| チウラム |  |  | mg/L
| シマジン |  |  | mg/L
| チオベンカルブ |  |  | mg/L
| ベンゼン |  |  | mg/L
| セレン |  |  | mg/L
| 硝酸性窒素及び亜硝酸性窒素 |  |  | mg/L
| ふっ素 |  |  | mg/L
| ほう素 |  |  | mg/L
| 1,4－ジオキサン |  |  | mg/L
2024-04-01 |  |  | 水質個表 確定値 | [13 empty] | 愛 知 県
測定地点コード |  | 水域区分 |  | 水域名 |  | 地点番号 | 測定地点名 |  |  | 地点統一番号 | 生活環境類型 | ＮＰ類型 | 水生生物類型 | 底層DO類型 | 調査区分 | 調査機関 | 分析担当機関
０２３０８ |  | 衣浦湾 |  | 衣浦湾 |  | １３４ | Ｋ‐８ |  |  | ６１１－５２ | Ａロ | Ⅱロ | 特Ａイ |  | 年 間 | 愛知県 | 水 産 試 験 場
[5 empty] | ２０２４年 | ２０２４年 |  | ２０２４年 | ２０２４年 | ２０２４年 | ２０２４年 | ２０２４年 | ２０２４年 | ２０２４年 | ２０２４年 | ２０２４年 | ２０２４年
| 項 目 |  |  | 単 位 | ４月 １１日 | ４月 １１日 |  | ５月 １０日 | ５月 １０日 | ６月 ５日 | ６月 ５日 | ７月 ４日 | ７月 ４日 | ８月 ５日 | ８月 ５日 | ９月 １８日 | ９月 １８日
一 般 項 目 | 採取時刻 |  |  |  | １１時 ５０分 | １１時 ５０分 |  | １３時 ０８分 | １３時 ０８分 | １３時 ０８分 | １３時 ０８分 | １３時 ２１分 | １３時 ２１分 | １３時 １８分 | １３時 １８分 | １０時 ４５分 | １０時 ４５分
| 天候 |  |  |  | 晴れ | 晴れ |  | 晴れ | 晴れ | 晴れ | 晴れ | 晴れ | 晴れ | 晴れ | 晴れ | 晴れ | 晴れ
| 気温 |  |  | ℃ | １７．６ | １７．６ |  | ２１．２ | ２１．２ | ２６．６ | ２６．６ | ３３．３ | ３３．３ | ３３．０ | ３３．０ | ３３．６ | ３３．６
| 水温 |  |  | ℃ | １４．９ | １３．７ |  | １９．３ | １７．４ | ２２．２ | ２０．７ | ２６．０ | ２２．３ | ３０．２ | ２８．３ | ３０．４ | ２８．５
| 透視度 |  |  | cm
| 臭気 |  |  |  | 無臭 | 無臭 |  | 無臭 | 無臭 | 無臭 | 無臭 | 無臭 | 無臭 | 無臭 | 無臭 | 無臭 | 無臭
| 採取位置 |  |  |  | 上層 | 中層 |  | 上層 | 中層 | 上層 | 中層 | 上層 | 中層 | 上層 | 中層 | 上層 | 中層
| 流況 |  |  |  | 通常 | 通常 |  | 通常 | 通常 | 通常 | 通常 | 通常 | 通常 | 通常 | 通常 | 通常 | 通常
| 流量 |  |  | m3/sec
| 外観 |  |  |  | 無色 | 無色 |  | 無色 | 無色 | 無色 | 無色 | 無色 | 無色 | 無色 | 無色 | 淡黄褐色 | 無色
| 採取水深 |  |  | ｍ |  | ５．０ |  |  | ５．０ |  | ５．０ |  | ５．０ |  | ５．０ |  | ５．０
| 全水深 |  |  | ｍ | １０．２０ | １０．２０ |  | １０．００ | １０．００ | １１．００ | １１．００ | １１．６０ | １１．６０ | １０．７０ | １０．７０ | １０．７０ | １０．７０
| 透明度 |  |  | ｍ | ２．５ | ２．５ |  | ３．０ | ３．０ | ２．５ | ２．５ | ２．０ | ２．０ | ４．０ | ４．０ | ４．０ | ４．０
| 水色 |  |  |  | ４１２ | ４１２ |  | ４１２ | ４１２ | ８１０ | ８１０ | ８１０ | ８１０ | ８１４ | ８１４ | ８１２ | ８１２
| 満潮時刻 |  |  |  | ７時 ０５分 | ７時 ０５分 |  | ６時 ２９分 | ６時 ２９分 | １７時 ３６分 | １７時 ３６分 | １７時 ３９分 | １７時 ３９分 | １９時 ０９分 | １９時 ０９分 | ５時 ３９分 | ５時 ３９分
| 干潮時刻 |  |  |  | １３時 ３６分 | １３時 ３６分 |  | １３時 １８分 | １３時 １８分 | １０時 ５７分 | １０時 ５７分 | １０時 ４６分 | １０時 ４６分 | １２時 ４１分 | １２時 ４１分 | １２時 ０５分 | １２時 ０５分
生活環境項目 | ｐＨ |  |  |  | ８．３ | ８．３ |  | ８．３ | ８．３ | ８．４ | ８．３ | ８．４ | ８．２ | ８．２ | ８．２ | ８．５ | ８．３
| ＤＯ |  |  | mg/L | １０ | ９．２ |  | ８．３ | ７．２ | ８．９ | ８．３ | ７．８ | ３．１ | ６．９ | ７．２ | ７．５ | ４．８
| ＢＯＤ |  |  | mg/L
| ＣＯＤ（酸性法） |  |  | mg/L | ２．６ | ２．６ |  | ３．２ | ３．５ | ４．３ | ３．７ | ４．６ | ３．５ | ３．７ | ３．２ | ４．３ | ３．３
| ＳＳ |  |  | mg/L
| 大腸菌数 |  |  | CFU/100mL
| ｎ－ヘキサン抽出物質 |  |  | mg/L
| 全窒素 |  |  | mg/L | ０．２８ |  |  | ０．２２ |  | ０．３０ |  | ０．３１ |  | ０．３４ |  | ０．３４
| 全燐 |  |  | mg/L | ０．０２３ |  |  | ０．０２４ |  | ０．０３８ |  | ０．０４９ |  | ０．０３３ |  | ０．０３９
| 全亜鉛 |  |  | mg/L | ０．００１ |  |  |  |  | ０．００１ |  |  |  | ０．００２
| ノニルフェノール |  |  | mg/L | ＜０．００００６ |  |  |  |  | ＜０．００００６ |  |  |  | ＜０．００００６
| ＬＡＳ |  |  | mg/L | ＜０．０００６ |  |  |  |  | ＜０．０００６ |  |  |  | ＜０．０００６
| 底層溶存酸素量 |  |  | mg/L
特殊項目 | フェノール類 |  |  | mg/L
| 銅 |  |  | mg/L
| 鉄（溶解性） |  |  | mg/L
| マンガン（溶解性） |  |  | mg/L
| クロム |  |  | mg/L
そ の 他 の 項 目 | アンモニア性窒素 |  |  | mg/L
| 亜硝酸性窒素 |  |  | mg/L
| 硝酸性窒素 |  |  | mg/L
| 有機性窒素 |  |  | mg/L
| 溶存態窒素 |  |  | mg/L
| 懸濁態窒素 |  |  | mg/L | ０．１０ |  |  | ０．０７ |  | ０．１２ |  | ０．１６ |  | ０．３９ |  | ０．１８
| オルトリン酸態燐 |  |  | mg/L
| 電気伝導率 |  |  | mS/m
| 塩化物イオン |  |  | mg/L
| 塩分 |  |  |  | ２７．４９ | ２９．６８ |  | ３０．２９ | ３０．９８ | ２８．６７ | ２９．８２ | ２６．２８ | ２９．１１ | ２９．６９ | ３０．３３ | ２５．６３ | ２８．８５
| 陰イオン界面活性剤 |  |  | mg/L
| 非イオン界面活性剤 |  |  | mg/L
| クロロフィルａ |  |  | mg/m3 | １．３Ｅ １ |  |  | ７．０Ｅ ０ |  | ６．５Ｅ ０ |  | １．７Ｅ １ |  | １．７Ｅ ０ |  | １．２Ｅ １
| フェオ色素 |  |  | mg/m3 | ０．６ |  |  | １．２ |  | ０．９ |  | １．９ |  | ０．２ |  | ２．０
| トリハロメタン生成能 |  |  | mg/L
| クロロホルム生成能 |  |  | mg/L
| ブロモジクロロメタン生成能 |  |  | mg/L
| ジブロモクロロメタン生成能 |  |  | mg/L
| ブロモホルム生成能 |  |  | mg/L
健 康 項 目 | カドミウム |  |  | mg/L
| 全シアン |  |  | mg/L
| 鉛 |  |  | mg/L
| 六価クロム |  |  | mg/L
| 砒素 |  |  | mg/L
| 総水銀 |  |  | mg/L
| アルキル水銀 |  |  | mg/L
| ＰＣＢ |  |  | mg/L
| ジクロロメタン |  |  | mg/L
| 四塩化炭素 |  |  | mg/L
| 1,2－ジクロロエタン |  |  | mg/L
| 1,1－ジクロロエチレン |  |  | mg/L
| シス－1,2－ジクロロエチレン |  |  | mg/L
| 1,1,1－トリクロロエタン |  |  | mg/L
| 1,1,2－トリクロロエタン |  |  | mg/L
| トリクロロエチレン |  |  | mg/L
| テトラクロロエチレン |  |  | mg/L
| 1,3－ジクロロプロペン |  |  | mg/L
| チウラム |  |  | mg/L
| シマジン |  |  | mg/L
| チオベンカルブ |  |  | mg/L
| ベンゼン |  |  | mg/L
| セレン |  |  | mg/L
| 硝酸性窒素及び亜硝酸性窒素 |  |  | mg/L
| ふっ素 |  |  | mg/L
| ほう素 |  |  | mg/L
| 1,4－ジオキサン |  |  | mg/L
2024-04-01 |  |  | 水質個表 確定値 | [13 empty] | 愛 知 県
測定地点コード |  | 水域区分 |  | 水域名 |  | 地点番号 | 測定地点名 |  |  | 地点統一番号 | 生活環境類型 | ＮＰ類型 | 水生生物類型 | 底層DO類型 | 調査区分 | 調査機関 | 分析担当機関
０２３０８ |  | 衣浦湾 |  | 衣浦湾 |  | １３４ | Ｋ‐８ |  |  | ６１１－５２ | Ａロ | Ⅱロ | 特Ａイ |  | 年 間 | 愛知県 | 水 産 試 験 場
[5 empty] | ２０２４年 | ２０２４年 |  | ２０２４年 | ２０２４年 | ２０２４年 | ２０２４年 | ２０２５年 | ２０２５年 | ２０２５年 | ２０２５年 | ２０２５年 | ２０２５年
| 項 目 |  |  | 単 位 | １０月 ２日 | １０月 ２日 |  | １１月 ５日 | １１月 ５日 | １２月 ５日 | １２月 ５日 | １月 ６日 | １月 ６日 | ２月 ２６日 | ２月 ２６日 | ３月 １１日 | ３月 １１日
一 般 項 目 | 採取時刻 |  |  |  | ９時 ５６分 | ９時 ５６分 |  | １３時 ０２分 | １３時 ０２分 | １２時 ５５分 | １２時 ５５分 | １４時 ０７分 | １４時 ０７分 | ９時 ５７分 | ９時 ５７分 | １３時 ５０分 | １３時 ５０分
| 天候 |  |  |  | 晴れ | 晴れ |  | 曇り | 曇り | 晴れ | 晴れ | 雨 | 雨 | 晴れ | 晴れ | 雨 | 雨
| 気温 |  |  | ℃ | ２８．６ | ２８．６ |  | ２１．５ | ２１．５ | １３．３ | １３．３ | ７．１ | ７．１ | ８．７ | ８．７ | ９．１ | ９．１
| 水温 |  |  | ℃ | ２５．８ | ２４．２ |  | ２１．２ | ２２．０ | １４．２ | １４．３ | ８．６ | ８．７ | ６．７ | ６．７ | ８．５ | ８．４
| 透視度 |  |  | cm
| 臭気 |  |  |  | 無臭 | 無臭 |  | 無臭 | 無臭 | 無臭 | 無臭 | 無臭 | 無臭 | 無臭 | 無臭 | 無臭 | 無臭
| 採取位置 |  |  |  | 上層 | 中層 |  | 上層 | 中層 | 上層 | 中層 | 上層 | 中層 | 上層 | 中層 | 上層 | 中層
| 流況 |  |  |  | 通常 | 通常 |  | 通常 | 通常 | 通常 | 通常 | 通常 | 通常 | 通常 | 通常 | 通常 | 通常
| 流量 |  |  | m3/sec
| 外観 |  |  |  | 無色 | 無色 |  | 無色 | 無色 | 無色 | 無色 | 無色 | 無色 | 無色 | 無色 | 無色 | 無色
| 採取水深 |  |  | ｍ |  | ５．０ |  |  | ５．０ |  | ５．０ |  | ５．０ |  | ５．０ |  | ５．０
| 全水深 |  |  | ｍ | １１．４０ | １１．４０ |  | １１．４０ | １１．４０ | １１．５０ | １１．５０ | １１．９０ | １１．９０ | １１．４０ | １１．４０ | １１．４０ | １１．４０
| 透明度 |  |  | ｍ | ３．５ | ３．５ |  | ３．０ | ３．０ | ５．０ | ５．０ | ６．５ | ６．５ | ７．５ | ７．５ | ６．５ | ６．５
| 水色 |  |  |  | ８１０ | ８１０ |  | ８１２ | ８１２ | ４１４ | ４１４ | ４１４ | ４１４ | ４１４ | ４１４ | ４１２ | ４１２
| 満潮時刻 |  |  |  | ５時 ３４分 | ５時 ３４分 |  | ８時 ０８分 | ８時 ０８分 | ８時 ４９分 | ８時 ４９分 | １０時 ２６分 | １０時 ２６分 | ５時 ４０分 | ５時 ４０分 | １６時 ３３分 | １６時 ３３分
| 干潮時刻 |  |  |  | １１時 ４４分 | １１時 ４４分 |  | １３時 ３６分 | １３時 ３６分 | １４時 １３分 | １４時 １３分 | １６時 ４１分 | １６時 ４１分 | １１時 １８分 | １１時 １８分 | １０時 ５９分 | １０時 ５９分
生活環境項目 | ｐＨ |  |  |  | ８．２ | ８．１ |  | ８．２ | ８．２ | ８．３ | ８．３ | ８．４ | ８．４ | ８．４ | ８．４ | ８．３ | ８．２
| ＤＯ |  |  | mg/L | ６．１ | ３．６ |  | ７．３ | ６．２ | ８．７ | ８．７ | １０ | １０ | １０ | １０ | １０ | １０
| ＢＯＤ |  |  | mg/L
| ＣＯＤ（酸性法） |  |  | mg/L | ３．５ | １．８ |  | ２．７ | ２．４ | ２．８ | ２．６ | ２．４ | ２．７ | ２．９ | ３．１ | ３．１ | ２．９
| ＳＳ |  |  | mg/L
| 大腸菌数 |  |  | CFU/100mL
| ｎ－ヘキサン抽出物質 |  |  | mg/L
| 全窒素 |  |  | mg/L | ０．３６ |  |  | ０．３８ |  | ０．３０ |  | ０．２４ |  | ０．２７ |  | ０．１８
| 全燐 |  |  | mg/L | ０．０５５ |  |  | ０．０４６ |  | ０．０３３ |  | ０．０１７ |  | ０．０２５ |  | ０．０１２
| 全亜鉛 |  |  | mg/L | ０．００２ |  |  |  |  | ０．００１ |  |  |  | ０．００４
| ノニルフェノール |  |  | mg/L | ＜０．００００６ |  |  |  |  | ＜０．００００６ |  |  |  | ＜０．００００６
| ＬＡＳ |  |  | mg/L | ＜０．０００６ |  |  |  |  | ＜０．０００６ |  |  |  | ＜０．０００６
| 底層溶存酸素量 |  |  | mg/L
特殊項目 | フェノール類 |  |  | mg/L
| 銅 |  |  | mg/L
| 鉄（溶解性） |  |  | mg/L
| マンガン（溶解性） |  |  | mg/L
| クロム |  |  | mg/L
そ の 他 の 項 目 | アンモニア性窒素 |  |  | mg/L
| 亜硝酸性窒素 |  |  | mg/L
| 硝酸性窒素 |  |  | mg/L
| 有機性窒素 |  |  | mg/L
| 溶存態窒素 |  |  | mg/L
| 懸濁態窒素 |  |  | mg/L | ０．３３ |  |  | ０．１１ |  | ０．０８ |  | ０．０７ |  | ０．１０ |  | ０．０５
| オルトリン酸態燐 |  |  | mg/L
| 電気伝導率 |  |  | mS/m
| 塩化物イオン |  |  | mg/L
| 塩分 |  |  |  | ２９．６５ | ３１．８５ |  | ２９．２３ | ３０．１８ | ３０．４４ | ３０．５４ | ３１．１１ | ３１．１９ | ３１．９８ | ３２．１３ | ３１．７６ | ３１．８２
| 陰イオン界面活性剤 |  |  | mg/L
| 非イオン界面活性剤 |  |  | mg/L
| クロロフィルａ |  |  | mg/m3 | １．６Ｅ １ |  |  | ５．６Ｅ ０ |  | ８．４Ｅ ０ |  | ５．５Ｅ ０ |  | ３．４Ｅ ０ |  | ５．２Ｅ ０
| フェオ色素 |  |  | mg/m3 | １．２ |  |  | １．４ |  | １．１ |  | ０．９ |  | ０．７ |  | １．０
| トリハロメタン生成能 |  |  | mg/L
| クロロホルム生成能 |  |  | mg/L
| ブロモジクロロメタン生成能 |  |  | mg/L
| ジブロモクロロメタン生成能 |  |  | mg/L
| ブロモホルム生成能 |  |  | mg/L
健 康 項 目 | カドミウム |  |  | mg/L
| 全シアン |  |  | mg/L
| 鉛 |  |  | mg/L
| 六価クロム |  |  | mg/L
| 砒素 |  |  | mg/L
| 総水銀 |  |  | mg/L
| アルキル水銀 |  |  | mg/L
| ＰＣＢ |  |  | mg/L
| ジクロロメタン |  |  | mg/L
| 四塩化炭素 |  |  | mg/L
| 1,2－ジクロロエタン |  |  | mg/L
| 1,1－ジクロロエチレン |  |  | mg/L
| シス－1,2－ジクロロエチレン |  |  | mg/L
| 1,1,1－トリクロロエタン |  |  | mg/L
| 1,1,2－トリクロロエタン |  |  | mg/L
| トリクロロエチレン |  |  | mg/L
| テトラクロロエチレン |  |  | mg/L
| 1,3－ジクロロプロペン |  |  | mg/L
| チウラム |  |  | mg/L
| シマジン |  |  | mg/L
| チオベンカルブ |  |  | mg/L
| ベンゼン |  |  | mg/L
| セレン |  |  | mg/L
| 硝酸性窒素及び亜硝酸性窒素 |  |  | mg/L
| ふっ素 |  |  | mg/L
| ほう素 |  |  | mg/L
| 1,4－ジオキサン |  |  | mg/L
2024-04-01 |  |  | 水質個表 確定値 | [13 empty] | 愛 知 県
測定地点コード |  | 水域区分 |  | 水域名 |  | 地点番号 | 測定地点名 |  |  | 地点統一番号 | 生活環境類型 | ＮＰ類型 | 水生生物類型 | 底層DO類型 | 調査区分 | 調査機関 | 分析担当機関
０３１０１ |  | 渥美湾 |  | 蒲郡地先海域 |  | １２０ | Ａ‐１ |  |  | ６０６－０１ | Ｃロ | Ⅲイ | 特Ａイ |  | 年 間 | 愛知県 | 水 産 試 験 場
[5 empty] | ２０２４年 | ２０２４年 |  | ２０２４年 | ２０２４年 | ２０２４年 | ２０２４年 | ２０２４年 | ２０２４年 | ２０２４年 | ２０２４年 | ２０２４年 | ２０２４年
| 項 目 |  |  | 単 位 | ４月 ８日 | ４月 ８日 |  | ５月 ９日 | ５月 ９日 | ６月 ４日 | ６月 ４日 | ７月 ３日 | ７月 ３日 | ８月 ６日 | ８月 ６日 | ９月 １７日 | ９月 １７日
一 般 項 目 | 採取時刻 |  |  |  | １３時 １１分 | １３時 １１分 |  | ９時 ５０分 | ９時 ５０分 | １２時 ０７分 | １２時 ０７分 | １２時 ５３分 | １２時 ５３分 | １２時 ５３分 | １２時 ５３分 | １２時 ３８分 | １２時 ３８分
| 天候 |  |  |  | 曇り | 曇り |  | 晴れ | 晴れ | 晴れ | 晴れ | 晴れ | 晴れ | 晴れ | 晴れ | 晴れ | 晴れ
| 気温 |  |  | ℃ | １９．０ | １９．０ |  | １６．１ | １６．１ | ２３．７ | ２３．７ | ３０．５ | ３０．５ | ３３．２ | ３３．２ | ３３．５ | ３３．５
| 水温 |  |  | ℃ | １６．７ | １１．７ |  | １６．７ | １６．６ | ２１．９ | ２０．０ | ２６．３ | ２４．２ | ３１．７ | ２３．６ | ３１．０ | ２７．３
| 透視度 |  |  | cm
| 臭気 |  |  |  | 無臭 | 無臭 |  | 無臭 | 無臭 | 無臭 | 無臭 | 無臭 | 無臭 | 無臭 | 無臭 | 無臭 | 微硫化水素臭
| 採取位置 |  |  |  | 上層 | 中層 |  | 上層 | 中層 | 上層 | 中層 | 上層 | 中層 | 上層 | 中層 | 上層 | 中層
| 流況 |  |  |  | 通常 | 通常 |  | 通常 | 通常 | 通常 | 通常 | 通常 | 通常 | 通常 | 通常 | 通常 | 通常
| 流量 |  |  | m3/sec
| 外観 |  |  |  | 無色 | 無色 |  | 無色 | 無色 | 無色 | 無色 | 無色 | 無色 | 無色 | 無色 | 無色 | 無色
| 採取水深 |  |  | ｍ |  | ５．０ |  |  | ５．０ |  | ５．０ |  | ５．０ |  | ５．０ |  | ５．０
| 全水深 |  |  | ｍ | ９．５０ | ９．５０ |  | ９．９０ | ９．９０ | １０．１０ | １０．１０ | １０．２０ | １０．２０ | ９．７０ | ９．７０ | ９．６０ | ９．６０
| 透明度 |  |  | ｍ | ２．０ | ２．０ |  | ３．０ | ３．０ | ２．０ | ２．０ | １．５ | １．５ | ２．０ | ２．０ | ２．０ | ２．０
| 水色 |  |  |  | ８１０ | ８１０ |  | ４１４ | ４１４ | ４０８ | ４０８ | ８１０ | ８１０ | ８１０ | ８１０ | ４１０ | ４１０
| 満潮時刻 |  |  |  | １７時 ５３分 | １７時 ５３分 |  | ５時 ５９分 | ５時 ５９分 | １６時 ４５分 | １６時 ４５分 | １６時 ４９分 | １６時 ４９分 | ６時 ３５分 | ６時 ３５分 | １７時 ５３分 | １７時 ５３分
| 干潮時刻 |  |  |  | １１時 ４６分 | １１時 ４６分 |  | １２時 ３８分 | １２時 ３８分 | １０時 １２分 | １０時 １２分 | ９時 ５４分 | ９時 ５４分 | １３時 １２分 | １３時 １２分 | １１時 ２６分 | １１時 ２６分
生活環境項目 | ｐＨ |  |  |  | ８．５ | ８．３ |  | ８．０ | ８．０ | ８．２ | ８．１ | ８．６ | ８．４ | ８．６ | ８．０ | ８．７ | ８．１
| ＤＯ |  |  | mg/L | １２ | ７．６ |  | ４．６ | ３．８ | ８．５ | ４．２ | ９．３ | ４．４ | ８．３ | ＜０．５ | １１ | ＜０．５
| ＢＯＤ |  |  | mg/L
| ＣＯＤ（酸性法） |  |  | mg/L | ４．４ | ３．３ |  | ２．８ | ２．５ | ４．２ | ３．６ | ４．５ | ３．４ | ５．１ | ４．８ | ６．１ | ４．４
| ＳＳ |  |  | mg/L
| 大腸菌数 |  |  | CFU/100mL
| ｎ－ヘキサン抽出物質 |  |  | mg/L
| 全窒素 |  |  | mg/L | ０．３５ |  |  | ０．３７ |  | ０．４６ |  | ０．４１ |  | ０．３９ |  | ０．４１
| 全燐 |  |  | mg/L | ０．０３６ |  |  | ０．０５３ |  | ０．０５８ |  | ０．０５４ |  | ０．０３６ |  | ０．０４６
| 全亜鉛 |  |  | mg/L | [9 empty] | ０．００２
| ノニルフェノール |  |  | mg/L | ＜０．００００６
| ＬＡＳ |  |  | mg/L | ＜０．０００６
| 底層溶存酸素量 |  |  | mg/L
特殊項目 | フェノール類 |  |  | mg/L | [7 empty] | ＜０．０１
| 銅 |  |  | mg/L
| 鉄（溶解性） |  |  | mg/L
| マンガン（溶解性） |  |  | mg/L
| クロム |  |  | mg/L
そ の 他 の 項 目 | アンモニア性窒素 |  |  | mg/L
| 亜硝酸性窒素 |  |  | mg/L
| 硝酸性窒素 |  |  | mg/L
| 有機性窒素 |  |  | mg/L
| 溶存態窒素 |  |  | mg/L
| 懸濁態窒素 |  |  | mg/L | ０．２３ |  |  | ０．１５ |  | ０．１９ |  | ０．２１ |  | ０．１１ |  | ０．１７
| オルトリン酸態燐 |  |  | mg/L
| 電気伝導率 |  |  | mS/m
| 塩化物イオン |  |  | mg/L
| 塩分 |  |  |  | ２３．２８ | ２７．９０ |  | ３０．９７ | ３１．２６ | ２８．８０ | ２９．９６ | ２５．７１ | ２７．３７ | ２６．２４ | ３１．３８ | ２４．１５ | ２８．８７
| 陰イオン界面活性剤 |  |  | mg/L
| 非イオン界面活性剤 |  |  | mg/L
| クロロフィルａ |  |  | mg/m3 | ２．４Ｅ １ |  |  | １．７Ｅ １ |  | １．４Ｅ １ |  | １．０Ｅ １ |  | ８．６Ｅ ０ |  | １．３Ｅ １
| フェオ色素 |  |  | mg/m3 | ２．６ |  |  | ３．１ |  | ３．０ |  | ３．０ |  | ２．１ |  | ２．９
| トリハロメタン生成能 |  |  | mg/L
| クロロホルム生成能 |  |  | mg/L
| ブロモジクロロメタン生成能 |  |  | mg/L
| ジブロモクロロメタン生成能 |  |  | mg/L
| ブロモホルム生成能 |  |  | mg/L
健 康 項 目 | カドミウム |  |  | mg/L |  |  |  | ＜０．０００５ | [5 empty] | ＜０．０００５
| 全シアン |  |  | mg/L | [5 empty] | ＮＤ | [5 empty] | ＮＤ
| 鉛 |  |  | mg/L | ＜０．００５ | [8 empty] | ＜０．００５
| 六価クロム |  |  | mg/L |  |  |  | ＜０．０１ | [5 empty] | ＜０．０１
| 砒素 |  |  | mg/L | ＜０．００５
| 総水銀 |  |  | mg/L | [5 empty] | ＜０．０００５ | [5 empty] | ＜０．０００５
| アルキル水銀 |  |  | mg/L
| ＰＣＢ |  |  | mg/L
| ジクロロメタン |  |  | mg/L | [9 empty] | ＜０．００２
| 四塩化炭素 |  |  | mg/L | [9 empty] | ＜０．０００２
| 1,2－ジクロロエタン |  |  | mg/L | [9 empty] | ＜０．０００４
| 1,1－ジクロロエチレン |  |  | mg/L | [9 empty] | ＜０．０１
| シス－1,2－ジクロロエチレン |  |  | mg/L | [9 empty] | ＜０．００４
| 1,1,1－トリクロロエタン |  |  | mg/L | [9 empty] | ＜０．１
| 1,1,2－トリクロロエタン |  |  | mg/L | [9 empty] | ＜０．０００６
| トリクロロエチレン |  |  | mg/L | [9 empty] | ＜０．００１
| テトラクロロエチレン |  |  | mg/L | [9 empty] | ＜０．０００５
| 1,3－ジクロロプロペン |  |  | mg/L | [9 empty] | ＜０．０００２
| チウラム |  |  | mg/L |  |  |  | ＜０．０００６
| シマジン |  |  | mg/L |  |  |  | ＜０．０００３
| チオベンカルブ |  |  | mg/L |  |  |  | ＜０．００２
| ベンゼン |  |  | mg/L | [9 empty] | ＜０．００１
| セレン |  |  | mg/L |  |  |  | ＜０．００２ | [5 empty] | ＜０．００２
| 硝酸性窒素及び亜硝酸性窒素 |  |  | mg/L
| ふっ素 |  |  | mg/L
| ほう素 |  |  | mg/L
| 1,4－ジオキサン |  |  | mg/L
2024-04-01 |  |  | 水質個表 確定値 | [13 empty] | 愛 知 県
測定地点コード |  | 水域区分 |  | 水域名 |  | 地点番号 | 測定地点名 |  |  | 地点統一番号 | 生活環境類型 | ＮＰ類型 | 水生生物類型 | 底層DO類型 | 調査区分 | 調査機関 | 分析担当機関
０３１０１ |  | 渥美湾 |  | 蒲郡地先海域 |  | １２０ | Ａ‐１ |  |  | ６０６－０１ | Ｃロ | Ⅲイ | 特Ａイ |  | 年 間 | 愛知県 | 水 産 試 験 場
[5 empty] | ２０２４年 | ２０２４年 |  | ２０２４年 | ２０２４年 | ２０２４年 | ２０２４年 | ２０２５年 | ２０２５年 | ２０２５年 | ２０２５年 | ２０２５年 | ２０２５年
| 項 目 |  |  | 単 位 | １０月 ３日 | １０月 ３日 |  | １１月 ５日 | １１月 ５日 | １２月 ６日 | １２月 ６日 | １月 ８日 | １月 ８日 | ２月 ２５日 | ２月 ２５日 | ３月 ５日 | ３月 ５日
一 般 項 目 | 採取時刻 |  |  |  | ９時 ２５分 | ９時 ２５分 |  | １３時 ４４分 | １３時 ４４分 | １１時 ５６分 | １１時 ５６分 | ９時 ４４分 | ９時 ４４分 | １２時 ３８分 | １２時 ３８分 | １１時 ５６分 | １１時 ５６分
| 天候 |  |  |  | 雨 | 雨 |  | 曇り | 曇り | 晴れ | 晴れ | 晴れ | 晴れ | 晴れ | 晴れ | 曇り | 曇り
| 気温 |  |  | ℃ | ２５．９ | ２５．９ |  | ２１．０ | ２１．０ | １３．２ | １３．２ | ６．０ | ６．０ | １２．５ | １２．５ | ９．７ | ９．７
| 水温 |  |  | ℃ | ２６．３ | ２６．２ |  | ２１．３ | ２１．７ | １３．５ | １３．５ | ７．９ | ７．９ | ６．０ | ５．８ | ７．３ | ７．２
| 透視度 |  |  | cm
| 臭気 |  |  |  | 無臭 | 無臭 |  | 無臭 | 無臭 | 無臭 | 無臭 | 無臭 | 無臭 | 無臭 | 無臭 | 無臭 | 無臭
| 採取位置 |  |  |  | 上層 | 中層 |  | 上層 | 中層 | 上層 | 中層 | 上層 | 中層 | 上層 | 中層 | 上層 | 中層
| 流況 |  |  |  | 通常 | 通常 |  | 通常 | 通常 | 通常 | 通常 | 通常 | 通常 | 通常 | 通常 | 通常 | 通常
| 流量 |  |  | m3/sec
| 外観 |  |  |  | 無色 | 無色 |  | 無色 | 無色 | 無色 | 無色 | 無色 | 無色 | 無色 | 無色 | 無色 | 無色
| 採取水深 |  |  | ｍ |  | ５．０ |  |  | ５．０ |  | ５．０ |  | ５．０ |  | ５．０ |  | ５．０
| 全水深 |  |  | ｍ | ９．９０ | ９．９０ |  | ９．９０ | ９．９０ | １０．９０ | １０．９０ | １０．８０ | １０．８０ | １０．３０ | １０．３０ | １０．６０ | １０．６０
| 透明度 |  |  | ｍ | ２．０ | ２．０ |  | ２．５ | ２．５ | ３．５ | ３．５ | ２．５ | ２．５ | ５．０ | ５．０ | ３．０ | ３．０
| 水色 |  |  |  | ８１０ | ８１０ |  | ８１２ | ８１２ | ８１２ | ８１２ | ４１２ | ４１２ | ８１２ | ８１２ | ８１２ | ８１２
| 満潮時刻 |  |  |  | ６時 ０６分 | ６時 ０６分 |  | １９時 ０２分 | １９時 ０２分 | ９時 ３５分 | ９時 ３５分 | １１時 ５６分 | １１時 ５６分 | １６時 ０１分 | １６時 ０１分 | ８時 ５１分 | ８時 ５１分
| 干潮時刻 |  |  |  | １２時 １１分 | １２時 １１分 |  | １３時 ３６分 | １３時 ３６分 | １５時 ０１分 | １５時 ０１分 | ５時 ３３分 | ５時 ３３分 | １０時 ４２分 | １０時 ４２分 | １５時 ３５分 | １５時 ３５分
生活環境項目 | ｐＨ |  |  |  | ８．３ | ８．３ |  | ８．１ | ８．１ | ８．２ | ８．２ | ８．３ | ８．３ | ８．４ | ８．４ | ８．２ | ８．２
| ＤＯ |  |  | mg/L | ８．０ | ７．３ |  | ６．２ | ４．７ | ８．８ | ８．７ | ９．９ | ９．９ | １０ | １０ | １１ | １１
| ＢＯＤ |  |  | mg/L
| ＣＯＤ（酸性法） |  |  | mg/L | ４．６ | ４．６ |  | ３．２ | ２．７ | ２．９ | ３．０ | ２．９ | ３．０ | ２．９ | ３．０ | ３．９ | ４．１
| ＳＳ |  |  | mg/L
| 大腸菌数 |  |  | CFU/100mL
| ｎ－ヘキサン抽出物質 |  |  | mg/L
| 全窒素 |  |  | mg/L | ０．３２ |  |  | ０．３４ |  | ０．３４ |  | ０．３０ |  | ０．２６ |  | ０．３６
| 全燐 |  |  | mg/L | ０．０６０ |  |  | ０．０４１ |  | ０．０３４ |  | ０．０２６ |  | ０．０２１ |  | ０．０３５
| 全亜鉛 |  |  | mg/L | [9 empty] | ０．００２
| ノニルフェノール |  |  | mg/L | ＜０．００００６
| ＬＡＳ |  |  | mg/L | ＜０．０００６
| 底層溶存酸素量 |  |  | mg/L
特殊項目 | フェノール類 |  |  | mg/L | [7 empty] | ＜０．０１
| 銅 |  |  | mg/L
| 鉄（溶解性） |  |  | mg/L
| マンガン（溶解性） |  |  | mg/L
| クロム |  |  | mg/L
そ の 他 の 項 目 | アンモニア性窒素 |  |  | mg/L
| 亜硝酸性窒素 |  |  | mg/L
| 硝酸性窒素 |  |  | mg/L
| 有機性窒素 |  |  | mg/L
| 溶存態窒素 |  |  | mg/L
| 懸濁態窒素 |  |  | mg/L | ０．１９ |  |  | ０．１１ |  | ０．１２ |  | ０．１７ |  | ０．０９ |  | ０．１７
| オルトリン酸態燐 |  |  | mg/L
| 電気伝導率 |  |  | mS/m
| 塩化物イオン |  |  | mg/L
| 塩分 |  |  |  | ２９．４２ | ２９．６４ |  | ２９．４３ | ３０．１４ | ２９．７６ | ２９．８１ | ３０．５８ | ３０．６２ | ３１．５５ | ３１．６４ | ３０．９６ | ３０．９７
| 陰イオン界面活性剤 |  |  | mg/L
| 非イオン界面活性剤 |  |  | mg/L
| クロロフィルａ |  |  | mg/m3 | １．８Ｅ １ |  |  | ６．５Ｅ ０ |  | １．４Ｅ １ |  | １．４Ｅ １ |  | ３．５Ｅ ０ |  | ２．０Ｅ １
| フェオ色素 |  |  | mg/m3 | ３．９ |  |  | ２．３ |  | ０．５ |  | ０．５ |  | ０．７ |  | ２．７
| トリハロメタン生成能 |  |  | mg/L
| クロロホルム生成能 |  |  | mg/L
| ブロモジクロロメタン生成能 |  |  | mg/L
| ジブロモクロロメタン生成能 |  |  | mg/L
| ブロモホルム生成能 |  |  | mg/L
健 康 項 目 | カドミウム |  |  | mg/L |  |  |  | ＜０．０００５ | [5 empty] | ＜０．０００５
| 全シアン |  |  | mg/L | [5 empty] | ＮＤ | [5 empty] | ＮＤ
| 鉛 |  |  | mg/L | ＜０．００５ | [8 empty] | ＜０．００５
| 六価クロム |  |  | mg/L |  |  |  | ＜０．０１ | [5 empty] | ＜０．０１
| 砒素 |  |  | mg/L | [7 empty] | ＜０．００５
| 総水銀 |  |  | mg/L | [5 empty] | ＜０．０００５ | [5 empty] | ＜０．０００５
| アルキル水銀 |  |  | mg/L
| ＰＣＢ |  |  | mg/L
| ジクロロメタン |  |  | mg/L |  |  |  | ＜０．００２
| 四塩化炭素 |  |  | mg/L |  |  |  | ＜０．０００２
| 1,2－ジクロロエタン |  |  | mg/L |  |  |  | ＜０．０００４
| 1,1－ジクロロエチレン |  |  | mg/L |  |  |  | ＜０．０１
| シス－1,2－ジクロロエチレン |  |  | mg/L |  |  |  | ＜０．００４
| 1,1,1－トリクロロエタン |  |  | mg/L |  |  |  | ＜０．１
| 1,1,2－トリクロロエタン |  |  | mg/L |  |  |  | ＜０．０００６
| トリクロロエチレン |  |  | mg/L |  |  |  | ＜０．００１
| テトラクロロエチレン |  |  | mg/L |  |  |  | ＜０．０００５
| 1,3－ジクロロプロペン |  |  | mg/L |  |  |  | ＜０．０００２
| チウラム |  |  | mg/L |  |  |  | ＜０．０００６
| シマジン |  |  | mg/L |  |  |  | ＜０．０００３
| チオベンカルブ |  |  | mg/L |  |  |  | ＜０．００２
| ベンゼン |  |  | mg/L |  |  |  | ＜０．００１
| セレン |  |  | mg/L |  |  |  | ＜０．００２ | [5 empty] | ＜０．００２
| 硝酸性窒素及び亜硝酸性窒素 |  |  | mg/L
| ふっ素 |  |  | mg/L
| ほう素 |  |  | mg/L
| 1,4－ジオキサン |  |  | mg/L |  |  |  | ＜０．００５
2024-04-01 |  |  | 水質個表 確定値 | [13 empty] | 愛 知 県
測定地点コード |  | 水域区分 |  | 水域名 |  | 地点番号 | 測定地点名 |  |  | 地点統一番号 | 生活環境類型 | ＮＰ類型 | 水生生物類型 | 底層DO類型 | 調査区分 | 調査機関 | 分析担当機関
０３１０２ |  | 渥美湾 |  | 蒲郡地先海域 |  | １２１ | Ａ‐２ |  |  | ６０６－０２ | Ｃロ | Ⅲイ | 特Ａイ |  | 年 間 | 愛知県 | 水 産 試 験 場
[5 empty] | ２０２４年 | ２０２４年 |  | ２０２４年 | ２０２４年 | ２０２４年 | ２０２４年 | ２０２４年 | ２０２４年 | ２０２４年 | ２０２４年 | ２０２４年 | ２０２４年
| 項 目 |  |  | 単 位 | ４月 ８日 | ４月 ８日 |  | ５月 ９日 | ５月 ９日 | ６月 ４日 | ６月 ４日 | ７月 ３日 | ７月 ３日 | ８月 ６日 | ８月 ６日 | ９月 １７日 | ９月 １７日
一 般 項 目 | 採取時刻 |  |  |  | １３時 ２５分 | １３時 ２５分 |  | ９時 ３８分 | ９時 ３８分 | １２時 １８分 | １２時 １８分 | １３時 ０８分 | １３時 ０８分 | １３時 ０７分 | １３時 ０７分 | １２時 ５１分 | １２時 ５１分
| 天候 |  |  |  | 曇り | 曇り |  | 晴れ | 晴れ | 晴れ | 晴れ | 晴れ | 晴れ | 晴れ | 晴れ | 晴れ | 晴れ
| 気温 |  |  | ℃ | １９．３ | １９．３ |  | １５．９ | １５．９ | ２４．５ | ２４．５ | ３３．７ | ３３．７ | ３４．２ | ３４．２ | ３４．０ | ３４．０
| 水温 |  |  | ℃ | １７．２ | １１．６ |  | １６．５ | １６．６ | ２１．９ | ２０．６ | ２５．５ | ２３．７ | ３２．８ | ２３．２ | ３１．９ | ２８．６
| 透視度 |  |  | cm
| 臭気 |  |  |  | 無臭 | 無臭 |  | 無臭 | 無臭 | 無臭 | 無臭 | 無臭 | 無臭 | 無臭 | 無臭 | 無臭 | 微硫化水素臭
| 採取位置 |  |  |  | 上層 | 中層 |  | 上層 | 中層 | 上層 | 中層 | 上層 | 中層 | 上層 | 中層 | 上層 | 中層
| 流況 |  |  |  | 通常 | 通常 |  | 通常 | 通常 | 通常 | 通常 | 通常 | 通常 | 赤 潮 | 赤 潮 | 赤 潮 | 赤 潮
| 流量 |  |  | m3/sec
| 外観 |  |  |  | 無色 | 無色 |  | 無色 | 無色 | 無色 | 無色 | 無色 | 無色 | 淡黄褐色 | 淡黄褐色 | 淡黄褐色 | 淡灰色
| 採取水深 |  |  | ｍ |  | ４．３ |  |  | ４．２ |  | ４．１ |  | ５．０ |  | ４．６ |  | ４．１
| 全水深 |  |  | ｍ | ４．８０ | ４．８０ |  | ４．７０ | ４．７０ | ４．６０ | ４．６０ | ５．６０ | ５．６０ | ５．１０ | ５．１０ | ４．６０ | ４．６０
| 透明度 |  |  | ｍ | ２．０ | ２．０ |  | ４．０ | ４．０ | ２．０ | ２．０ | １．５ | １．５ | １．５ | １．５ | １．０ | １．０
| 水色 |  |  |  | ８１０ | ８１０ |  | ４１２ | ４１２ | ４１０ | ４１０ | ８０８ | ８０８ | ８１０ | ８１０ | ８１０ | ８１０
| 満潮時刻 |  |  |  | １７時 ５３分 | １７時 ５３分 |  | ５時 ５９分 | ５時 ５９分 | １６時 ４５分 | １６時 ４５分 | １６時 ４９分 | １６時 ４９分 | ６時 ３５分 | ６時 ３５分 | １７時 ５３分 | １７時 ５３分
| 干潮時刻 |  |  |  | １１時 ４６分 | １１時 ４６分 |  | １２時 ３８分 | １２時 ３８分 | １０時 １２分 | １０時 １２分 | ９時 ５４分 | ９時 ５４分 | １３時 １２分 | １３時 １２分 | １１時 ２６分 | １１時 ２６分
生活環境項目 | ｐＨ |  |  |  | ８．４ | ８．２ |  | ７．８ | ７．８ | ８．１ | ８．１ | ８．４ | ８．３ | ８．８ | ８．３ | ８．７ | ８．２
| ＤＯ |  |  | mg/L | １１ | ２．３ |  | ２．０ | １．７ | ８．０ | ４．６ | ９．６ | ２．１ | １２ | ＜０．５ | １０ | ＜０．５
| ＢＯＤ |  |  | mg/L
| ＣＯＤ（酸性法） |  |  | mg/L | ４．６ | ３．５ |  | ２．６ | ２．４ | ４．１ | ３．８ | ５．３ | ３．２ | ６．２ | ４．７ | ６．６ | ４．９
| ＳＳ |  |  | mg/L
| 大腸菌数 |  |  | CFU/100mL
| ｎ－ヘキサン抽出物質 |  |  | mg/L | [7 empty] | ＮＤ
| 全窒素 |  |  | mg/L | ０．５８ |  |  | ０．５２ |  | ０．７１ |  | ０．５３ |  | ０．５７ |  | ０．８２
| 全燐 |  |  | mg/L | ０．０４４ |  |  | ０．０７５ |  | ０．０７８ |  | ０．０７２ |  | ０．０６６ |  | ０．０７６
| 全亜鉛 |  |  | mg/L | [9 empty] | ０．００２
| ノニルフェノール |  |  | mg/L | ＜０．００００６
| ＬＡＳ |  |  | mg/L | ＜０．０００６
| 底層溶存酸素量 |  |  | mg/L
特殊項目 | フェノール類 |  |  | mg/L
| 銅 |  |  | mg/L
| 鉄（溶解性） |  |  | mg/L
| マンガン（溶解性） |  |  | mg/L
| クロム |  |  | mg/L
そ の 他 の 項 目 | アンモニア性窒素 |  |  | mg/L
| 亜硝酸性窒素 |  |  | mg/L
| 硝酸性窒素 |  |  | mg/L
| 有機性窒素 |  |  | mg/L
| 溶存態窒素 |  |  | mg/L
| 懸濁態窒素 |  |  | mg/L | [5 empty] | ０．１７ |  | ０．３５ |  | ０．４１
| オルトリン酸態燐 |  |  | mg/L
| 電気伝導率 |  |  | mS/m
| 塩化物イオン |  |  | mg/L
| 塩分 |  |  |  | ２２．３６ | ２８．５３ |  | ３１．０３ | ３１．４２ | ２７．２８ | ２９．５３ | ２３．９３ | ２７．５６ | ２３．５８ | ２９．０９ | １８．８０ | ２７．８５
| 陰イオン界面活性剤 |  |  | mg/L
| 非イオン界面活性剤 |  |  | mg/L
| クロロフィルａ |  |  | mg/m3 | １．９Ｅ １ |  |  | ７．４Ｅ ０ |  | １．６Ｅ １ |  | ２．５Ｅ １ |  | ５．２Ｅ １ |  | ５．２Ｅ １
| フェオ色素 |  |  | mg/m3 | ２．８ |  |  | １．３ |  | ２．０ |  | ７．７ |  | ３．３ |  | ０．８
| トリハロメタン生成能 |  |  | mg/L
| クロロホルム生成能 |  |  | mg/L
| ブロモジクロロメタン生成能 |  |  | mg/L
| ジブロモクロロメタン生成能 |  |  | mg/L
| ブロモホルム生成能 |  |  | mg/L
健 康 項 目 | カドミウム |  |  | mg/L
| 全シアン |  |  | mg/L
| 鉛 |  |  | mg/L
| 六価クロム |  |  | mg/L
| 砒素 |  |  | mg/L
| 総水銀 |  |  | mg/L
| アルキル水銀 |  |  | mg/L
| ＰＣＢ |  |  | mg/L
| ジクロロメタン |  |  | mg/L
| 四塩化炭素 |  |  | mg/L
| 1,2－ジクロロエタン |  |  | mg/L
| 1,1－ジクロロエチレン |  |  | mg/L
| シス－1,2－ジクロロエチレン |  |  | mg/L
| 1,1,1－トリクロロエタン |  |  | mg/L
| 1,1,2－トリクロロエタン |  |  | mg/L
| トリクロロエチレン |  |  | mg/L
| テトラクロロエチレン |  |  | mg/L
| 1,3－ジクロロプロペン |  |  | mg/L
| チウラム |  |  | mg/L
| シマジン |  |  | mg/L
| チオベンカルブ |  |  | mg/L
| ベンゼン |  |  | mg/L
| セレン |  |  | mg/L
| 硝酸性窒素及び亜硝酸性窒素 |  |  | mg/L
| ふっ素 |  |  | mg/L
| ほう素 |  |  | mg/L
| 1,4－ジオキサン |  |  | mg/L
2024-04-01 |  |  | 水質個表 確定値 | [13 empty] | 愛 知 県
測定地点コード |  | 水域区分 |  | 水域名 |  | 地点番号 | 測定地点名 |  |  | 地点統一番号 | 生活環境類型 | ＮＰ類型 | 水生生物類型 | 底層DO類型 | 調査区分 | 調査機関 | 分析担当機関
０３１０２ |  | 渥美湾 |  | 蒲郡地先海域 |  | １２１ | Ａ‐２ |  |  | ６０６－０２ | Ｃロ | Ⅲイ | 特Ａイ |  | 年 間 | 愛知県 | 水 産 試 験 場
[5 empty] | ２０２４年 | ２０２４年 |  | ２０２４年 | ２０２４年 | ２０２４年 | ２０２４年 | ２０２５年 | ２０２５年 | ２０２５年 | ２０２５年 | ２０２５年 | ２０２５年
| 項 目 |  |  | 単 位 | １０月 ３日 | １０月 ３日 |  | １１月 ５日 | １１月 ５日 | １２月 ６日 | １２月 ６日 | １月 ８日 | １月 ８日 | ２月 ２５日 | ２月 ２５日 | ３月 ５日 | ３月 ５日
一 般 項 目 | 採取時刻 |  |  |  | ９時 ４０分 | ９時 ４０分 |  | １３時 ５６分 | １３時 ５６分 | １２時 ０９分 | １２時 ０９分 | ９時 ３２分 | ９時 ３２分 | １２時 ５５分 | １２時 ５５分 | １２時 ０８分 | １２時 ０８分
| 天候 |  |  |  | 雨 | 雨 |  | 曇り | 曇り | 晴れ | 晴れ | 晴れ | 晴れ | 晴れ | 晴れ | 曇り | 曇り
| 気温 |  |  | ℃ | ２６．２ | ２６．２ |  | ２１．２ | ２１．２ | １３．４ | １３．４ | ５．９ | ５．９ | １１．６ | １１．６ | １０．８ | １０．８
| 水温 |  |  | ℃ | ２６．５ | ２６．９ |  | ２１．４ | ２１．７ | １４．０ | １４．０ | ７．７ | ７．７ | ６．２ | ６．０ | ７．６ | ７．１
| 透視度 |  |  | cm
| 臭気 |  |  |  | 無臭 | 無臭 |  | 無臭 | 無臭 | 無臭 | 無臭 | 無臭 | 無臭 | 無臭 | 無臭 | 無臭 | 無臭
| 採取位置 |  |  |  | 上層 | 中層 |  | 上層 | 中層 | 上層 | 中層 | 上層 | 中層 | 上層 | 中層 | 上層 | 中層
| 流況 |  |  |  | 通常 | 通常 |  | 通常 | 通常 | 通常 | 通常 | 通常 | 通常 | 通常 | 通常 | 通常 | 通常
| 流量 |  |  | m3/sec
| 外観 |  |  |  | 無色 | 無色 |  | 無色 | 無色 | 無色 | 無色 | 無色 | 無色 | 無色 | 無色 | 無色 | 無色
| 採取水深 |  |  | ｍ |  | ５．０ |  |  | ４．２ |  | ５．０ |  | ５．０ |  | ４．４ |  | ５．０
| 全水深 |  |  | ｍ | ５．７０ | ５．７０ |  | ４．７０ | ４．７０ | ５．６０ | ５．６０ | ５．７０ | ５．７０ | ４．９０ | ４．９０ | ６．６０ | ６．６０
| 透明度 |  |  | ｍ | １．５ | １．５ |  | ２．０ | ２．０ | ３．５ | ３．５ | ＞ ５．７ | ＞ ５．７ | ＞ ４．９ | ＞ ４．９ | ３．０ | ３．０
| 水色 |  |  |  | ４１０ | ４１０ |  | ８１０ | ８１０ | ８１２ | ８１２ | ４１４ | ４１４ | ８１２ | ８１２ | ８１２ | ８１２
| 満潮時刻 |  |  |  | ６時 ０６分 | ６時 ０６分 |  | １９時 ０２分 | １９時 ０２分 | ９時 ３５分 | ９時 ３５分 | １１時 ５６分 | １１時 ５６分 | １６時 ０１分 | １６時 ０１分 | ８時 ５１分 | ８時 ５１分
| 干潮時刻 |  |  |  | １２時 １１分 | １２時 １１分 |  | １３時 ３６分 | １３時 ３６分 | １５時 ０１分 | １５時 ０１分 | ５時 ３３分 | ５時 ３３分 | １０時 ４２分 | １０時 ４２分 | １５時 ３５分 | １５時 ３５分
生活環境項目 | ｐＨ |  |  |  | ８．３ | ８．２ |  | ８．１ | ８．１ | ８．２ | ８．２ | ８．２ | ８．２ | ８．１ | ８．２ | ８．２ | ８．２
| ＤＯ |  |  | mg/L | ８．２ | ４．７ |  | ５．８ | ３．６ | ７．８ | ７．６ | ９．１ | ９．０ | １０ | １０ | １０ | １０
| ＢＯＤ |  |  | mg/L
| ＣＯＤ（酸性法） |  |  | mg/L | ５．０ | ４．６ |  | ３．２ | ２．９ | ２．３ | ２．８ | ２．４ | ２．４ | ２．６ | ３．３ | ３．３ | ３．５
| ＳＳ |  |  | mg/L
| 大腸菌数 |  |  | CFU/100mL
| ｎ－ヘキサン抽出物質 |  |  | mg/L | [5 empty] | ＮＤ
| 全窒素 |  |  | mg/L | ０．３８ |  |  | ０．４３ |  | ０．３５ |  | ０．４０ |  | ０．３２ |  | ０．３９
| 全燐 |  |  | mg/L | ０．０６８ |  |  | ０．０４８ |  | ０．０３６ |  | ０．０２４ |  | ０．０３２ |  | ０．０３３
| 全亜鉛 |  |  | mg/L | [9 empty] | ０．００３
| ノニルフェノール |  |  | mg/L | ＜０．００００６
| ＬＡＳ |  |  | mg/L | ＜０．０００６
| 底層溶存酸素量 |  |  | mg/L
特殊項目 | フェノール類 |  |  | mg/L
| 銅 |  |  | mg/L
| 鉄（溶解性） |  |  | mg/L
| マンガン（溶解性） |  |  | mg/L
| クロム |  |  | mg/L
そ の 他 の 項 目 | アンモニア性窒素 |  |  | mg/L
| 亜硝酸性窒素 |  |  | mg/L
| 硝酸性窒素 |  |  | mg/L
| 有機性窒素 |  |  | mg/L
| 溶存態窒素 |  |  | mg/L
| 懸濁態窒素 |  |  | mg/L | [5 empty] | ０．０９ |  | ０．０８ |  | ０．１０
| オルトリン酸態燐 |  |  | mg/L
| 電気伝導率 |  |  | mS/m
| 塩化物イオン |  |  | mg/L
| 塩分 |  |  |  | ２８．８１ | ２９．３４ |  | ２９．４２ | ２９．５４ | ２９．５６ | ２９．７９ | ３０．０４ | ３０．２５ | ３１．２０ | ３１．５６ | ２９．６２ | ３１．００
| 陰イオン界面活性剤 |  |  | mg/L
| 非イオン界面活性剤 |  |  | mg/L
| クロロフィルａ |  |  | mg/m3 | ２．７Ｅ １ |  |  | ７．１Ｅ ０ |  | ７．８Ｅ ０ |  | ０．７Ｅ ０ |  | ３．１Ｅ ０ |  | １．５Ｅ １
| フェオ色素 |  |  | mg/m3 | ２．４ |  |  | ２．２ |  | ０．７ |  | ０．３ |  | １．１ |  | ２．４
| トリハロメタン生成能 |  |  | mg/L
| クロロホルム生成能 |  |  | mg/L
| ブロモジクロロメタン生成能 |  |  | mg/L
| ジブロモクロロメタン生成能 |  |  | mg/L
| ブロモホルム生成能 |  |  | mg/L
健 康 項 目 | カドミウム |  |  | mg/L
| 全シアン |  |  | mg/L
| 鉛 |  |  | mg/L
| 六価クロム |  |  | mg/L
| 砒素 |  |  | mg/L
| 総水銀 |  |  | mg/L
| アルキル水銀 |  |  | mg/L
| ＰＣＢ |  |  | mg/L
| ジクロロメタン |  |  | mg/L
| 四塩化炭素 |  |  | mg/L
| 1,2－ジクロロエタン |  |  | mg/L
| 1,1－ジクロロエチレン |  |  | mg/L
| シス－1,2－ジクロロエチレン |  |  | mg/L
| 1,1,1－トリクロロエタン |  |  | mg/L
| 1,1,2－トリクロロエタン |  |  | mg/L
| トリクロロエチレン |  |  | mg/L
| テトラクロロエチレン |  |  | mg/L
| 1,3－ジクロロプロペン |  |  | mg/L
| チウラム |  |  | mg/L
| シマジン |  |  | mg/L
| チオベンカルブ |  |  | mg/L
| ベンゼン |  |  | mg/L
| セレン |  |  | mg/L
| 硝酸性窒素及び亜硝酸性窒素 |  |  | mg/L
| ふっ素 |  |  | mg/L
| ほう素 |  |  | mg/L
| 1,4－ジオキサン |  |  | mg/L
2024-04-01 |  |  | 水質個表 確定値 | [13 empty] | 愛 知 県
測定地点コード |  | 水域区分 |  | 水域名 |  | 地点番号 | 測定地点名 |  |  | 地点統一番号 | 生活環境類型 | ＮＰ類型 | 水生生物類型 | 底層DO類型 | 調査区分 | 調査機関 | 分析担当機関
０３２０３ |  | 渥美湾 |  | 神野・田原地先海域 |  | １２２ | Ａ‐３ |  |  | ６０７－０１ | Ｃロ | Ⅲイ | Ａイ |  | 年 間 | 豊橋市 | 豊橋市環境調査センタ－
[5 empty] | ２０２４年 | ２０２４年 |  | ２０２４年 | ２０２４年 | ２０２４年 | ２０２４年 | ２０２４年 | ２０２４年 | ２０２４年 | ２０２４年 | ２０２４年 | ２０２４年
| 項 目 |  |  | 単 位 | ４月 ２３日 | ４月 ２３日 |  | ５月 ２２日 | ５月 ２２日 | ６月 ４日 | ６月 ４日 | ７月 ９日 | ７月 ９日 | ８月 ６日 | ８月 ６日 | ９月 ６日 | ９月 ６日
一 般 項 目 | 採取時刻 |  |  |  | ８時 ４０分 | ８時 ４０分 |  | ８時 ２４分 | ８時 ２４分 | ８時 ２０分 | ８時 ２０分 | ８時 ４８分 | ８時 ４８分 | ９時 ４０分 | ９時 ４０分 | ８時 ３０分 | ８時 ３０分
| 天候 |  |  |  | 曇り | 曇り |  | 曇り | 曇り | 快晴 | 快晴 | 晴れ | 晴れ | 晴れ | 晴れ | 晴れ | 晴れ
| 気温 |  |  | ℃ | １８．０ | １８．０ |  | ２０．６ | ２０．６ | ２０．０ | ２０．０ | ３０．１ | ３０．１ | ３２．６ | ３２．６ | ２８．５ | ２８．５
| 水温 |  |  | ℃ | １７．２ | １５．４ |  | １９．９ | １９．３ | ２０．５ | ２０．８ | ２９．８ | ２４．８ | ３０．５ | ２７．６ | ２８．９ | ２８．１
| 透視度 |  |  | cm | ６５ | ＞１００ |  | ３０ | ４６ | ４３ | ４５ | ２３ | ７３ | ３６ | ４８ | ３１ | ５１
| 臭気 |  |  |  | 無臭 | 無臭 |  | 微海藻臭 | 微海藻臭 | 微海藻臭 | 無臭 | 微海藻臭 | 無臭 | 無臭 | 無臭 | 無臭 | 無臭
| 採取位置 |  |  |  | 上層 | 中層 |  | 上層 | 中層 | 上層 | 中層 | 上層 | 中層 | 上層 | 中層 | 上層 | 中層
| 流況 |  |  |  | 通常 | 通常 |  | 通常 | 通常 | 通常 | 通常 | 通常 | 通常 | 通常 | 通常 | 通常 | 通常
| 流量 |  |  | m3/sec
| 外観 |  |  |  | 淡黄色 | 無色 |  | 淡黄色 | 淡黄色 | 淡黄色 | 淡黄色 | 淡黄色 | 淡黄色 | 淡黄色 | 淡黄色 | 淡茶色 | 淡黄色
| 採取水深 |  |  | ｍ | ０．５ | ４．６ |  | ０．５ | ４．３ | ０．５ | ４．０ | ０．５ | ５．０ | ０．５ | ４．８ | ０．５ | ５．０
| 全水深 |  |  | ｍ | ５．６０ | ５．６０ |  | ５．３０ | ５．３０ | ５．００ | ５．００ | ６．５０ | ６．５０ | ５．８０ | ５．８０ | ６．６０ | ６．６０
| 透明度 |  |  | ｍ | １．５ |  |  | ０．８ |  | １．０ |  | ０．８ |  | １．３ |  | ０．５
| 水色 |  |  |  | ８１０ |  |  | ８０８ |  | ４０８ |  | ９１０ |  | ８１０ |  | ８０６
| 満潮時刻 |  |  |  | ５時 ２１分 | ５時 ２１分 |  | ４時 ３３分 | ４時 ３３分 | ３時 ３４分 | ３時 ３４分 | ７時 １６分 | ７時 １６分 | ６時 ３２分 | ６時 ３２分 | ７時 １９分 | ７時 １９分
| 干潮時刻 |  |  |  | １１時 ３９分 | １１時 ３９分 |  | １１時 ０８分 | １１時 ０８分 | １０時 ０６分 | １０時 ０６分 | １４時 ０１分 | １４時 ０１分 | １３時 ０６分 | １３時 ０６分 | １３時 ２６分 | １３時 ２６分
生活環境項目 | ｐＨ |  |  |  | ８．０ | ７．９ |  | ８．０ | ８．１ | ８．３ | ８．２ | ８．１ | ７．９ | ８．１ | ８．１ | ８．６ | ８．５
| ＤＯ |  |  | mg/L | ６．９ | ５．９ |  | ６．６ | ６．０ | ９．２ | ７．８ | ９．１ | ３．５ | ８．５ | ４．１ | １１ | ８．０
| ＢＯＤ |  |  | mg/L
| ＣＯＤ（酸性法） |  |  | mg/L | ５．９ | ４．２ |  | ６．３ | ４．２ | ６．０ | ４．１ | ７．７ | ５．２ | ５．６ | ４．４ | ６．０ | ４．９
| ＳＳ |  |  | mg/L
| 大腸菌数 |  |  | CFU/100mL
| ｎ－ヘキサン抽出物質 |  |  | mg/L | [7 empty] | ＮＤ
| 全窒素 |  |  | mg/L | ２．６ | ０．３０ |  | ０．７０ | １．１ | ０．７５ | ０．２５ | ３．０ | ０．８３ | ０．８６ | ０．４３ | ０．９２ | ０．１４
| 全燐 |  |  | mg/L | ０．２９ | ０．１２ |  | ０．５３ | ０．１８ | ０．３０ | ０．１３ | ０．３３ | ０．１９ | ０．１８ | ０．１８ | ０．２２ | ０．１４
| 全亜鉛 |  |  | mg/L | ０．０１３ | [6 empty] | ０．００２
| ノニルフェノール |  |  | mg/L | [7 empty] | ＜０．００００６
| ＬＡＳ |  |  | mg/L | [7 empty] | ＜０．０００６
| 底層溶存酸素量 |  |  | mg/L
特殊項目 | フェノール類 |  |  | mg/L | [7 empty] | ＜０．０１
| 銅 |  |  | mg/L
| 鉄（溶解性） |  |  | mg/L
| マンガン（溶解性） |  |  | mg/L
| クロム |  |  | mg/L
そ の 他 の 項 目 | アンモニア性窒素 |  |  | mg/L
| 亜硝酸性窒素 |  |  | mg/L
| 硝酸性窒素 |  |  | mg/L
| 有機性窒素 |  |  | mg/L
| 溶存態窒素 |  |  | mg/L
| 懸濁態窒素 |  |  | mg/L
| オルトリン酸態燐 |  |  | mg/L
| 電気伝導率 |  |  | mS/m
| 塩化物イオン |  |  | mg/L
| 塩分 |  |  |  | １６．４９ | ２８．３９ |  | ６．２７ | ２６．５３ | １５．３４ | ２６．３２ | １１．１０ | ２６．９０ | ２２．２４ | ２９．０４ | １７．２２ | ２５．３６
| 陰イオン界面活性剤 |  |  | mg/L
| 非イオン界面活性剤 |  |  | mg/L
| クロロフィルａ |  |  | mg/m3 | ７．４Ｅ ０ |  |  | １．７Ｅ １ |  | ３．０Ｅ １ |  | ６．５Ｅ １ |  | ４．４Ｅ １ |  | ６．７Ｅ １
| フェオ色素 |  |  | mg/m3 | ２．５ |  |  | ５．２ |  | ４．５ |  | １１ |  | ６．３ |  | １１
| トリハロメタン生成能 |  |  | mg/L
| クロロホルム生成能 |  |  | mg/L
| ブロモジクロロメタン生成能 |  |  | mg/L
| ジブロモクロロメタン生成能 |  |  | mg/L
| ブロモホルム生成能 |  |  | mg/L
健 康 項 目 | カドミウム |  |  | mg/L | ＜０．０００５ | [6 empty] | ＜０．０００５
| 全シアン |  |  | mg/L | ＮＤ | [6 empty] | ＮＤ
| 鉛 |  |  | mg/L | ＜０．００５ | [6 empty] | ＜０．００５
| 六価クロム |  |  | mg/L | ＜０．０１ | [6 empty] | ＜０．０１
| 砒素 |  |  | mg/L | [7 empty] | ＜０．００５
| 総水銀 |  |  | mg/L | ＜０．０００５ | [6 empty] | ＜０．０００５
| アルキル水銀 |  |  | mg/L
| ＰＣＢ |  |  | mg/L | [7 empty] | ＮＤ
| ジクロロメタン |  |  | mg/L | [9 empty] | ＜０．００２
| 四塩化炭素 |  |  | mg/L | [9 empty] | ＜０．０００２
| 1,2－ジクロロエタン |  |  | mg/L | [9 empty] | ＜０．０００４
| 1,1－ジクロロエチレン |  |  | mg/L | [9 empty] | ＜０．０１
| シス－1,2－ジクロロエチレン |  |  | mg/L | [9 empty] | ＜０．００４
| 1,1,1－トリクロロエタン |  |  | mg/L | [9 empty] | ＜０．１
| 1,1,2－トリクロロエタン |  |  | mg/L | [9 empty] | ＜０．０００６
| トリクロロエチレン |  |  | mg/L | [9 empty] | ＜０．００１
| テトラクロロエチレン |  |  | mg/L | [9 empty] | ＜０．０００５
| 1,3－ジクロロプロペン |  |  | mg/L | [9 empty] | ＜０．０００２
| チウラム |  |  | mg/L | [7 empty] | ＜０．０００６
| シマジン |  |  | mg/L | [7 empty] | ＜０．０００３
| チオベンカルブ |  |  | mg/L | [7 empty] | ＜０．００２
| ベンゼン |  |  | mg/L | [9 empty] | ＜０．００１
| セレン |  |  | mg/L | [7 empty] | ＜０．００２
| 硝酸性窒素及び亜硝酸性窒素 |  |  | mg/L
| ふっ素 |  |  | mg/L
| ほう素 |  |  | mg/L
| 1,4－ジオキサン |  |  | mg/L | [9 empty] | ＜０．００５
2024-04-01 |  |  | 水質個表 確定値 | [13 empty] | 愛 知 県
測定地点コード |  | 水域区分 |  | 水域名 |  | 地点番号 | 測定地点名 |  |  | 地点統一番号 | 生活環境類型 | ＮＰ類型 | 水生生物類型 | 底層DO類型 | 調査区分 | 調査機関 | 分析担当機関
０３２０３ |  | 渥美湾 |  | 神野・田原地先海域 |  | １２２ | Ａ‐３ |  |  | ６０７－０１ | Ｃロ | Ⅲイ | Ａイ |  | 年 間 | 豊橋市 | 豊橋市環境調査センタ－
[5 empty] | ２０２４年 | ２０２４年 |  | ２０２４年 | ２０２４年 | ２０２４年 | ２０２４年 | ２０２５年 | ２０２５年 | ２０２５年 | ２０２５年 | ２０２５年 | ２０２５年
| 項 目 |  |  | 単 位 | １０月 １日 | １０月 １日 |  | １１月 １２日 | １１月 １２日 | １２月 ３日 | １２月 ３日 | １月 ９日 | １月 ９日 | ２月 ２０日 | ２月 ２０日 | ３月 １４日 | ３月 １４日
一 般 項 目 | 採取時刻 |  |  |  | ８時 ２４分 | ８時 ２４分 |  | ７時 ５５分 | ７時 ５５分 | ８時 ２３分 | ８時 ２３分 | ８時 ４３分 | ８時 ４３分 | ８時 ３０分 | ８時 ３０分 | ８時 １７分 | ８時 １７分
| 天候 |  |  |  | 晴れ | 晴れ |  | 晴れ | 晴れ | 快晴 | 快晴 | 晴れ | 晴れ | 快晴 | 快晴 | 晴れ | 晴れ
| 気温 |  |  | ℃ | ２６．１ | ２６．１ |  | １８．０ | １８．０ | １０．５ | １０．５ | ３．５ | ３．５ | １．８ | １．８ | １０．３ | １０．３
| 水温 |  |  | ℃ | ２５．０ | ２５．０ |  | １８．０ | １８．７ | １１．０ | １３．５ | ６．５ | ７．１ | ４．３ | ５．０ | ８．７ | ８．５
| 透視度 |  |  | cm | ７２ | ７５ |  | ６５ | ６３ | ＞１００ | ＞１００ | ２１ | ６２ | １６ | ５７ | ７３ | ＞１００
| 臭気 |  |  |  | 無臭 | 無臭 |  | 無臭 | 無臭 | 無臭 | 無臭 | 無臭 | 無臭 | 微海藻臭 | 無臭 | 無臭 | 無臭
| 採取位置 |  |  |  | 上層 | 中層 |  | 上層 | 中層 | 上層 | 中層 | 上層 | 中層 | 上層 | 中層 | 上層 | 中層
| 流況 |  |  |  | 通常 | 通常 |  | 通常 | 通常 | 通常 | 通常 | 通常 | 通常 | 赤 潮 | 赤 潮 | 通常 | 通常
| 流量 |  |  | m3/sec
| 外観 |  |  |  | 淡黄色 | 淡黄色 |  | 淡黄色 | 淡黄色 | 淡黄色 | 無色 | 淡黄色 | 淡黄色 | 中茶色 | 淡黄色 | 淡黄色 | 淡黄色
| 採取水深 |  |  | ｍ | ０．５ | ４．７ |  | ０．５ | ４．１ | ０．５ | ５．０ | ０．５ | ５．０ | ０．５ | ５．０ | ０．５ | ５．０
| 全水深 |  |  | ｍ | ５．７０ | ５．７０ |  | ５．１０ | ５．１０ | ６．６０ | ６．６０ | ６．００ | ６．００ | ６．３０ | ６．３０ | ６．２０ | ６．２０
| 透明度 |  |  | ｍ | １．５ |  |  | １．５ |  | ４．０ |  | ０．７ |  | ０．５ |  | １．６
| 水色 |  |  |  | ８１０ |  |  | ８１０ |  | ４１４ |  | ８１０ |  | ４０４ |  | ８１０
| 満潮時刻 |  |  |  | ４時 ５８分 | ４時 ５８分 |  | ２時 ２９分 | ２時 ２９分 | ７時 ２２分 | ７時 ２２分 | １３時 ０５分 | １３時 ０５分 | ９時 ２９分 | ９時 ２９分 | ６時 １５分 | ６時 １５分
| 干潮時刻 |  |  |  | １１時 １０分 | １１時 １０分 |  | ８時 ４１分 | ８時 ４１分 | １２時 ４９分 | １２時 ４９分 | ６時 ５７分 | ６時 ５７分 | ３時 ２１分 | ３時 ２１分 | １２時 １０分 | １２時 １０分
生活環境項目 | ｐＨ |  |  |  | ８．０ | ７．９ |  | ８．１ | ７．９ | ８．１ | ７．９ | ８．２ | ７．９ | ８．２ | ８．２ | ８．１ | ８．１
| ＤＯ |  |  | mg/L | ３．６ | ３．１ |  | ６．８ | ７．１ | ８．３ | ７．１ | １０ | ９．５ | ９．９ | ８．９ | ９．０ | ９．０
| ＢＯＤ |  |  | mg/L
| ＣＯＤ（酸性法） |  |  | mg/L | ３．７ | ２．４ |  | ３．４ | ３．３ | ３．９ | ２．１ | ７．２ | ３．４ | １６ | ５．７ | ８．３ | １．２
| ＳＳ |  |  | mg/L
| 大腸菌数 |  |  | CFU/100mL
| ｎ－ヘキサン抽出物質 |  |  | mg/L | [7 empty] | ＮＤ
| 全窒素 |  |  | mg/L | １．０ | ０．５２ |  | ３．４ | ０．６６ | １．９ | ０．９４ | ３．２ | ０．５２ | ５．５ | ０．７３ | １．５ | ０．５９
| 全燐 |  |  | mg/L | ０．２２ | ０．０８５ |  | ０．３０ | ０．０９０ | ０．１３ | ０．０３１ | ０．３０ | ０．０４８ | ０．４４ | ０．０６１ | ０．１１ | ０．０４８
| 全亜鉛 |  |  | mg/L | ０．００６ | [6 empty] | ０．０１７
| ノニルフェノール |  |  | mg/L
| ＬＡＳ |  |  | mg/L
| 底層溶存酸素量 |  |  | mg/L
特殊項目 | フェノール類 |  |  | mg/L | [7 empty] | ＜０．０１
| 銅 |  |  | mg/L
| 鉄（溶解性） |  |  | mg/L
| マンガン（溶解性） |  |  | mg/L
| クロム |  |  | mg/L
そ の 他 の 項 目 | アンモニア性窒素 |  |  | mg/L
| 亜硝酸性窒素 |  |  | mg/L
| 硝酸性窒素 |  |  | mg/L
| 有機性窒素 |  |  | mg/L
| 溶存態窒素 |  |  | mg/L
| 懸濁態窒素 |  |  | mg/L
| オルトリン酸態燐 |  |  | mg/L
| 電気伝導率 |  |  | mS/m
| 塩化物イオン |  |  | mg/L
| 塩分 |  |  |  | ２５．８３ | ３０．６８ |  | １３．２６ | ２６．５７ | １９．３３ | ２９．８９ | １３．３０ | ２７．７８ | ２３．９４ | ３０．２７ | ２８．０７ | ３１．１８
| 陰イオン界面活性剤 |  |  | mg/L
| 非イオン界面活性剤 |  |  | mg/L
| クロロフィルａ |  |  | mg/m3 | ３．５Ｅ ０ |  |  | ４．０Ｅ ０ |  | ２．２Ｅ ０ |  | ３．５Ｅ １ |  | ２．１Ｅ ２ |  | １．７Ｅ １
| フェオ色素 |  |  | mg/m3 | １．１ |  |  | １．５ |  | ０．９ |  | ５．２ |  | ＜０．１ |  | ６．２
| トリハロメタン生成能 |  |  | mg/L
| クロロホルム生成能 |  |  | mg/L
| ブロモジクロロメタン生成能 |  |  | mg/L
| ジブロモクロロメタン生成能 |  |  | mg/L
| ブロモホルム生成能 |  |  | mg/L
健 康 項 目 | カドミウム |  |  | mg/L | ＜０．０００５ | [6 empty] | ＜０．０００５
| 全シアン |  |  | mg/L | ＮＤ | [6 empty] | ＮＤ
| 鉛 |  |  | mg/L | ＜０．００５ | [6 empty] | ＜０．００５
| 六価クロム |  |  | mg/L | ＜０．０１ | [6 empty] | ＜０．０１
| 砒素 |  |  | mg/L | [7 empty] | ＜０．００５
| 総水銀 |  |  | mg/L | ＜０．０００５ | [6 empty] | ＜０．０００５
| アルキル水銀 |  |  | mg/L
| ＰＣＢ |  |  | mg/L
| ジクロロメタン |  |  | mg/L | [9 empty] | ＜０．００２
| 四塩化炭素 |  |  | mg/L | [9 empty] | ＜０．０００２
| 1,2－ジクロロエタン |  |  | mg/L | [9 empty] | ＜０．０００４
| 1,1－ジクロロエチレン |  |  | mg/L | [9 empty] | ＜０．０１
| シス－1,2－ジクロロエチレン |  |  | mg/L | [9 empty] | ＜０．００４
| 1,1,1－トリクロロエタン |  |  | mg/L | [9 empty] | ＜０．１
| 1,1,2－トリクロロエタン |  |  | mg/L | [9 empty] | ＜０．０００６
| トリクロロエチレン |  |  | mg/L | [9 empty] | ＜０．００１
| テトラクロロエチレン |  |  | mg/L | [9 empty] | ＜０．０００５
| 1,3－ジクロロプロペン |  |  | mg/L | [9 empty] | ＜０．０００２
| チウラム |  |  | mg/L | [7 empty] | ＜０．０００６
| シマジン |  |  | mg/L | [7 empty] | ＜０．０００３
| チオベンカルブ |  |  | mg/L | [7 empty] | ＜０．００２
| ベンゼン |  |  | mg/L | [9 empty] | ＜０．００１
| セレン |  |  | mg/L | [7 empty] | ＜０．００２
| 硝酸性窒素及び亜硝酸性窒素 |  |  | mg/L
| ふっ素 |  |  | mg/L
| ほう素 |  |  | mg/L
| 1,4－ジオキサン |  |  | mg/L | [9 empty] | ＜０．００５
2024-04-01 |  |  | 水質個表 確定値 | [13 empty] | 愛 知 県
測定地点コード |  | 水域区分 |  | 水域名 |  | 地点番号 | 測定地点名 |  |  | 地点統一番号 | 生活環境類型 | ＮＰ類型 | 水生生物類型 | 底層DO類型 | 調査区分 | 調査機関 | 分析担当機関
０３２０４ |  | 渥美湾 |  | 神野・田原地先海域 |  | １２３ | Ａ‐４ |  |  | ６０７－０２ | Ｃロ | Ⅲイ | Ａイ |  | 年 間 | 愛知県 | 水 産 試 験 場
[5 empty] | ２０２４年 | ２０２４年 |  | ２０２４年 | ２０２４年 | ２０２４年 | ２０２４年 | ２０２４年 | ２０２４年 | ２０２４年 | ２０２４年 | ２０２４年 | ２０２４年
| 項 目 |  |  | 単 位 | ４月 ８日 | ４月 ８日 |  | ５月 ９日 | ５月 ９日 | ６月 ４日 | ６月 ４日 | ７月 ３日 | ７月 ３日 | ８月 ６日 | ８月 ６日 | ９月 １７日 | ９月 １７日
一 般 項 目 | 採取時刻 |  |  |  | １１時 ２２分 | １１時 ２２分 |  | １０時 ４０分 | １０時 ４０分 | １０時 ０４分 | １０時 ０４分 | １０時 １５分 | １０時 １５分 | １０時 １４分 | １０時 １４分 | １０時 １５分 | １０時 １５分
| 天候 |  |  |  | 曇り | 曇り |  | 晴れ | 晴れ | 晴れ | 晴れ | 晴れ | 晴れ | 晴れ | 晴れ | 晴れ | 晴れ
| 気温 |  |  | ℃ | １９．９ | １９．９ |  | １６．０ | １６．０ | ２３．６ | ２３．６ | ２８．２ | ２８．２ | ３３．６ | ３３．６ | ３３．７ | ３３．７
| 水温 |  |  | ℃ | １５．０ | １１．４ |  | １７．８ | １８．３ | ２２．０ | ２１．１ | ２５．９ | ２３．７ | ３１．５ | ２４．２ | ２９．９ | ２７．４
| 透視度 |  |  | cm
| 臭気 |  |  |  | 無臭 | 無臭 |  | 無臭 | 無臭 | 無臭 | 無臭 | 無臭 | 無臭 | 無臭 | 無臭 | 無臭 | 無臭
| 採取位置 |  |  |  | 上層 | 中層 |  | 上層 | 中層 | 上層 | 中層 | 上層 | 中層 | 上層 | 中層 | 上層 | 中層
| 流況 |  |  |  | 通常 | 通常 |  | 通常 | 通常 | 赤 潮 | 赤 潮 | 通常 | 通常 | 通常 | 通常 | 赤 潮 | 赤 潮
| 流量 |  |  | m3/sec
| 外観 |  |  |  | 無色 | 無色 |  | 無色 | 無色 | 無色 | 無色 | 淡黄褐色 | 無色 | 無色 | 無色 | 淡黄褐色 | 無色
| 採取水深 |  |  | ｍ |  | ５．０ |  |  | ５．０ |  | ５．０ |  | ５．０ |  | ５．０ |  | ５．０
| 全水深 |  |  | ｍ | ８．９０ | ８．９０ |  | ８．９０ | ８．９０ | ９．２０ | ９．２０ | ９．２０ | ９．２０ | １０．１０ | １０．１０ | ９．１０ | ９．１０
| 透明度 |  |  | ｍ | ２．５ | ２．５ |  | ２．５ | ２．５ | １．５ | １．５ | １．５ | １．５ | ３．５ | ３．５ | １．２ | １．２
| 水色 |  |  |  | ８１０ | ８１０ |  | ４１０ | ４１０ | ４０８ | ４０８ | ４０８ | ４０８ | ８１２ | ８１２ | ８０８ | ８０８
| 満潮時刻 |  |  |  | ５時 ４１分 | ５時 ４１分 |  | ５時 ５９分 | ５時 ５９分 | ３時 ３６分 | ３時 ３６分 | １６時 ４９分 | １６時 ４９分 | ６時 ３５分 | ６時 ３５分 | ４時 ５４分 | ４時 ５４分
| 干潮時刻 |  |  |  | １１時 ４６分 | １１時 ４６分 |  | １２時 ３８分 | １２時 ３８分 | １０時 １２分 | １０時 １２分 | ９時 ５４分 | ９時 ５４分 | １３時 １２分 | １３時 １２分 | １１時 ２６分 | １１時 ２６分
生活環境項目 | ｐＨ |  |  |  | ８．３ | ８．２ |  | ８．３ | ８．３ | ８．４ | ８．２ | ８．９ | ８．３ | ８．５ | ８．１ | ８．４ | ８．０
| ＤＯ |  |  | mg/L | １１ | ７．１ |  | ８．３ | ７．４ | １０ | ６．９ | １０ | ３．６ | ７．５ | ２．６ | １０ | ＜０．５
| ＢＯＤ |  |  | mg/L
| ＣＯＤ（酸性法） |  |  | mg/L | ３．５ | ２．９ |  | ３．９ | ３．７ | ５．２ | ３．９ | ６．３ | ２．９ | ４．５ | ３．４ | ５．６ | ３．２
| ＳＳ |  |  | mg/L
| 大腸菌数 |  |  | CFU/100mL
| ｎ－ヘキサン抽出物質 |  |  | mg/L | [7 empty] | ＮＤ
| 全窒素 |  |  | mg/L | ０．４６ |  |  | ０．３６ |  | ０．３９ |  | ０．４７ |  | ０．４２ |  | ０．６１
| 全燐 |  |  | mg/L | ０．０４１ |  |  | ０．０６２ |  | ０．０６８ |  | ０．０６９ |  | ０．０５０ |  | ０．０９０
| 全亜鉛 |  |  | mg/L | ０．００３ |  |  |  |  | ０．００２ |  |  |  | ０．００２
| ノニルフェノール |  |  | mg/L | ＜０．００００６ |  |  |  |  | ＜０．００００６ |  |  |  | ＜０．００００６
| ＬＡＳ |  |  | mg/L | ＜０．０００６ |  |  |  |  | ＜０．０００６ |  |  |  | ＜０．０００６
| 底層溶存酸素量 |  |  | mg/L
特殊項目 | フェノール類 |  |  | mg/L | [7 empty] | ＜０．０１
| 銅 |  |  | mg/L
| 鉄（溶解性） |  |  | mg/L
| マンガン（溶解性） |  |  | mg/L
| クロム |  |  | mg/L
そ の 他 の 項 目 | アンモニア性窒素 |  |  | mg/L
| 亜硝酸性窒素 |  |  | mg/L
| 硝酸性窒素 |  |  | mg/L
| 有機性窒素 |  |  | mg/L
| 溶存態窒素 |  |  | mg/L
| 懸濁態窒素 |  |  | mg/L | ０．１５ |  |  | ０．２４ |  | ０．３１ |  | ０．３５ |  | ０．１３ |  | ０．３５
| オルトリン酸態燐 |  |  | mg/L
| 電気伝導率 |  |  | mS/m
| 塩化物イオン |  |  | mg/L
| 塩分 |  |  |  | ２６．７３ | ２９．５３ |  | ２７．１７ | ２７．８７ | ２４．８９ | ２８．８５ | １９．５６ | ２７．５６ | ２６．１４ | ３１．５０ | ２６．０３ | ２９．７０
| 陰イオン界面活性剤 |  |  | mg/L
| 非イオン界面活性剤 |  |  | mg/L
| クロロフィルａ |  |  | mg/m3 | １．７Ｅ １ |  |  | ２．６Ｅ １ |  | ２．７Ｅ １ |  | ２．０Ｅ １ |  | １．１Ｅ １ |  | ３．０Ｅ １
| フェオ色素 |  |  | mg/m3 | ２．９ |  |  | ４．２ |  | ３．４ |  | ９．８ |  | １．６ |  | ６．４
| トリハロメタン生成能 |  |  | mg/L
| クロロホルム生成能 |  |  | mg/L
| ブロモジクロロメタン生成能 |  |  | mg/L
| ジブロモクロロメタン生成能 |  |  | mg/L
| ブロモホルム生成能 |  |  | mg/L
健 康 項 目 | カドミウム |  |  | mg/L |  |  |  | ＜０．０００５ | [5 empty] | ＜０．０００５
| 全シアン |  |  | mg/L | [5 empty] | ＮＤ | [5 empty] | ＮＤ
| 鉛 |  |  | mg/L | ＜０．００５ | [8 empty] | ＜０．００５
| 六価クロム |  |  | mg/L |  |  |  | ＜０．０１ | [5 empty] | ＜０．０１
| 砒素 |  |  | mg/L | ＜０．００５
| 総水銀 |  |  | mg/L | [5 empty] | ＜０．０００５ | [5 empty] | ＜０．０００５
| アルキル水銀 |  |  | mg/L
| ＰＣＢ |  |  | mg/L
| ジクロロメタン |  |  | mg/L | [9 empty] | ＜０．００２
| 四塩化炭素 |  |  | mg/L | [9 empty] | ＜０．０００２
| 1,2－ジクロロエタン |  |  | mg/L | [9 empty] | ＜０．０００４
| 1,1－ジクロロエチレン |  |  | mg/L | [9 empty] | ＜０．０１
| シス－1,2－ジクロロエチレン |  |  | mg/L | [9 empty] | ＜０．００４
| 1,1,1－トリクロロエタン |  |  | mg/L | [9 empty] | ＜０．１
| 1,1,2－トリクロロエタン |  |  | mg/L | [9 empty] | ＜０．０００６
| トリクロロエチレン |  |  | mg/L | [9 empty] | ＜０．００１
| テトラクロロエチレン |  |  | mg/L | [9 empty] | ＜０．０００５
| 1,3－ジクロロプロペン |  |  | mg/L | [9 empty] | ＜０．０００２
| チウラム |  |  | mg/L |  |  |  | ＜０．０００６
| シマジン |  |  | mg/L |  |  |  | ＜０．０００３
| チオベンカルブ |  |  | mg/L |  |  |  | ＜０．００２
| ベンゼン |  |  | mg/L | [9 empty] | ＜０．００１
| セレン |  |  | mg/L |  |  |  | ＜０．００２ | [5 empty] | ＜０．００２
| 硝酸性窒素及び亜硝酸性窒素 |  |  | mg/L
| ふっ素 |  |  | mg/L
| ほう素 |  |  | mg/L
| 1,4－ジオキサン |  |  | mg/L
2024-04-01 |  |  | 水質個表 確定値 | [13 empty] | 愛 知 県
測定地点コード |  | 水域区分 |  | 水域名 |  | 地点番号 | 測定地点名 |  |  | 地点統一番号 | 生活環境類型 | ＮＰ類型 | 水生生物類型 | 底層DO類型 | 調査区分 | 調査機関 | 分析担当機関
０３２０４ |  | 渥美湾 |  | 神野・田原地先海域 |  | １２３ | Ａ‐４ |  |  | ６０７－０２ | Ｃロ | Ⅲイ | Ａイ |  | 年 間 | 愛知県 | 水 産 試 験 場
[5 empty] | ２０２４年 | ２０２４年 |  | ２０２４年 | ２０２４年 | ２０２４年 | ２０２４年 | ２０２５年 | ２０２５年 | ２０２５年 | ２０２５年 | ２０２５年 | ２０２５年
| 項 目 |  |  | 単 位 | １０月 ２日 | １０月 ２日 |  | １１月 ５日 | １１月 ５日 | １２月 ６日 | １２月 ６日 | １月 ８日 | １月 ８日 | ２月 ２５日 | ２月 ２５日 | ３月 ５日 | ３月 ５日
一 般 項 目 | 採取時刻 |  |  |  | １４時 ０５分 | １４時 ０５分 |  | １０時 ０５分 | １０時 ０５分 | ９時 ５２分 | ９時 ５２分 | １０時 １５分 | １０時 １５分 | ９時 ５５分 | ９時 ５５分 | ９時 ４０分 | ９時 ４０分
| 天候 |  |  |  | 晴れ | 晴れ |  | 曇り | 曇り | 晴れ | 晴れ | 晴れ | 晴れ | 晴れ | 晴れ | 曇り | 曇り
| 気温 |  |  | ℃ | ３０．４ | ３０．４ |  | １９．２ | １９．２ | １１．７ | １１．７ | ５．９ | ５．９ | ８．５ | ８．５ | ８．７ | ８．７
| 水温 |  |  | ℃ | ２６．７ | ２６．０ |  | ２０．９ | ２１．５ | １３．０ | １３．０ | ７．４ | ７．３ | ５．３ | ５．３ | ７．３ | ７．１
| 透視度 |  |  | cm
| 臭気 |  |  |  | 無臭 | 無臭 |  | 無臭 | 無臭 | 無臭 | 無臭 | 無臭 | 無臭 | 無臭 | 無臭 | 無臭 | 無臭
| 採取位置 |  |  |  | 上層 | 中層 |  | 上層 | 中層 | 上層 | 中層 | 上層 | 中層 | 上層 | 中層 | 上層 | 中層
| 流況 |  |  |  | 通常 | 通常 |  | 通常 | 通常 | 通常 | 通常 | 通常 | 通常 | 通常 | 通常 | 通常 | 通常
| 流量 |  |  | m3/sec
| 外観 |  |  |  | 無色 | 無色 |  | 無色 | 無色 | 無色 | 無色 | 無色 | 無色 | 無色 | 無色 | 無色 | 無色
| 採取水深 |  |  | ｍ |  | ５．０ |  |  | ５．０ |  | ５．０ |  | ５．０ |  | ５．０ |  | ５．０
| 全水深 |  |  | ｍ | １０．４０ | １０．４０ |  | １０．５０ | １０．５０ | １０．８０ | １０．８０ | １０．７０ | １０．７０ | ９．７０ | ９．７０ | １１．１０ | １１．１０
| 透明度 |  |  | ｍ | ２．０ | ２．０ |  | ３．０ | ３．０ | ２．５ | ２．５ | ２．５ | ２．５ | ３．５ | ３．５ | ３．０ | ３．０
| 水色 |  |  |  | ８１０ | ８１０ |  | ８１２ | ８１２ | ８１２ | ８１２ | ８１２ | ８１２ | ８１２ | ８１２ | ８１２ | ８１２
| 満潮時刻 |  |  |  | １７時 ５１分 | １７時 ５１分 |  | ８時 ０８分 | ８時 ０８分 | ９時 ３５分 | ９時 ３５分 | １１時 ５６分 | １１時 ５６分 | ５時 １０分 | ５時 １０分 | ８時 ５１分 | ８時 ５１分
| 干潮時刻 |  |  |  | １１時 ４４分 | １１時 ４４分 |  | １３時 ３６分 | １３時 ３６分 | １５時 ０１分 | １５時 ０１分 | ５時 ３３分 | ５時 ３３分 | １０時 ４２分 | １０時 ４２分 | １５時 ３５分 | １５時 ３５分
生活環境項目 | ｐＨ |  |  |  | ８．３ | ８．３ |  | ８．１ | ８．１ | ８．２ | ８．２ | ８．３ | ８．３ | ８．２ | ８．２ | ８．１ | ８．２
| ＤＯ |  |  | mg/L | ９．４ | ５．７ |  | ６．５ | ５．５ | ８．７ | ８．７ | １０ | １０ | １０ | ９．９ | １０ | １０
| ＢＯＤ |  |  | mg/L
| ＣＯＤ（酸性法） |  |  | mg/L | ５．７ | ５．３ |  | ３．０ | ２．７ | ３．３ | ３．３ | ２．９ | ３．５ | ３．１ | ３．７ | ３．２ | ６．８
| ＳＳ |  |  | mg/L
| 大腸菌数 |  |  | CFU/100mL
| ｎ－ヘキサン抽出物質 |  |  | mg/L | [5 empty] | ＮＤ
| 全窒素 |  |  | mg/L | ０．３９ |  |  | ０．６６ |  | ０．３７ |  | ０．３３ |  | ０．４４ |  | ０．４５
| 全燐 |  |  | mg/L | ０．０８６ |  |  | ０．０８１ |  | ０．０３５ |  | ０．０４１ |  | ０．０３８ |  | ０．０４１
| 全亜鉛 |  |  | mg/L | ０．００１ |  |  |  |  | ０．００２ |  |  |  | ０．００４
| ノニルフェノール |  |  | mg/L | ＜０．００００６ |  |  |  |  | ＜０．００００６ |  |  |  | ＜０．００００６
| ＬＡＳ |  |  | mg/L | ＜０．０００６ |  |  |  |  | ＜０．０００６ |  |  |  | ＜０．０００６
| 底層溶存酸素量 |  |  | mg/L
特殊項目 | フェノール類 |  |  | mg/L | [7 empty] | ＜０．０１
| 銅 |  |  | mg/L
| 鉄（溶解性） |  |  | mg/L
| マンガン（溶解性） |  |  | mg/L
| クロム |  |  | mg/L
そ の 他 の 項 目 | アンモニア性窒素 |  |  | mg/L
| 亜硝酸性窒素 |  |  | mg/L
| 硝酸性窒素 |  |  | mg/L
| 有機性窒素 |  |  | mg/L
| 溶存態窒素 |  |  | mg/L
| 懸濁態窒素 |  |  | mg/L | ０．１７ |  |  | ０．０８ |  | ０．１３ |  | ０．２０ |  | ０．１１ |  | ０．１７
| オルトリン酸態燐 |  |  | mg/L
| 電気伝導率 |  |  | mS/m
| 塩化物イオン |  |  | mg/L
| 塩分 |  |  |  | ２９．０１ | ３０．０７ |  | ２７．３１ | ２９．８１ | ２８．８８ | ２８．９２ | ２９．６３ | ２９．６３ | ３０．２８ | ３０．３０ | ３０．５６ | ３１．２４
| 陰イオン界面活性剤 |  |  | mg/L
| 非イオン界面活性剤 |  |  | mg/L
| クロロフィルａ |  |  | mg/m3 | １．２Ｅ １ |  |  | ３．４Ｅ ０ |  | １．３Ｅ １ |  | １．８Ｅ １ |  | ８．０Ｅ ０ |  | １．６Ｅ １
| フェオ色素 |  |  | mg/m3 | １．８ |  |  | １．５ |  | ０．３ |  | ２．３ |  | ２．０ |  | ２．５
| トリハロメタン生成能 |  |  | mg/L
| クロロホルム生成能 |  |  | mg/L
| ブロモジクロロメタン生成能 |  |  | mg/L
| ジブロモクロロメタン生成能 |  |  | mg/L
| ブロモホルム生成能 |  |  | mg/L
健 康 項 目 | カドミウム |  |  | mg/L |  |  |  | ＜０．０００５ | [5 empty] | ＜０．０００５
| 全シアン |  |  | mg/L | [5 empty] | ＮＤ | [5 empty] | ＮＤ
| 鉛 |  |  | mg/L | ＜０．００５ | [8 empty] | ＜０．００５
| 六価クロム |  |  | mg/L |  |  |  | ＜０．０１ | [5 empty] | ＜０．０１
| 砒素 |  |  | mg/L | [7 empty] | ＜０．００５
| 総水銀 |  |  | mg/L | [5 empty] | ＜０．０００５ | [5 empty] | ＜０．０００５
| アルキル水銀 |  |  | mg/L
| ＰＣＢ |  |  | mg/L
| ジクロロメタン |  |  | mg/L |  |  |  | ＜０．００２
| 四塩化炭素 |  |  | mg/L |  |  |  | ＜０．０００２
| 1,2－ジクロロエタン |  |  | mg/L |  |  |  | ＜０．０００４
| 1,1－ジクロロエチレン |  |  | mg/L |  |  |  | ＜０．０１
| シス－1,2－ジクロロエチレン |  |  | mg/L |  |  |  | ＜０．００４
| 1,1,1－トリクロロエタン |  |  | mg/L |  |  |  | ＜０．１
| 1,1,2－トリクロロエタン |  |  | mg/L |  |  |  | ＜０．０００６
| トリクロロエチレン |  |  | mg/L |  |  |  | ＜０．００１
| テトラクロロエチレン |  |  | mg/L |  |  |  | ＜０．０００５
| 1,3－ジクロロプロペン |  |  | mg/L |  |  |  | ＜０．０００２
| チウラム |  |  | mg/L |  |  |  | ＜０．０００６
| シマジン |  |  | mg/L |  |  |  | ＜０．０００３
| チオベンカルブ |  |  | mg/L |  |  |  | ＜０．００２
| ベンゼン |  |  | mg/L |  |  |  | ＜０．００１
| セレン |  |  | mg/L |  |  |  | ＜０．００２ | [5 empty] | ＜０．００２
| 硝酸性窒素及び亜硝酸性窒素 |  |  | mg/L
| ふっ素 |  |  | mg/L
| ほう素 |  |  | mg/L
| 1,4－ジオキサン |  |  | mg/L |  |  |  | ＜０．００５
2024-04-01 |  |  | 水質個表 確定値 | [13 empty] | 愛 知 県
測定地点コード |  | 水域区分 |  | 水域名 |  | 地点番号 | 測定地点名 |  |  | 地点統一番号 | 生活環境類型 | ＮＰ類型 | 水生生物類型 | 底層DO類型 | 調査区分 | 調査機関 | 分析担当機関
０３２１１ |  | 渥美湾 |  | 神野・田原地先海域 |  | １３０ | Ａ‐１１ |  |  | ６０７－５２ | Ｃロ | Ⅲイ | Ａイ |  | 年 間 | 豊橋市 | 豊橋市環境調査センタ－
[5 empty] | ２０２４年 | ２０２４年 |  | ２０２４年 | ２０２４年 | ２０２４年 | ２０２４年 | ２０２４年 | ２０２４年 | ２０２４年 | ２０２４年 | ２０２４年 | ２０２４年
| 項 目 |  |  | 単 位 | ４月 ２３日 | ４月 ２３日 |  | ４月 ２３日 | ５月 ２２日 | ５月 ２２日 | ５月 ２２日 | ６月 ４日 | ６月 ４日 | ６月 ４日 | ７月 ９日 | ７月 ９日 | ７月 ９日
一 般 項 目 | 採取時刻 |  |  |  | ７時 ５５分 | ７時 ５５分 |  | ７時 ５５分 | ７時 ５１分 | ７時 ５１分 | ７時 ５１分 | ７時 ３８分 | ７時 ３８分 | ７時 ３８分 | ８時 ０１分 | ８時 ０１分 | ８時 ０１分
| 天候 |  |  |  | 曇り | 曇り |  | 曇り | 曇り | 曇り | 曇り | 快晴 | 快晴 | 快晴 | 晴れ | 晴れ | 晴れ
| 気温 |  |  | ℃ | １７．８ | １７．８ |  | １７．８ | ２０．４ | ２０．４ | ２０．４ | １９．８ | １９．８ | １９．８ | ２９．０ | ２９．０ | ２９．０
| 水温 |  |  | ℃ | １７．５ | １６．１ |  | １５．０ | １９．２ | １９．８ | １９．９ | ２０．５ | ２０．８ | ２０．８ | ２９．７ | ２５．６ | ２３．２
| 透視度 |  |  | cm | ７２ | ＞１００ |  | ＞１００ | ６７ | ＞１００ | ＞１００ | ９２ | ＞１００ | ＞１００ | ６７ | ７６ | ＞１００
| 臭気 |  |  |  | 無臭 | 無臭 |  | 微海藻臭 | 無臭 | 微海藻臭 | 微海藻臭 | 無臭 | 無臭 | 無臭 | 無臭 | 無臭 | 微海藻臭
| 採取位置 |  |  |  | 上層 | 中層 |  | 下層 | 上層 | 中層 | 下層 | 上層 | 中層 | 下層 | 上層 | 中層 | 下層
| 流況 |  |  |  | 通常 | 通常 |  | 通常 | 通常 | 通常 | 通常 | 通常 | 通常 | 通常 | 通常 | 通常 | 通常
| 流量 |  |  | m3/sec
| 外観 |  |  |  | 淡黄色 | 無色 |  | 無色 | 淡黄色 | 無色 | 無色 | 淡黄色 | 無色 | 無色 | 淡黄色 | 淡黄色 | 無色
| 採取水深 |  |  | ｍ | ０．５ | ５．０ |  | ７．１ | ０．５ | ５．０ | ６．８ | ０．５ | ５．０ | ６．４ | ０．５ | ５．０ | ７．７
| 全水深 |  |  | ｍ | ８．１０ | ８．１０ |  | ８．１０ | ７．８０ | ７．８０ | ７．８０ | ７．４０ | ７．４０ | ７．４０ | ８．７０ | ８．７０ | ８．７０
| 透明度 |  |  | ｍ | ２．１ |  |  |  | １．４ |  |  | ２．０ |  |  | １．９
| 水色 |  |  |  | ４１０ |  |  |  | ９０８ |  |  | ９０８ |  |  | ９１０
| 満潮時刻 |  |  |  | ５時 ２１分 | ５時 ２１分 |  | ５時 ２１分 | ４時 ３３分 | ４時 ３３分 | ４時 ３３分 | ３時 ３４分 | ３時 ３４分 | ３時 ３４分 | ７時 １６分 | ７時 １６分 | ７時 １６分
| 干潮時刻 |  |  |  | １１時 ３９分 | １１時 ３９分 |  | １１時 ３９分 | １１時 ０８分 | １１時 ０８分 | １１時 ０８分 | １０時 ０６分 | １０時 ０６分 | １０時 ０６分 | １４時 ０１分 | １４時 ０１分 | １４時 ０１分
生活環境項目 | ｐＨ |  |  |  | ８．２ | ８．０ |  | ７．９ | ８．４ | ８．３ | ８．４ | ８．２ | ８．２ | ８．２ | ７．８ | ７．９ | ７．８
| ＤＯ |  |  | mg/L | ７．９ | ７．４ |  | ６．６ | ８．２ | ７．４ | ７．５ | ８．４ | ７．５ | ６．２ | ７．６ | ３．８ | ３．０
| ＢＯＤ |  |  | mg/L
| ＣＯＤ（酸性法） |  |  | mg/L | ５．６ | ４．２ |  | ４．４ | ４．９ | ３．９ | ３．３ | ３．６ | ４．９ | ３．６ | ５．０ | ４．６ | ３．２
| ＳＳ |  |  | mg/L |  |  |  | １０ |  |  | ３１ |  |  | ３６ |  |  | ５５
| 大腸菌数 |  |  | CFU/100mL
| ｎ－ヘキサン抽出物質 |  |  | mg/L
| 全窒素 |  |  | mg/L | １．０ | ０．３２ |  | ０．２２ | ０．３０ | ０．２４ | ０．１９ | ０．２５ | ０．４４ | ０．３７ | １．７ | ０．７７ | ０．３４
| 全燐 |  |  | mg/L | ０．１０ | ０．１０ |  | ０．０６５ | ０．１８ | ０．０９３ | ０．０５３ | ０．０５６ | ０．０８２ | ０．０７３ | ０．０７６ | ０．１１ | ０．０９５
| 全亜鉛 |  |  | mg/L | ０．００１ | [9 empty] | ＜０．００１
| ノニルフェノール |  |  | mg/L | [10 empty] | ＜０．００００６
| ＬＡＳ |  |  | mg/L | [10 empty] | ＜０．０００６
| 底層溶存酸素量 |  |  | mg/L
特殊項目 | フェノール類 |  |  | mg/L | [10 empty] | ＜０．０１
| 銅 |  |  | mg/L
| 鉄（溶解性） |  |  | mg/L
| マンガン（溶解性） |  |  | mg/L
| クロム |  |  | mg/L
そ の 他 の 項 目 | アンモニア性窒素 |  |  | mg/L
| 亜硝酸性窒素 |  |  | mg/L
| 硝酸性窒素 |  |  | mg/L
| 有機性窒素 |  |  | mg/L
| 溶存態窒素 |  |  | mg/L
| 懸濁態窒素 |  |  | mg/L
| オルトリン酸態燐 |  |  | mg/L
| 電気伝導率 |  |  | mS/m
| 塩化物イオン |  |  | mg/L
| 塩分 |  |  |  | ２５．２７ | ２９．８７ |  | ３０．７０ | １７．０６ | ２８．１３ | ２８．３４ | ２７．０５ | ２７．７５ | ２９．４３ | １９．７２ | ２７．３３ | ３０．３３
| 陰イオン界面活性剤 |  |  | mg/L
| 非イオン界面活性剤 |  |  | mg/L
| クロロフィルａ |  |  | mg/m3 | ２．９Ｅ １ |  |  |  | １．９Ｅ １ |  |  | １．２Ｅ １ |  |  | １．６Ｅ １
| フェオ色素 |  |  | mg/m3 | ３．３ |  |  |  | ５．１ |  |  | ３．１ |  |  | ３．８
| トリハロメタン生成能 |  |  | mg/L
| クロロホルム生成能 |  |  | mg/L
| ブロモジクロロメタン生成能 |  |  | mg/L
| ジブロモクロロメタン生成能 |  |  | mg/L
| ブロモホルム生成能 |  |  | mg/L
健 康 項 目 | カドミウム |  |  | mg/L | [10 empty] | ＜０．０００５
| 全シアン |  |  | mg/L | [10 empty] | ＮＤ
| 鉛 |  |  | mg/L | [10 empty] | ＜０．００５
| 六価クロム |  |  | mg/L | [10 empty] | ＜０．０１
| 砒素 |  |  | mg/L | [10 empty] | ＜０．００５
| 総水銀 |  |  | mg/L | [10 empty] | ＜０．０００５
| アルキル水銀 |  |  | mg/L
| ＰＣＢ |  |  | mg/L
| ジクロロメタン |  |  | mg/L
| 四塩化炭素 |  |  | mg/L
| 1,2－ジクロロエタン |  |  | mg/L
| 1,1－ジクロロエチレン |  |  | mg/L
| シス－1,2－ジクロロエチレン |  |  | mg/L
| 1,1,1－トリクロロエタン |  |  | mg/L
| 1,1,2－トリクロロエタン |  |  | mg/L
| トリクロロエチレン |  |  | mg/L
| テトラクロロエチレン |  |  | mg/L
| 1,3－ジクロロプロペン |  |  | mg/L
| チウラム |  |  | mg/L
| シマジン |  |  | mg/L
| チオベンカルブ |  |  | mg/L
| ベンゼン |  |  | mg/L
| セレン |  |  | mg/L
| 硝酸性窒素及び亜硝酸性窒素 |  |  | mg/L
| ふっ素 |  |  | mg/L
| ほう素 |  |  | mg/L
| 1,4－ジオキサン |  |  | mg/L
2024-04-01 |  |  | 水質個表 確定値 | [13 empty] | 愛 知 県
測定地点コード |  | 水域区分 |  | 水域名 |  | 地点番号 | 測定地点名 |  |  | 地点統一番号 | 生活環境類型 | ＮＰ類型 | 水生生物類型 | 底層DO類型 | 調査区分 | 調査機関 | 分析担当機関
０３２１１ |  | 渥美湾 |  | 神野・田原地先海域 |  | １３０ | Ａ‐１１ |  |  | ６０７－５２ | Ｃロ | Ⅲイ | Ａイ |  | 年 間 | 豊橋市 | 豊橋市環境調査センタ－
[5 empty] | ２０２４年 | ２０２４年 |  | ２０２４年 | ２０２４年 | ２０２４年 | ２０２４年 | ２０２４年 | ２０２４年 | ２０２４年 | ２０２４年 | ２０２４年 | ２０２４年
| 項 目 |  |  | 単 位 | ８月 ６日 | ８月 ６日 |  | ８月 ６日 | ９月 ６日 | ９月 ６日 | ９月 ６日 | １０月 １日 | １０月 １日 | １０月 １日 | １１月 １２日 | １１月 １２日 | １１月 １２日
一 般 項 目 | 採取時刻 |  |  |  | ８時 ０５分 | ８時 ０５分 |  | ８時 ０５分 | ７時 ５５分 | ７時 ５５分 | ７時 ５５分 | ７時 ４７分 | ７時 ４７分 | ７時 ４７分 | ７時 ４０分 | ７時 ４０分 | ７時 ４０分
| 天候 |  |  |  | 晴れ | 晴れ |  | 晴れ | 晴れ | 晴れ | 晴れ | 晴れ | 晴れ | 晴れ | 晴れ | 晴れ | 晴れ
| 気温 |  |  | ℃ | ３１．４ | ３１．４ |  | ３１．４ | ２６．８ | ２６．８ | ２６．８ | ２４．７ | ２４．７ | ２４．７ | １７．８ | １７．８ | １７．８
| 水温 |  |  | ℃ | ３１．２ | ２７．２ |  | ２６．０ | ２８．６ | ２８．５ | ２７．０ | ２５．５ | ２４．８ | ２４．２ | １７．８ | １８．５ | １８．７
| 透視度 |  |  | cm | ＞１００ | ＞１００ |  | ＞１００ | ７２ | ７３ | ８５ | ５６ | ＞１００ | ＞１００ | ８１ | ＞１００ | ９３
| 臭気 |  |  |  | 無臭 | 微海藻臭 |  | 無臭 | 無臭 | 無臭 | 無臭 | 無臭 | 無臭 | 無臭 | 無臭 | 無臭 | 無臭
| 採取位置 |  |  |  | 上層 | 中層 |  | 下層 | 上層 | 中層 | 下層 | 上層 | 中層 | 下層 | 上層 | 中層 | 下層
| 流況 |  |  |  | 通常 | 通常 |  | 通常 | 通常 | 通常 | 通常 | 通常 | 通常 | 通常 | 通常 | 通常 | 通常
| 流量 |  |  | m3/sec
| 外観 |  |  |  | 無色 | 無色 |  | 無色 | 淡黄色 | 淡黄色 | 淡黄色 | 淡黄色 | 無色 | 無色 | 淡黄色 | 淡黄色 | 淡黄色
| 採取水深 |  |  | ｍ | ０．５ | ５．０ |  | ７．５ | ０．５ | ５．０ | ７．７ | ０．５ | ５．０ | ７．１ | ０．５ | ５．０ | ６．３
| 全水深 |  |  | ｍ | ８．５０ | ８．５０ |  | ８．５０ | ８．７０ | ８．７０ | ８．７０ | ８．１０ | ８．１０ | ８．１０ | ７．３０ | ７．３０ | ７．３０
| 透明度 |  |  | ｍ | ３．６ |  |  |  | ２．３ |  |  | ２．０ |  |  | １．８
| 水色 |  |  |  | ８１２ |  |  |  | ８１０ |  |  | ８１２ |  |  | ９０８
| 満潮時刻 |  |  |  | ６時 ３２分 | ６時 ３２分 |  | ６時 ３２分 | ７時 １９分 | ７時 １９分 | ７時 １９分 | ４時 ５８分 | ４時 ５８分 | ４時 ５８分 | ２時 ２９分 | ２時 ２９分 | ２時 ２９分
| 干潮時刻 |  |  |  | １３時 ０６分 | １３時 ０６分 |  | １３時 ０６分 | １３時 ２６分 | １３時 ２６分 | １３時 ２６分 | １１時 １０分 | １１時 １０分 | １１時 １０分 | ８時 ４１分 | ８時 ４１分 | ８時 ４１分
生活環境項目 | ｐＨ |  |  |  | ８．０ | ８．０ |  | ８．０ | ８．７ | ８．６ | ８．５ | ８．０ | ８．０ | ８．０ | ７．８ | ７．９ | ７．９
| ＤＯ |  |  | mg/L | ７．０ | ７．０ |  | ５．２ | ９．３ | ９．６ | ５．２ | ６．１ | ４．３ | ４．０ | ８．０ | ７．２ | ７．２
| ＢＯＤ |  |  | mg/L
| ＣＯＤ（酸性法） |  |  | mg/L | ４．２ | ３．５ |  | ３．５ | ４．５ | ５．２ | ３．１ | ４．８ | ２．７ | ２．４ | ５．３ | ２．２ | １．９
| ＳＳ |  |  | mg/L |  |  |  | ４３ |  |  | １２ |  |  | １１ |  |  | １４
| 大腸菌数 |  |  | CFU/100mL
| ｎ－ヘキサン抽出物質 |  |  | mg/L
| 全窒素 |  |  | mg/L | ０．１２ | ０．２９ |  | ０．３２ | ０．４０ | ０．４４ | ０．３３ | ０．１２ | ０．４０ | ０．２７ | ０．０９ | ０．２３ | ０．３４
| 全燐 |  |  | mg/L | ０．０４８ | ０．０６８ |  | ０．０７４ | ０．０４１ | ０．０４５ | ０．０９７ | ０．０４３ | ０．０５０ | ０．０６１ | ０．０２９ | ０．０４２ | ０．０３２
| 全亜鉛 |  |  | mg/L | [7 empty] | ０．００３
| ノニルフェノール |  |  | mg/L
| ＬＡＳ |  |  | mg/L
| 底層溶存酸素量 |  |  | mg/L
特殊項目 | フェノール類 |  |  | mg/L
| 銅 |  |  | mg/L
| 鉄（溶解性） |  |  | mg/L
| マンガン（溶解性） |  |  | mg/L
| クロム |  |  | mg/L
そ の 他 の 項 目 | アンモニア性窒素 |  |  | mg/L
| 亜硝酸性窒素 |  |  | mg/L
| 硝酸性窒素 |  |  | mg/L
| 有機性窒素 |  |  | mg/L
| 溶存態窒素 |  |  | mg/L
| 懸濁態窒素 |  |  | mg/L
| オルトリン酸態燐 |  |  | mg/L
| 電気伝導率 |  |  | mS/m
| 塩化物イオン |  |  | mg/L
| 塩分 |  |  |  | ２６．２３ | ３０．６８ |  | ３１．３０ | ２０．３５ | ２５．７６ | ２９．３５ | ２８．５３ | ３０．６９ | ３１．２７ | ２６．８５ | ３０．０７ | ３０．１６
| 陰イオン界面活性剤 |  |  | mg/L
| 非イオン界面活性剤 |  |  | mg/L
| クロロフィルａ |  |  | mg/m3 | ９．４Ｅ ０ |  |  |  | ２．１Ｅ １ |  |  | ２．１Ｅ １ |  |  | １．７Ｅ １
| フェオ色素 |  |  | mg/m3 | ３．３ |  |  |  | ７．３ |  |  | ５．２ |  |  | ２．９
| トリハロメタン生成能 |  |  | mg/L
| クロロホルム生成能 |  |  | mg/L
| ブロモジクロロメタン生成能 |  |  | mg/L
| ジブロモクロロメタン生成能 |  |  | mg/L
| ブロモホルム生成能 |  |  | mg/L
健 康 項 目 | カドミウム |  |  | mg/L
| 全シアン |  |  | mg/L
| 鉛 |  |  | mg/L
| 六価クロム |  |  | mg/L
| 砒素 |  |  | mg/L
| 総水銀 |  |  | mg/L
| アルキル水銀 |  |  | mg/L
| ＰＣＢ |  |  | mg/L
| ジクロロメタン |  |  | mg/L | ＜０．００２
| 四塩化炭素 |  |  | mg/L | ＜０．０００２
| 1,2－ジクロロエタン |  |  | mg/L | ＜０．０００４
| 1,1－ジクロロエチレン |  |  | mg/L | ＜０．０１
| シス－1,2－ジクロロエチレン |  |  | mg/L | ＜０．００４
| 1,1,1－トリクロロエタン |  |  | mg/L | ＜０．１
| 1,1,2－トリクロロエタン |  |  | mg/L | ＜０．０００６
| トリクロロエチレン |  |  | mg/L | ＜０．００１
| テトラクロロエチレン |  |  | mg/L | ＜０．０００５
| 1,3－ジクロロプロペン |  |  | mg/L | ＜０．０００２
| チウラム |  |  | mg/L
| シマジン |  |  | mg/L
| チオベンカルブ |  |  | mg/L
| ベンゼン |  |  | mg/L | ＜０．００１
| セレン |  |  | mg/L
| 硝酸性窒素及び亜硝酸性窒素 |  |  | mg/L
| ふっ素 |  |  | mg/L
| ほう素 |  |  | mg/L
| 1,4－ジオキサン |  |  | mg/L | ＜０．００５
2024-04-01 |  |  | 水質個表 確定値 | [13 empty] | 愛 知 県
測定地点コード |  | 水域区分 |  | 水域名 |  | 地点番号 | 測定地点名 |  |  | 地点統一番号 | 生活環境類型 | ＮＰ類型 | 水生生物類型 | 底層DO類型 | 調査区分 | 調査機関 | 分析担当機関
０３２１１ |  | 渥美湾 |  | 神野・田原地先海域 |  | １３０ | Ａ‐１１ |  |  | ６０７－５２ | Ｃロ | Ⅲイ | Ａイ |  | 年 間 | 豊橋市 | 豊橋市環境調査センタ－
[5 empty] | ２０２４年 | ２０２４年 |  | ２０２４年 | ２０２５年 | ２０２５年 | ２０２５年 | ２０２５年 | ２０２５年 | ２０２５年 | ２０２５年 | ２０２５年 | ２０２５年
| 項 目 |  |  | 単 位 | １２月 ３日 | １２月 ３日 |  | １２月 ３日 | １月 ９日 | １月 ９日 | １月 ９日 | ２月 ２０日 | ２月 ２０日 | ２月 ２０日 | ３月 １４日 | ３月 １４日 | ３月 １４日
一 般 項 目 | 採取時刻 |  |  |  | ７時 ４８分 | ７時 ４８分 |  | ７時 ４８分 | ８時 ０５分 | ８時 ０５分 | ８時 ０５分 | ７時 ４７分 | ７時 ４７分 | ７時 ４７分 | ７時 １５分 | ７時 １５分 | ７時 １５分
| 天候 |  |  |  | 快晴 | 快晴 |  | 快晴 | 晴れ | 晴れ | 晴れ | 快晴 | 快晴 | 快晴 | 晴れ | 晴れ | 晴れ
| 気温 |  |  | ℃ | ９．３ | ９．３ |  | ９．３ | ３．０ | ３．０ | ３．０ | １．２ | １．２ | １．２ | ９．０ | ９．０ | ９．０
| 水温 |  |  | ℃ | １２．８ | １３．５ |  | １３．５ | ６．３ | ７．０ | ７．１ | ４．７ | ４．６ | ４．６ | ７．７ | ７．８ | ７．８
| 透視度 |  |  | cm | ＞１００ | ＞１００ |  | ＞１００ | ５８ | ６６ | ７１ | ９６ | ＞１００ | ＞１００ | ＞１００ | ＞１００ | ＞１００
| 臭気 |  |  |  | 無臭 | 無臭 |  | 無臭 | 無臭 | 無臭 | 無臭 | 無臭 | 無臭 | 無臭 | 無臭 | 微海藻臭 | 無臭
| 採取位置 |  |  |  | 上層 | 中層 |  | 下層 | 上層 | 中層 | 下層 | 上層 | 中層 | 下層 | 上層 | 中層 | 下層
| 流況 |  |  |  | 通常 | 通常 |  | 通常 | 通常 | 通常 | 通常 | 通常 | 通常 | 通常 | 通常 | 通常 | 通常
| 流量 |  |  | m3/sec
| 外観 |  |  |  | 無色 | 無色 |  | 無色 | 淡黄色 | 淡黄色 | 淡黄色 | 淡黄色 | 淡黄色 | 淡黄色 | 無色 | 無色 | 淡黄色
| 採取水深 |  |  | ｍ | ０．５ | ５．０ |  | ７．８ | ０．５ | ５．０ | ７．０ | ０．５ | ５．０ | ７．３ | ０．５ | ５．０ | ７．５
| 全水深 |  |  | ｍ | ８．８０ | ８．８０ |  | ８．８０ | ８．００ | ８．００ | ８．００ | ８．３０ | ８．３０ | ８．３０ | ８．５０ | ８．５０ | ８．５０
| 透明度 |  |  | ｍ | ７．０ |  |  |  | １．５ |  |  | ３．０ |  |  | ４．０
| 水色 |  |  |  | ９１０ |  |  |  | ８１２ |  |  | ４１０ |  |  | ８１２
| 満潮時刻 |  |  |  | ７時 ２２分 | ７時 ２２分 |  | ７時 ２２分 | １３時 ０５分 | １３時 ０５分 | １３時 ０５分 | ９時 ２９分 | ９時 ２９分 | ９時 ２９分 | ６時 １５分 | ６時 １５分 | ６時 １５分
| 干潮時刻 |  |  |  | １２時 ４９分 | １２時 ４９分 |  | １２時 ４９分 | ６時 ５７分 | ６時 ５７分 | ６時 ５７分 | ３時 ２１分 | ３時 ２１分 | ３時 ２１分 | １２時 １０分 | １２時 １０分 | １２時 １０分
生活環境項目 | ｐＨ |  |  |  | ８．０ | ７．９ |  | ７．９ | ７．９ | ７．９ | ７．９ | ８．１ | ８．１ | ８．１ | ８．１ | ８．１ | ８．１
| ＤＯ |  |  | mg/L | ８．３ | ７．８ |  | ７．４ | ９．７ | ９．６ | ９．５ | ９．３ | ９．５ | ９．５ | ９．６ | ９．５ | ９．５
| ＢＯＤ |  |  | mg/L
| ＣＯＤ（酸性法） |  |  | mg/L | ２．７ | ２．１ |  | ２．２ | ３．５ | ３．１ | ３．１ | ２．７ | ２．５ | ３．０ | ２．１ | ２．６ | ２．１
| ＳＳ |  |  | mg/L |  |  |  | ９ |  |  | １２ |  |  | ９ |  |  | ８
| 大腸菌数 |  |  | CFU/100mL
| ｎ－ヘキサン抽出物質 |  |  | mg/L
| 全窒素 |  |  | mg/L | ０．１４ | ０．３２ |  | ０．２３ | ０．３４ | ０．１９ | ０．２５ | ０．１４ | ０．２９ | ０．２５ | ０．０９ | ０．２０ | ０．３８
| 全燐 |  |  | mg/L | ０．０２４ | ０．０３６ |  | ０．０３０ | ０．０３１ | ０．０２０ | ０．０２４ | ０．０１７ | ０．０１５ | ０．０２５ | ０．０１４ | ０．０２５ | ０．０２３
| 全亜鉛 |  |  | mg/L |  |  |  |  | ０．００２
| ノニルフェノール |  |  | mg/L
| ＬＡＳ |  |  | mg/L
| 底層溶存酸素量 |  |  | mg/L
特殊項目 | フェノール類 |  |  | mg/L |  |  |  |  | ＜０．０１
| 銅 |  |  | mg/L
| 鉄（溶解性） |  |  | mg/L
| マンガン（溶解性） |  |  | mg/L
| クロム |  |  | mg/L
そ の 他 の 項 目 | アンモニア性窒素 |  |  | mg/L
| 亜硝酸性窒素 |  |  | mg/L
| 硝酸性窒素 |  |  | mg/L
| 有機性窒素 |  |  | mg/L
| 溶存態窒素 |  |  | mg/L
| 懸濁態窒素 |  |  | mg/L
| オルトリン酸態燐 |  |  | mg/L
| 電気伝導率 |  |  | mS/m
| 塩化物イオン |  |  | mg/L
| 塩分 |  |  |  | ２９．４１ | ３０．３８ |  | ３０．４６ | ２７．９７ | ３０．５２ | ３０．６２ | ３２．７６ | ３３．０９ | ３３．３４ | ３２．６４ | ３２．６６ | ３１．６８
| 陰イオン界面活性剤 |  |  | mg/L
| 非イオン界面活性剤 |  |  | mg/L
| クロロフィルａ |  |  | mg/m3 | ４．５Ｅ ０ |  |  |  | １．４Ｅ １ |  |  | ７．０Ｅ ０ |  |  | ５．７Ｅ ０
| フェオ色素 |  |  | mg/m3 | ０．４ |  |  |  | ４．０ |  |  | ２．４ |  |  | ２．２
| トリハロメタン生成能 |  |  | mg/L
| クロロホルム生成能 |  |  | mg/L
| ブロモジクロロメタン生成能 |  |  | mg/L
| ジブロモクロロメタン生成能 |  |  | mg/L
| ブロモホルム生成能 |  |  | mg/L
健 康 項 目 | カドミウム |  |  | mg/L |  |  |  |  | ＜０．０００５
| 全シアン |  |  | mg/L |  |  |  |  | ＮＤ
| 鉛 |  |  | mg/L |  |  |  |  | ＜０．００５
| 六価クロム |  |  | mg/L |  |  |  |  | ＜０．０１
| 砒素 |  |  | mg/L |  |  |  |  | ＜０．００５
| 総水銀 |  |  | mg/L |  |  |  |  | ＜０．０００５
| アルキル水銀 |  |  | mg/L
| ＰＣＢ |  |  | mg/L
| ジクロロメタン |  |  | mg/L | [7 empty] | ＜０．００２
| 四塩化炭素 |  |  | mg/L | [7 empty] | ＜０．０００２
| 1,2－ジクロロエタン |  |  | mg/L | [7 empty] | ＜０．０００４
| 1,1－ジクロロエチレン |  |  | mg/L | [7 empty] | ＜０．０１
| シス－1,2－ジクロロエチレン |  |  | mg/L | [7 empty] | ＜０．００４
| 1,1,1－トリクロロエタン |  |  | mg/L | [7 empty] | ＜０．１
| 1,1,2－トリクロロエタン |  |  | mg/L | [7 empty] | ＜０．０００６
| トリクロロエチレン |  |  | mg/L | [7 empty] | ＜０．００１
| テトラクロロエチレン |  |  | mg/L | [7 empty] | ＜０．０００５
| 1,3－ジクロロプロペン |  |  | mg/L | [7 empty] | ＜０．０００２
| チウラム |  |  | mg/L
| シマジン |  |  | mg/L
| チオベンカルブ |  |  | mg/L
| ベンゼン |  |  | mg/L | [7 empty] | ＜０．００１
| セレン |  |  | mg/L
| 硝酸性窒素及び亜硝酸性窒素 |  |  | mg/L
| ふっ素 |  |  | mg/L
| ほう素 |  |  | mg/L
| 1,4－ジオキサン |  |  | mg/L | [7 empty] | ＜０．００５
2024-04-01 |  |  | 水質個表 確定値 | [13 empty] | 愛 知 県
測定地点コード |  | 水域区分 |  | 水域名 |  | 地点番号 | 測定地点名 |  |  | 地点統一番号 | 生活環境類型 | ＮＰ類型 | 水生生物類型 | 底層DO類型 | 調査区分 | 調査機関 | 分析担当機関
０３２１２ |  | 渥美湾 |  | 神野・田原地先海域 |  | １３１ | Ａ‐１２ |  |  | ６０７－５１ | Ｃロ | Ⅲイ | 特Ａイ |  | 年 間 | 豊橋市 | 豊橋市環境調査センタ－
[5 empty] | ２０２４年 | ２０２４年 |  | ２０２４年 | ２０２４年 | ２０２４年 | ２０２４年 | ２０２４年 | ２０２４年 | ２０２４年 | ２０２４年 | ２０２４年 | ２０２４年
| 項 目 |  |  | 単 位 | ４月 ２３日 | ４月 ２３日 |  | ５月 ２２日 | ５月 ２２日 | ６月 ４日 | ６月 ４日 | ７月 ９日 | ７月 ９日 | ８月 ６日 | ８月 ６日 | ９月 ６日 | ９月 ６日
一 般 項 目 | 採取時刻 |  |  |  | ８時 ２０分 | ８時 ２０分 |  | ８時 ０７分 | ８時 ０７分 | ７時 ５８分 | ７時 ５８分 | ８時 ２２分 | ８時 ２２分 | ８時 ２８分 | ８時 ２８分 | ８時 １５分 | ８時 １５分
| 天候 |  |  |  | 曇り | 曇り |  | 曇り | 曇り | 快晴 | 快晴 | 晴れ | 晴れ | 晴れ | 晴れ | 晴れ | 晴れ
| 気温 |  |  | ℃ | １８．０ | １８．０ |  | ２０．５ | ２０．５ | ２０．０ | ２０．０ | ２９．３ | ２９．３ | ３２．３ | ３２．３ | ２７．７ | ２７．７
| 水温 |  |  | ℃ | １６．２ | １５．５ |  | １９．６ | １９．７ | １９．５ | ２０．３ | ２９．８ | ２５．１ | ３１．０ | ２８．２ | ２８．３ | ２８．０
| 透視度 |  |  | cm | ８３ | ＞１００ |  | ４５ | ７７ | ＞１００ | ５７ | ３６ | ６８ | ７８ | ７３ | ４５ | ３１
| 臭気 |  |  |  | 無臭 | 無臭 |  | 無臭 | 微海藻臭 | 無臭 | 無臭 | 微海藻臭 | 微海藻臭 | 無臭 | 無臭 | 無臭 | 無臭
| 採取位置 |  |  |  | 上層 | 中層 |  | 上層 | 中層 | 上層 | 中層 | 上層 | 中層 | 上層 | 中層 | 上層 | 中層
| 流況 |  |  |  | 通常 | 通常 |  | 通常 | 通常 | 通常 | 通常 | 通常 | 通常 | 通常 | 通常 | 通常 | 通常
| 流量 |  |  | m3/sec
| 外観 |  |  |  | 淡黄色 | 無色 |  | 淡黄色 | 淡黄色 | 無色 | 淡黄色 | 淡黄色 | 淡黄色 | 淡黄色 | 淡黄色 | 淡黄色 | 淡黄色
| 採取水深 |  |  | ｍ | ０．５ | ５．０ |  | ０．５ | ５．０ | ０．５ | ５．０ | ０．５ | ５．０ | ０．５ | ５．０ | ０．５ | ５．０
| 全水深 |  |  | ｍ | １２．００ | １２．００ |  | １１．８０ | １１．８０ | １１．２０ | １１．２０ | １２．００ | １２．００ | １２．３０ | １２．３０ | １２．８０ | １２．８０
| 透明度 |  |  | ｍ | １．７ |  |  | １．１ |  | ２．１ |  | １．３ |  | ２．６ |  | １．３
| 水色 |  |  |  | ８１２ |  |  | ８１０ |  | ４１０ |  | ９１０ |  | ８１０ |  | ８０８
| 満潮時刻 |  |  |  | ５時 ２１分 | ５時 ２１分 |  | ４時 ３３分 | ４時 ３３分 | ３時 ３４分 | ３時 ３４分 | ７時 １６分 | ７時 １６分 | ６時 ３２分 | ６時 ３２分 | ７時 １９分 | ７時 １９分
| 干潮時刻 |  |  |  | １１時 ３９分 | １１時 ３９分 |  | １１時 ０８分 | １１時 ０８分 | １０時 ０６分 | １０時 ０６分 | １４時 ０１分 | １４時 ０１分 | １３時 ０６分 | １３時 ０６分 | １３時 ２６分 | １３時 ２６分
生活環境項目 | ｐＨ |  |  |  | ７．９ | ７．７ |  | ８．２ | ８．１ | ８．２ | ８．２ | ８．０ | ７．９ | ８．２ | ８．１ | ８．６ | ８．５
| ＤＯ |  |  | mg/L | ６．６ | ６．４ |  | ７．４ | ６．５ | ７．３ | ７．７ | ８．０ | ４．７ | ８．２ | ４．１ | １１ | ７．８
| ＢＯＤ |  |  | mg/L
| ＣＯＤ（酸性法） |  |  | mg/L | ４．２ | ３．０ |  | ５．３ | ４．０ | ４．４ | ４．０ | ６．２ | ３．７ | ４．８ | ４．８ | ５．７ | ５．１
| ＳＳ |  |  | mg/L
| 大腸菌数 |  |  | CFU/100mL
| ｎ－ヘキサン抽出物質 |  |  | mg/L
| 全窒素 |  |  | mg/L | ６．９ | ０．７４ |  | ０．８０ | ０．３２ | ０．６５ | ０．１８ | １．１ | ０．５３ | ０．４１ | ０．５１ | ０．３８ | ０．４８
| 全燐 |  |  | mg/L | ０．１５ | ０．１３ |  | ０．３８ | ０．１３ | ０．３０ | ０．１４ | ０．２８ | ０．１９ | ０．０９７ | ０．１７ | ０．１０ | ０．２２
| 全亜鉛 |  |  | mg/L | ０．００２ |  |  | ０．００７ |  |  |  | ＜０．００１
| ノニルフェノール |  |  | mg/L | ＜０．００００６ |  |  | ＜０．００００６ |  |  |  | ＜０．００００６
| ＬＡＳ |  |  | mg/L | ＜０．０００６ |  |  | ＜０．０００６ |  |  |  | ＜０．０００６
| 底層溶存酸素量 |  |  | mg/L
特殊項目 | フェノール類 |  |  | mg/L | [7 empty] | ＜０．０１
| 銅 |  |  | mg/L
| 鉄（溶解性） |  |  | mg/L
| マンガン（溶解性） |  |  | mg/L
| クロム |  |  | mg/L
そ の 他 の 項 目 | アンモニア性窒素 |  |  | mg/L
| 亜硝酸性窒素 |  |  | mg/L
| 硝酸性窒素 |  |  | mg/L
| 有機性窒素 |  |  | mg/L
| 溶存態窒素 |  |  | mg/L
| 懸濁態窒素 |  |  | mg/L
| オルトリン酸態燐 |  |  | mg/L
| 電気伝導率 |  |  | mS/m
| 塩化物イオン |  |  | mg/L
| 塩分 |  |  |  | ２７．２６ | ２９．５１ |  | １４．５８ | ２７．０５ | ２１．５２ | ２６．２５ | １９．７５ | ２７．０２ | ２５．２５ | ２９．１０ | ２２．１７ | ２６．８７
| 陰イオン界面活性剤 |  |  | mg/L
| 非イオン界面活性剤 |  |  | mg/L
| クロロフィルａ |  |  | mg/m3 | ７．２Ｅ ０ |  |  | ６．８Ｅ ０ |  | ５．６Ｅ ０ |  | ７．２Ｅ １ |  | ３．１Ｅ １ |  | ５．４Ｅ １
| フェオ色素 |  |  | mg/m3 | １．７ |  |  | ３．０ |  | １．１ |  | ６．６ |  | ２．６ |  | ５．２
| トリハロメタン生成能 |  |  | mg/L
| クロロホルム生成能 |  |  | mg/L
| ブロモジクロロメタン生成能 |  |  | mg/L
| ジブロモクロロメタン生成能 |  |  | mg/L
| ブロモホルム生成能 |  |  | mg/L
健 康 項 目 | カドミウム |  |  | mg/L | [7 empty] | ＜０．０００５
| 全シアン |  |  | mg/L | [7 empty] | ＮＤ
| 鉛 |  |  | mg/L | [7 empty] | ＜０．００５
| 六価クロム |  |  | mg/L | [7 empty] | ＜０．０１
| 砒素 |  |  | mg/L | [7 empty] | ＜０．００５
| 総水銀 |  |  | mg/L | [7 empty] | ＜０．０００５
| アルキル水銀 |  |  | mg/L
| ＰＣＢ |  |  | mg/L
| ジクロロメタン |  |  | mg/L | [9 empty] | ＜０．００２
| 四塩化炭素 |  |  | mg/L | [9 empty] | ＜０．０００２
| 1,2－ジクロロエタン |  |  | mg/L | [9 empty] | ＜０．０００４
| 1,1－ジクロロエチレン |  |  | mg/L | [9 empty] | ＜０．０１
| シス－1,2－ジクロロエチレン |  |  | mg/L | [9 empty] | ＜０．００４
| 1,1,1－トリクロロエタン |  |  | mg/L | [9 empty] | ＜０．１
| 1,1,2－トリクロロエタン |  |  | mg/L | [9 empty] | ＜０．０００６
| トリクロロエチレン |  |  | mg/L | [9 empty] | ＜０．００１
| テトラクロロエチレン |  |  | mg/L | [9 empty] | ＜０．０００５
| 1,3－ジクロロプロペン |  |  | mg/L | [9 empty] | ＜０．０００２
| チウラム |  |  | mg/L
| シマジン |  |  | mg/L
| チオベンカルブ |  |  | mg/L
| ベンゼン |  |  | mg/L | [9 empty] | ＜０．００１
| セレン |  |  | mg/L
| 硝酸性窒素及び亜硝酸性窒素 |  |  | mg/L
| ふっ素 |  |  | mg/L
| ほう素 |  |  | mg/L
| 1,4－ジオキサン |  |  | mg/L | [9 empty] | ＜０．００５
2024-04-01 |  |  | 水質個表 確定値 | [13 empty] | 愛 知 県
測定地点コード |  | 水域区分 |  | 水域名 |  | 地点番号 | 測定地点名 |  |  | 地点統一番号 | 生活環境類型 | ＮＰ類型 | 水生生物類型 | 底層DO類型 | 調査区分 | 調査機関 | 分析担当機関
０３２１２ |  | 渥美湾 |  | 神野・田原地先海域 |  | １３１ | Ａ‐１２ |  |  | ６０７－５１ | Ｃロ | Ⅲイ | 特Ａイ |  | 年 間 | 豊橋市 | 豊橋市環境調査センタ－
[5 empty] | ２０２４年 | ２０２４年 |  | ２０２４年 | ２０２４年 | ２０２４年 | ２０２４年 | ２０２５年 | ２０２５年 | ２０２５年 | ２０２５年 | ２０２５年 | ２０２５年
| 項 目 |  |  | 単 位 | １０月 １日 | １０月 １日 |  | １１月 １２日 | １１月 １２日 | １２月 ３日 | １２月 ３日 | １月 ９日 | １月 ９日 | ２月 ２０日 | ２月 ２０日 | ３月 １４日 | ３月 １４日
一 般 項 目 | 採取時刻 |  |  |  | ８時 ０４分 | ８時 ０４分 |  | ８時 ２０分 | ８時 ２０分 | ８時 ０７分 | ８時 ０７分 | ８時 ２２分 | ８時 ２２分 | ８時 １０分 | ８時 １０分 | ８時 ００分 | ８時 ００分
| 天候 |  |  |  | 晴れ | 晴れ |  | 晴れ | 晴れ | 快晴 | 快晴 | 晴れ | 晴れ | 快晴 | 快晴 | 晴れ | 晴れ
| 気温 |  |  | ℃ | ２５．５ | ２５．５ |  | １８．０ | １８．０ | １０．０ | １０．０ | ３．２ | ３．２ | １．５ | １．５ | ９．８ | ９．８
| 水温 |  |  | ℃ | ２４．８ | ２５．５ |  | １７．２ | １８．５ | １１．２ | １３．２ | ４．６ | ７．１ | ４．６ | ４．４ | ８．１ | ８．２
| 透視度 |  |  | cm | ７１ | ６３ |  | ３９ | ７８ | ＞１００ | ＞１００ | ４３ | ＞１００ | ３９ | ９５ | ＞１００ | ＞１００
| 臭気 |  |  |  | 微海藻臭 | 無臭 |  | 無臭 | 無臭 | 無臭 | 無臭 | 無臭 | 無臭 | 微海藻臭 | 無臭 | 無臭 | 無臭
| 採取位置 |  |  |  | 上層 | 中層 |  | 上層 | 中層 | 上層 | 中層 | 上層 | 中層 | 上層 | 中層 | 上層 | 中層
| 流況 |  |  |  | 通常 | 通常 |  | 通常 | 通常 | 通常 | 通常 | 通常 | 通常 | 通常 | 通常 | 通常 | 通常
| 流量 |  |  | m3/sec
| 外観 |  |  |  | 淡黄色 | 淡黄色 |  | 淡乳白色 | 淡黄色 | 淡黄色 | 無色 | 淡黄色 | 無色 | 淡黄色 | 淡黄色 | 無色 | 無色
| 採取水深 |  |  | ｍ | ０．５ | ５．０ |  | ０．５ | ５．０ | ０．５ | ５．０ | ０．５ | ５．０ | ０．５ | ５．０ | ０．５ | ５．０
| 全水深 |  |  | ｍ | １１．７０ | １１．７０ |  | １１．２０ | １１．２０ | １２．９０ | １２．９０ | １２．１０ | １２．１０ | １２．３０ | １２．３０ | １２．４０ | １２．４０
| 透明度 |  |  | ｍ | １．７ |  |  | １．０ |  | ２．５ |  | １．４ |  | １．５ |  | ３．０
| 水色 |  |  |  | ８１０ |  |  | ４１０ |  | ４１２ |  | ４１０ |  | ４０８ |  | ８１０
| 満潮時刻 |  |  |  | ４時 ５８分 | ４時 ５８分 |  | ２時 ２９分 | ２時 ２９分 | ７時 ２２分 | ７時 ２２分 | １３時 ０５分 | １３時 ０５分 | ９時 ２９分 | ９時 ２９分 | ６時 １５分 | ６時 １５分
| 干潮時刻 |  |  |  | １１時 １０分 | １１時 １０分 |  | ８時 ４１分 | ８時 ４１分 | １２時 ４９分 | １２時 ４９分 | ６時 ５７分 | ６時 ５７分 | ３時 ２１分 | ３時 ２１分 | １２時 １０分 | １２時 １０分
生活環境項目 | ｐＨ |  |  |  | ７．９ | ７．９ |  | ８．０ | ７．９ | ７．９ | ７．９ | ８．０ | ７．９ | ８．２ | ８．２ | ８．１ | ８．１
| ＤＯ |  |  | mg/L | ４．２ | ４．０ |  | ７．４ | ６．８ | ８．３ | ７．３ | １０ | ９．８ | ９．９ | ９．６ | ８．８ | ８．７
| ＢＯＤ |  |  | mg/L
| ＣＯＤ（酸性法） |  |  | mg/L | ３．０ | ２．４ |  | ３．４ | ２．６ | ２．７ | ２．１ | ３．９ | ３．２ | ５．９ | ３．３ | ２．５ | ２．３
| ＳＳ |  |  | mg/L
| 大腸菌数 |  |  | CFU/100mL
| ｎ－ヘキサン抽出物質 |  |  | mg/L
| 全窒素 |  |  | mg/L | １．２ | ０．４９ |  | １．７ | ０．３５ | １．７ | １．０ | １．６ | ０．３０ | １．１ | ０．５６ | ０．６２ | ０．８５
| 全燐 |  |  | mg/L | ０．２０ | ０．１１ |  | ０．２３ | ０．０８０ | ０．１１ | ０．０３６ | ０．１３ | ０．０１９ | ０．０８２ | ０．０２９ | ０．０６５ | ０．０８５
| 全亜鉛 |  |  | mg/L | ０．００４ |  |  | ０．００５ |  |  |  | ０．００３
| ノニルフェノール |  |  | mg/L | ＜０．００００６ |  |  | ＜０．００００６ |  |  |  | ＜０．００００６
| ＬＡＳ |  |  | mg/L | ＜０．０００６ |  |  | ＜０．０００６ |  |  |  | ＜０．０００６
| 底層溶存酸素量 |  |  | mg/L
特殊項目 | フェノール類 |  |  | mg/L | [7 empty] | ＜０．０１
| 銅 |  |  | mg/L
| 鉄（溶解性） |  |  | mg/L
| マンガン（溶解性） |  |  | mg/L
| クロム |  |  | mg/L
そ の 他 の 項 目 | アンモニア性窒素 |  |  | mg/L
| 亜硝酸性窒素 |  |  | mg/L
| 硝酸性窒素 |  |  | mg/L
| 有機性窒素 |  |  | mg/L
| 溶存態窒素 |  |  | mg/L
| 懸濁態窒素 |  |  | mg/L
| オルトリン酸態燐 |  |  | mg/L
| 電気伝導率 |  |  | mS/m
| 塩化物イオン |  |  | mg/L
| 塩分 |  |  |  | ２６．６２ | ３０．２８ |  | ２１．７４ | ２８．３２ | ２５．４４ | ２９．６９ | ２２．６７ | ２９．１５ | ３０．２３ | ３０．８５ | ３１．００ | ３１．４１
| 陰イオン界面活性剤 |  |  | mg/L
| 非イオン界面活性剤 |  |  | mg/L
| クロロフィルａ |  |  | mg/m3 | ４．０Ｅ ０ |  |  | ４．１Ｅ ０ |  | １．４Ｅ ０ |  | １．４Ｅ １ |  | ４．０Ｅ １ |  | ４．２Ｅ ０
| フェオ色素 |  |  | mg/m3 | １．３ |  |  | １．５ |  | ０．４ |  | １．２ |  | ５．６ |  | １．９
| トリハロメタン生成能 |  |  | mg/L
| クロロホルム生成能 |  |  | mg/L
| ブロモジクロロメタン生成能 |  |  | mg/L
| ジブロモクロロメタン生成能 |  |  | mg/L
| ブロモホルム生成能 |  |  | mg/L
健 康 項 目 | カドミウム |  |  | mg/L | [7 empty] | ＜０．０００５
| 全シアン |  |  | mg/L | [7 empty] | ＮＤ
| 鉛 |  |  | mg/L | [7 empty] | ＜０．００５
| 六価クロム |  |  | mg/L | [7 empty] | ＜０．０１
| 砒素 |  |  | mg/L | [7 empty] | ＜０．００５
| 総水銀 |  |  | mg/L | [7 empty] | ＜０．０００５
| アルキル水銀 |  |  | mg/L
| ＰＣＢ |  |  | mg/L
| ジクロロメタン |  |  | mg/L | [9 empty] | ＜０．００２
| 四塩化炭素 |  |  | mg/L | [9 empty] | ＜０．０００２
| 1,2－ジクロロエタン |  |  | mg/L | [9 empty] | ＜０．０００４
| 1,1－ジクロロエチレン |  |  | mg/L | [9 empty] | ＜０．０１
| シス－1,2－ジクロロエチレン |  |  | mg/L | [9 empty] | ＜０．００４
| 1,1,1－トリクロロエタン |  |  | mg/L | [9 empty] | ＜０．１
| 1,1,2－トリクロロエタン |  |  | mg/L | [9 empty] | ＜０．０００６
| トリクロロエチレン |  |  | mg/L | [9 empty] | ＜０．００１
| テトラクロロエチレン |  |  | mg/L | [9 empty] | ＜０．０００５
| 1,3－ジクロロプロペン |  |  | mg/L | [9 empty] | ＜０．０００２
| チウラム |  |  | mg/L
| シマジン |  |  | mg/L
| チオベンカルブ |  |  | mg/L
| ベンゼン |  |  | mg/L | [9 empty] | ＜０．００１
| セレン |  |  | mg/L
| 硝酸性窒素及び亜硝酸性窒素 |  |  | mg/L
| ふっ素 |  |  | mg/L
| ほう素 |  |  | mg/L
| 1,4－ジオキサン |  |  | mg/L | [9 empty] | ＜０．００５
2024-04-01 |  |  | 水質個表 確定値 | [13 empty] | 愛 知 県
測定地点コード |  | 水域区分 |  | 水域名 |  | 地点番号 | 測定地点名 |  |  | 地点統一番号 | 生活環境類型 | ＮＰ類型 | 水生生物類型 | 底層DO類型 | 調査区分 | 調査機関 | 分析担当機関
０３３０５ |  | 渥美湾 |  | 渥美湾（甲） |  | １２４ | Ａ‐５ |  |  | ６０８－０１ | Ｂイ | Ⅲイ | Ａイ |  | 年 間 | 愛知県 | 水 産 試 験 場
[5 empty] | ２０２４年 | ２０２４年 |  | ２０２４年 | ２０２４年 | ２０２４年 | ２０２４年 | ２０２４年 | ２０２４年 | ２０２４年 | ２０２４年 | ２０２４年 | ２０２４年
| 項 目 |  |  | 単 位 | ４月 ８日 | ４月 ８日 |  | ４月 ８日 | ５月 ９日 | ５月 ９日 | ５月 ９日 | ６月 ４日 | ６月 ４日 | ６月 ４日 | ７月 ３日 | ７月 ３日 | ７月 ３日
一 般 項 目 | 採取時刻 |  |  |  | １１時 ３３分 | １１時 ３３分 |  | １１時 ３３分 | １０時 ２３分 | １０時 ２３分 | １０時 ２３分 | １０時 ２０分 | １０時 ２０分 | １０時 ２０分 | １０時 ３４分 | １０時 ３４分 | １０時 ３４分
| 天候 |  |  |  | 曇り | 曇り |  | 曇り | 晴れ | 晴れ | 晴れ | 晴れ | 晴れ | 晴れ | 晴れ | 晴れ | 晴れ
| 気温 |  |  | ℃ | １９．８ | １９．８ |  | １９．８ | １５．９ | １５．９ | １５．９ | ２３．９ | ２３．９ | ２３．９ | ２７．５ | ２７．５ | ２７．５
| 水温 |  |  | ℃ | １５．４ | １３．０ |  | １１．９ | １８．３ | １８．３ | １７．８ | ２１．７ | ２０．５ | １９．２ | ２６．７ | ２４．２ | ２１．０
| 透視度 |  |  | cm
| 臭気 |  |  |  | 無臭 | 無臭 |  | 無臭 | 無臭 | 無臭 | 無臭 | 無臭 | 無臭 | 無臭 | 無臭 | 無臭 | 無臭
| 採取位置 |  |  |  | 上層 | 中層 |  | 下層 | 上層 | 中層 | 下層 | 上層 | 中層 | 下層 | 上層 | 中層 | 下層
| 流況 |  |  |  | 通常 | 通常 |  | 通常 | 通常 | 通常 | 通常 | 赤 潮 | 赤 潮 | 赤 潮 | 通常 | 通常 | 通常
| 流量 |  |  | m3/sec
| 外観 |  |  |  | 無色 | 無色 |  | 無色 | 無色 | 無色 | 無色 | 無色 | 無色 | 無色 | 淡黄褐色 | 無色 | 無色
| 採取水深 |  |  | ｍ |  | ５．０ |  | ９．７ |  | ５．０ | １０．１ |  | ５．０ | ９．５ |  | ５．０ | ９．８
| 全水深 |  |  | ｍ | １０．２０ | １０．２０ |  | １０．２０ | １０．６０ | １０．６０ | １０．６０ | １０．００ | １０．００ | １０．００ | １０．３０ | １０．３０ | １０．３０
| 透明度 |  |  | ｍ | ３．５ | ３．５ |  | ３．５ | ３．５ | ３．５ | ３．５ | ３．０ | ３．０ | ３．０ | １．５ | １．５ | １．５
| 水色 |  |  |  | ８１０ | ８１０ |  | ８１０ | ４１０ | ４１０ | ４１０ | ４１０ | ４１０ | ４１０ | ８０８ | ８０８ | ８０８
| 満潮時刻 |  |  |  | ５時 ４１分 | ５時 ４１分 |  | ５時 ４１分 | ５時 ５９分 | ５時 ５９分 | ５時 ５９分 | １６時 ４５分 | １６時 ４５分 | １６時 ４５分 | １６時 ４９分 | １６時 ４９分 | １６時 ４９分
| 干潮時刻 |  |  |  | １１時 ４６分 | １１時 ４６分 |  | １１時 ４６分 | １２時 ３８分 | １２時 ３８分 | １２時 ３８分 | １０時 １２分 | １０時 １２分 | １０時 １２分 | ９時 ５４分 | ９時 ５４分 | ９時 ５４分
生活環境項目 | ｐＨ |  |  |  | ８．４ | ８．３ |  | ８．１ | ８．３ | ８．３ | ８．２ | ８．３ | ８．２ | ８．０ | ８．９ | ８．４ | ８．０
| ＤＯ |  |  | mg/L | １１ | １０ |  | ５．８ | ８．０ | ８．０ | ６．８ | ９．０ | ７．４ | ２．６ | １０ | ５．４ | ＜０．５
| ＢＯＤ |  |  | mg/L
| ＣＯＤ（酸性法） |  |  | mg/L | ４．６ | ３．２ |  | ２．９ | ３．７ | ３．５ | ４．２ | ４．２ | ３．７ | ３．２ | ６．５ | ３．１ | ２．１
| ＳＳ |  |  | mg/L
| 大腸菌数 |  |  | CFU/100mL
| ｎ－ヘキサン抽出物質 |  |  | mg/L | [10 empty] | ＮＤ
| 全窒素 |  |  | mg/L | ０．３５ |  |  | ０．３３ | ０．２９ |  | ０．３９ | ０．３５ |  | ０．４９ | ０．５６ |  | ０．３９
| 全燐 |  |  | mg/L | ０．０３６ |  |  | ０．０２８ | ０．０３７ |  | ０．０６２ | ０．０３６ |  | ０．０５４ | ０．０６６ |  | ０．０６８
| 全亜鉛 |  |  | mg/L | ０．００３ | [6 empty] | ０．００１
| ノニルフェノール |  |  | mg/L | ＜０．００００６ | [6 empty] | ＜０．００００６
| ＬＡＳ |  |  | mg/L | ＜０．０００６ | [6 empty] | ＜０．０００６
| 底層溶存酸素量 |  |  | mg/L
特殊項目 | フェノール類 |  |  | mg/L | [10 empty] | ＜０．０１
| 銅 |  |  | mg/L
| 鉄（溶解性） |  |  | mg/L
| マンガン（溶解性） |  |  | mg/L
| クロム |  |  | mg/L
そ の 他 の 項 目 | アンモニア性窒素 |  |  | mg/L
| 亜硝酸性窒素 |  |  | mg/L
| 硝酸性窒素 |  |  | mg/L
| 有機性窒素 |  |  | mg/L
| 溶存態窒素 |  |  | mg/L
| 懸濁態窒素 |  |  | mg/L | ０．２２ |  |  |  | ０．１３ |  |  | ０．１２ |  |  | ０．４１
| オルトリン酸態燐 |  |  | mg/L
| 電気伝導率 |  |  | mS/m
| 塩化物イオン |  |  | mg/L
| 塩分 |  |  |  | ２５．６２ | ２９．２９ |  | ３１．１７ | ２９．４３ | ２９．６５ | ２９．９５ | ２６．１３ | ３０．０１ | ３１．１８ | １７．５９ | ２８．２６ | ３１．４３
| 陰イオン界面活性剤 |  |  | mg/L
| 非イオン界面活性剤 |  |  | mg/L
| クロロフィルａ |  |  | mg/m3 | ２．７Ｅ １ |  |  | ２．１Ｅ １ | １．４Ｅ １ |  | １．１Ｅ １ | １．０Ｅ １ |  | ５．６Ｅ ０ | １．７Ｅ １ |  | １．６Ｅ ０
| フェオ色素 |  |  | mg/m3 | １．２ |  |  | ＜０．１ | ２．４ |  | ５．４ | １．７ |  | １．４ | １２ |  | １．３
| トリハロメタン生成能 |  |  | mg/L
| クロロホルム生成能 |  |  | mg/L
| ブロモジクロロメタン生成能 |  |  | mg/L
| ジブロモクロロメタン生成能 |  |  | mg/L
| ブロモホルム生成能 |  |  | mg/L
健 康 項 目 | カドミウム |  |  | mg/L |  |  |  |  | ＜０．０００５
| 全シアン |  |  | mg/L | [7 empty] | ＮＤ
| 鉛 |  |  | mg/L | ＜０．００５
| 六価クロム |  |  | mg/L |  |  |  |  | ＜０．０１
| 砒素 |  |  | mg/L | ＜０．００５
| 総水銀 |  |  | mg/L | [7 empty] | ＜０．０００５
| アルキル水銀 |  |  | mg/L
| ＰＣＢ |  |  | mg/L
| ジクロロメタン |  |  | mg/L
| 四塩化炭素 |  |  | mg/L
| 1,2－ジクロロエタン |  |  | mg/L
| 1,1－ジクロロエチレン |  |  | mg/L
| シス－1,2－ジクロロエチレン |  |  | mg/L
| 1,1,1－トリクロロエタン |  |  | mg/L
| 1,1,2－トリクロロエタン |  |  | mg/L
| トリクロロエチレン |  |  | mg/L
| テトラクロロエチレン |  |  | mg/L
| 1,3－ジクロロプロペン |  |  | mg/L
| チウラム |  |  | mg/L |  |  |  |  | ＜０．０００６
| シマジン |  |  | mg/L |  |  |  |  | ＜０．０００３
| チオベンカルブ |  |  | mg/L |  |  |  |  | ＜０．００２
| ベンゼン |  |  | mg/L
| セレン |  |  | mg/L |  |  |  |  | ＜０．００２
| 硝酸性窒素及び亜硝酸性窒素 |  |  | mg/L
| ふっ素 |  |  | mg/L
| ほう素 |  |  | mg/L
| 1,4－ジオキサン |  |  | mg/L
2024-04-01 |  |  | 水質個表 確定値 | [13 empty] | 愛 知 県
測定地点コード |  | 水域区分 |  | 水域名 |  | 地点番号 | 測定地点名 |  |  | 地点統一番号 | 生活環境類型 | ＮＰ類型 | 水生生物類型 | 底層DO類型 | 調査区分 | 調査機関 | 分析担当機関
０３３０５ |  | 渥美湾 |  | 渥美湾（甲） |  | １２４ | Ａ‐５ |  |  | ６０８－０１ | Ｂイ | Ⅲイ | Ａイ |  | 年 間 | 愛知県 | 水 産 試 験 場
[5 empty] | ２０２４年 | ２０２４年 |  | ２０２４年 | ２０２４年 | ２０２４年 | ２０２４年 | ２０２４年 | ２０２４年 | ２０２４年 | ２０２４年 | ２０２４年 | ２０２４年
| 項 目 |  |  | 単 位 | ８月 ６日 | ８月 ６日 |  | ８月 ６日 | ９月 １７日 | ９月 １７日 | ９月 １７日 | １０月 ２日 | １０月 ２日 | １０月 ２日 | １１月 ５日 | １１月 ５日 | １１月 ５日
一 般 項 目 | 採取時刻 |  |  |  | １０時 ２７分 | １０時 ２７分 |  | １０時 ２７分 | １０時 ２８分 | １０時 ２８分 | １０時 ２８分 | １３時 ５３分 | １３時 ５３分 | １３時 ５３分 | １０時 ２０分 | １０時 ２０分 | １０時 ２０分
| 天候 |  |  |  | 晴れ | 晴れ |  | 晴れ | 晴れ | 晴れ | 晴れ | 晴れ | 晴れ | 晴れ | 曇り | 曇り | 曇り
| 気温 |  |  | ℃ | ３３．１ | ３３．１ |  | ３３．１ | ３４．１ | ３４．１ | ３４．１ | ３０．５ | ３０．５ | ３０．５ | １９．２ | １９．２ | １９．２
| 水温 |  |  | ℃ | ３１．３ | ２５．０ |  | ２２．５ | ３０．６ | ２７．８ | ２６．７ | ２７．２ | ２５．７ | ２４．１ | ２０．８ | ２１．５ | ２１．６
| 透視度 |  |  | cm
| 臭気 |  |  |  | 無臭 | 無臭 |  | 無臭 | 無臭 | 無臭 | 無臭 | 無臭 | 無臭 | 無臭 | 無臭 | 無臭 | 無臭
| 採取位置 |  |  |  | 上層 | 中層 |  | 下層 | 上層 | 中層 | 下層 | 上層 | 中層 | 下層 | 上層 | 中層 | 下層
| 流況 |  |  |  | 通常 | 通常 |  | 通常 | 通常 | 通常 | 通常 | 通常 | 通常 | 通常 | 通常 | 通常 | 通常
| 流量 |  |  | m3/sec
| 外観 |  |  |  | 無色 | 無色 |  | 淡黄褐色 | 無色 | 無色 | 無色 | 無色 | 無色 | 無色 | 無色 | 無色 | 無色
| 採取水深 |  |  | ｍ |  | ５．０ |  | １０．６ |  | ５．０ | ９．６ |  | ５．０ | １０．７ |  | ５．０ | １１．０
| 全水深 |  |  | ｍ | １１．１０ | １１．１０ |  | １１．１０ | １０．１０ | １０．１０ | １０．１０ | １１．２０ | １１．２０ | １１．２０ | １１．５０ | １１．５０ | １１．５０
| 透明度 |  |  | ｍ | ５．０ | ５．０ |  | ５．０ | ２．０ | ２．０ | ２．０ | ２．５ | ２．５ | ２．５ | ２．５ | ２．５ | ２．５
| 水色 |  |  |  | ８１２ | ８１２ |  | ８１２ | ８１０ | ８１０ | ８１０ | ８１０ | ８１０ | ８１０ | ８１２ | ８１２ | ８１２
| 満潮時刻 |  |  |  | ６時 ３５分 | ６時 ３５分 |  | ６時 ３５分 | ４時 ５４分 | ４時 ５４分 | ４時 ５４分 | １７時 ５１分 | １７時 ５１分 | １７時 ５１分 | ８時 ０８分 | ８時 ０８分 | ８時 ０８分
| 干潮時刻 |  |  |  | １３時 １２分 | １３時 １２分 |  | １３時 １２分 | １１時 ２６分 | １１時 ２６分 | １１時 ２６分 | １１時 ４４分 | １１時 ４４分 | １１時 ４４分 | １３時 ３６分 | １３時 ３６分 | １３時 ３６分
生活環境項目 | ｐＨ |  |  |  | ８．５ | ８．３ |  | ８．０ | ８．５ | ８．１ | ８．０ | ８．３ | ８．２ | ８．１ | ８．２ | ８．２ | ８．２
| ＤＯ |  |  | mg/L | ６．９ | ５．４ |  | ＜０．５ | １０ | ２．１ | ＜０．５ | ９．０ | ４．５ | ２．５ | ８．１ | ６．５ | ５．６
| ＢＯＤ |  |  | mg/L
| ＣＯＤ（酸性法） |  |  | mg/L | ４．７ | ３．３ |  | ３．７ | ６．０ | ３．５ | ４．３ | ４．１ | ３．２ | ２．２ | ３．６ | ３．２ | ２．９
| ＳＳ |  |  | mg/L
| 大腸菌数 |  |  | CFU/100mL
| ｎ－ヘキサン抽出物質 |  |  | mg/L
| 全窒素 |  |  | mg/L | ０．４２ |  |  | ０．５４ | ０．４５ |  | ０．５３ | ０．４７ |  | ０．４０ | ０．５０ |  | ０．３３
| 全燐 |  |  | mg/L | ０．０３５ |  |  | ０．１１ | ０．０４５ |  | ０．１０ | ０．０４９ |  | ０．０４８ | ０．０４８ |  | ０．０３６
| 全亜鉛 |  |  | mg/L | ０．００２ | [6 empty] | ０．００２
| ノニルフェノール |  |  | mg/L | ＜０．００００６ | [6 empty] | ＜０．００００６
| ＬＡＳ |  |  | mg/L | ＜０．０００６ | [6 empty] | ＜０．０００６
| 底層溶存酸素量 |  |  | mg/L
特殊項目 | フェノール類 |  |  | mg/L
| 銅 |  |  | mg/L
| 鉄（溶解性） |  |  | mg/L
| マンガン（溶解性） |  |  | mg/L
| クロム |  |  | mg/L
そ の 他 の 項 目 | アンモニア性窒素 |  |  | mg/L
| 亜硝酸性窒素 |  |  | mg/L
| 硝酸性窒素 |  |  | mg/L
| 有機性窒素 |  |  | mg/L
| 溶存態窒素 |  |  | mg/L
| 懸濁態窒素 |  |  | mg/L | ０．０８ |  |  |  | ０．２０ |  |  | ０．１４ |  |  | ０．１７
| オルトリン酸態燐 |  |  | mg/L
| 電気伝導率 |  |  | mS/m
| 塩化物イオン |  |  | mg/L
| 塩分 |  |  |  | ２７．５２ | ３１．６５ |  | ３２．４３ | ２５．９１ | ２９．４５ | ３０．８１ | ２９．０５ | ３０．０３ | ３１．９５ | ２６．８７ | ２９．５３ | ３０．５３
| 陰イオン界面活性剤 |  |  | mg/L
| 非イオン界面活性剤 |  |  | mg/L
| クロロフィルａ |  |  | mg/m3 | ３．５Ｅ ０ |  |  | ＜０．１Ｅ ０ | １．４Ｅ １ |  | ０．２Ｅ ０ | ９．７Ｅ ０ |  | ２．７Ｅ ０ | １．０Ｅ １ |  | ２．５Ｅ ０
| フェオ色素 |  |  | mg/m3 | ０．５ |  |  | ４７ | ３．１ |  | １２ | ０．７ |  | １．４ | ２．０ |  | １．９
| トリハロメタン生成能 |  |  | mg/L
| クロロホルム生成能 |  |  | mg/L
| ブロモジクロロメタン生成能 |  |  | mg/L
| ジブロモクロロメタン生成能 |  |  | mg/L
| ブロモホルム生成能 |  |  | mg/L
健 康 項 目 | カドミウム |  |  | mg/L | ＜０．０００５ | [9 empty] | ＜０．０００５
| 全シアン |  |  | mg/L |  |  |  |  | ＮＤ
| 鉛 |  |  | mg/L | ＜０．００５ | [6 empty] | ＜０．００５
| 六価クロム |  |  | mg/L | ＜０．０１ | [9 empty] | ＜０．０１
| 砒素 |  |  | mg/L
| 総水銀 |  |  | mg/L |  |  |  |  | ＜０．０００５
| アルキル水銀 |  |  | mg/L
| ＰＣＢ |  |  | mg/L
| ジクロロメタン |  |  | mg/L | ＜０．００２ | [9 empty] | ＜０．００２
| 四塩化炭素 |  |  | mg/L | ＜０．０００２ | [9 empty] | ＜０．０００２
| 1,2－ジクロロエタン |  |  | mg/L | ＜０．０００４ | [9 empty] | ＜０．０００４
| 1,1－ジクロロエチレン |  |  | mg/L | ＜０．０１ | [9 empty] | ＜０．０１
| シス－1,2－ジクロロエチレン |  |  | mg/L | ＜０．００４ | [9 empty] | ＜０．００４
| 1,1,1－トリクロロエタン |  |  | mg/L | ＜０．１ | [9 empty] | ＜０．１
| 1,1,2－トリクロロエタン |  |  | mg/L | ＜０．０００６ | [9 empty] | ＜０．０００６
| トリクロロエチレン |  |  | mg/L | ＜０．００１ | [9 empty] | ＜０．００１
| テトラクロロエチレン |  |  | mg/L | ＜０．０００５ | [9 empty] | ＜０．０００５
| 1,3－ジクロロプロペン |  |  | mg/L | ＜０．０００２ | [9 empty] | ＜０．０００２
| チウラム |  |  | mg/L | [10 empty] | ＜０．０００６
| シマジン |  |  | mg/L | [10 empty] | ＜０．０００３
| チオベンカルブ |  |  | mg/L | [10 empty] | ＜０．００２
| ベンゼン |  |  | mg/L | ＜０．００１ | [9 empty] | ＜０．００１
| セレン |  |  | mg/L | ＜０．００２ | [9 empty] | ＜０．００２
| 硝酸性窒素及び亜硝酸性窒素 |  |  | mg/L
| ふっ素 |  |  | mg/L
| ほう素 |  |  | mg/L
| 1,4－ジオキサン |  |  | mg/L | [10 empty] | ＜０．００５
2024-04-01 |  |  | 水質個表 確定値 | [13 empty] | 愛 知 県
測定地点コード |  | 水域区分 |  | 水域名 |  | 地点番号 | 測定地点名 |  |  | 地点統一番号 | 生活環境類型 | ＮＰ類型 | 水生生物類型 | 底層DO類型 | 調査区分 | 調査機関 | 分析担当機関
０３３０５ |  | 渥美湾 |  | 渥美湾（甲） |  | １２４ | Ａ‐５ |  |  | ６０８－０１ | Ｂイ | Ⅲイ | Ａイ |  | 年 間 | 愛知県 | 水 産 試 験 場
[5 empty] | ２０２４年 | ２０２４年 |  | ２０２４年 | ２０２５年 | ２０２５年 | ２０２５年 | ２０２５年 | ２０２５年 | ２０２５年 | ２０２５年 | ２０２５年 | ２０２５年
| 項 目 |  |  | 単 位 | １２月 ６日 | １２月 ６日 |  | １２月 ６日 | １月 ８日 | １月 ８日 | １月 ８日 | ２月 ２５日 | ２月 ２５日 | ２月 ２５日 | ３月 ５日 | ３月 ５日 | ３月 ５日
一 般 項 目 | 採取時刻 |  |  |  | １０時 ０６分 | １０時 ０６分 |  | １０時 ０６分 | ９時 ５７分 | ９時 ５７分 | ９時 ５７分 | １０時 １８分 | １０時 １８分 | １０時 １８分 | ９時 ５７分 | ９時 ５７分 | ９時 ５７分
| 天候 |  |  |  | 晴れ | 晴れ |  | 晴れ | 晴れ | 晴れ | 晴れ | 晴れ | 晴れ | 晴れ | 曇り | 曇り | 曇り
| 気温 |  |  | ℃ | １２．６ | １２．６ |  | １２．６ | ５．４ | ５．４ | ５．４ | ８．３ | ８．３ | ８．３ | ９．３ | ９．３ | ９．３
| 水温 |  |  | ℃ | １３．１ | １３．１ |  | １３．８ | ８．２ | ８．１ | ８．２ | ５．４ | ５．４ | ５．４ | ７．４ | ７．２ | ７．２
| 透視度 |  |  | cm
| 臭気 |  |  |  | 無臭 | 無臭 |  | 無臭 | 無臭 | 無臭 | 無臭 | 無臭 | 無臭 | 無臭 | 無臭 | 無臭 | 無臭
| 採取位置 |  |  |  | 上層 | 中層 |  | 下層 | 上層 | 中層 | 下層 | 上層 | 中層 | 下層 | 上層 | 中層 | 下層
| 流況 |  |  |  | 通常 | 通常 |  | 通常 | 通常 | 通常 | 通常 | 通常 | 通常 | 通常 | 通常 | 通常 | 通常
| 流量 |  |  | m3/sec
| 外観 |  |  |  | 無色 | 無色 |  | 無色 | 無色 | 無色 | 無色 | 無色 | 無色 | 無色 | 無色 | 無色 | 無色
| 採取水深 |  |  | ｍ |  | ５．０ |  | １１．６ |  | ５．０ | １０．８ |  | ５．０ | １０．３ |  | ５．０ | １１．９
| 全水深 |  |  | ｍ | １２．１０ | １２．１０ |  | １２．１０ | １１．３０ | １１．３０ | １１．３０ | １０．８０ | １０．８０ | １０．８０ | １２．４０ | １２．４０ | １２．４０
| 透明度 |  |  | ｍ | ３．０ | ３．０ |  | ３．０ | ２．５ | ２．５ | ２．５ | ４．０ | ４．０ | ４．０ | ３．５ | ３．５ | ３．５
| 水色 |  |  |  | ８１２ | ８１２ |  | ８１２ | ８１０ | ８１０ | ８１０ | ８１２ | ８１２ | ８１２ | ８１２ | ８１２ | ８１２
| 満潮時刻 |  |  |  | ９時 ３５分 | ９時 ３５分 |  | ９時 ３５分 | １１時 ５６分 | １１時 ５６分 | １１時 ５６分 | ５時 １０分 | ５時 １０分 | ５時 １０分 | ８時 ５１分 | ８時 ５１分 | ８時 ５１分
| 干潮時刻 |  |  |  | １５時 ０１分 | １５時 ０１分 |  | １５時 ０１分 | ５時 ３３分 | ５時 ３３分 | ５時 ３３分 | １０時 ４２分 | １０時 ４２分 | １０時 ４２分 | １５時 ３５分 | １５時 ３５分 | １５時 ３５分
生活環境項目 | ｐＨ |  |  |  | ８．２ | ８．２ |  | ８．２ | ８．４ | ８．４ | ８．４ | ８．３ | ８．３ | ８．２ | ８．３ | ８．３ | ８．３
| ＤＯ |  |  | mg/L | ９．３ | ９．１ |  | ８．４ | １０ | １０ | １０ | １０ | １０ | ９．８ | １１ | １０ | ９．９
| ＢＯＤ |  |  | mg/L
| ＣＯＤ（酸性法） |  |  | mg/L | ３．４ | ３．３ |  | ３．６ | ３．６ | ３．１ | ３．５ | ３．４ | ４．１ | ３．８ | ２．８ | ３．１ | ４．１
| ＳＳ |  |  | mg/L
| 大腸菌数 |  |  | CFU/100mL
| ｎ－ヘキサン抽出物質 |  |  | mg/L | ＮＤ
| 全窒素 |  |  | mg/L | ０．３１ |  |  | ０．３８ | ０．３３ |  | ０．２４ | ０．３５ |  | ０．３４ | ０．３０ |  | ０．５２
| 全燐 |  |  | mg/L | ０．０３４ |  |  | ０．０３３ | ０．０３０ |  | ０．０２８ | ０．０２５ |  | ０．０２５ | ０．０２６ |  | ０．０２２
| 全亜鉛 |  |  | mg/L | ０．００２ | [6 empty] | ０．００４
| ノニルフェノール |  |  | mg/L | ＜０．００００６ | [6 empty] | ＜０．００００６
| ＬＡＳ |  |  | mg/L | ＜０．０００６ | [6 empty] | ＜０．０００６
| 底層溶存酸素量 |  |  | mg/L
特殊項目 | フェノール類 |  |  | mg/L |  |  |  |  | ＜０．０１
| 銅 |  |  | mg/L
| 鉄（溶解性） |  |  | mg/L
| マンガン（溶解性） |  |  | mg/L
| クロム |  |  | mg/L
そ の 他 の 項 目 | アンモニア性窒素 |  |  | mg/L
| 亜硝酸性窒素 |  |  | mg/L
| 硝酸性窒素 |  |  | mg/L
| 有機性窒素 |  |  | mg/L
| 溶存態窒素 |  |  | mg/L
| 懸濁態窒素 |  |  | mg/L | ０．１６ |  |  |  | ０．２１ |  |  | ０．１４ |  |  | ０．１４
| オルトリン酸態燐 |  |  | mg/L
| 電気伝導率 |  |  | mS/m
| 塩化物イオン |  |  | mg/L
| 塩分 |  |  |  | ２９．４５ | ２９．４９ |  | ３０．１１ | ３０．９２ | ３０．９２ | ３０．９２ | ３１．１９ | ３１．２４ | ３１．２８ | ３１．０５ | ３１．３７ | ３１．７２
| 陰イオン界面活性剤 |  |  | mg/L
| 非イオン界面活性剤 |  |  | mg/L
| クロロフィルａ |  |  | mg/m3 | ２．１Ｅ １ |  |  | ８．６Ｅ ０ | １．４Ｅ １ |  | １．４Ｅ １ | ３．３Ｅ ０ |  | ３．４Ｅ ０ | １．９Ｅ １ |  | １．１Ｅ １
| フェオ色素 |  |  | mg/m3 | ０．５ |  |  | ０．５ | ２．０ |  | ２．１ | １．５ |  | １．０ | ２．７ |  | ２．４
| トリハロメタン生成能 |  |  | mg/L
| クロロホルム生成能 |  |  | mg/L
| ブロモジクロロメタン生成能 |  |  | mg/L
| ジブロモクロロメタン生成能 |  |  | mg/L
| ブロモホルム生成能 |  |  | mg/L
健 康 項 目 | カドミウム |  |  | mg/L | [7 empty] | ＜０．０００５
| 全シアン |  |  | mg/L | ＮＤ | [9 empty] | ＮＤ
| 鉛 |  |  | mg/L | [7 empty] | ＜０．００５
| 六価クロム |  |  | mg/L | [7 empty] | ＜０．０１
| 砒素 |  |  | mg/L |  |  |  |  | ＜０．００５
| 総水銀 |  |  | mg/L | ＜０．０００５ | [9 empty] | ＜０．０００５
| アルキル水銀 |  |  | mg/L
| ＰＣＢ |  |  | mg/L
| ジクロロメタン |  |  | mg/L
| 四塩化炭素 |  |  | mg/L
| 1,2－ジクロロエタン |  |  | mg/L
| 1,1－ジクロロエチレン |  |  | mg/L
| シス－1,2－ジクロロエチレン |  |  | mg/L
| 1,1,1－トリクロロエタン |  |  | mg/L
| 1,1,2－トリクロロエタン |  |  | mg/L
| トリクロロエチレン |  |  | mg/L
| テトラクロロエチレン |  |  | mg/L
| 1,3－ジクロロプロペン |  |  | mg/L
| チウラム |  |  | mg/L
| シマジン |  |  | mg/L
| チオベンカルブ |  |  | mg/L
| ベンゼン |  |  | mg/L
| セレン |  |  | mg/L | [7 empty] | ＜０．００２
| 硝酸性窒素及び亜硝酸性窒素 |  |  | mg/L
| ふっ素 |  |  | mg/L
| ほう素 |  |  | mg/L
| 1,4－ジオキサン |  |  | mg/L
2024-04-01 |  |  | 水質個表 確定値 | [13 empty] | 愛 知 県
測定地点コード |  | 水域区分 |  | 水域名 |  | 地点番号 | 測定地点名 |  |  | 地点統一番号 | 生活環境類型 | ＮＰ類型 | 水生生物類型 | 底層DO類型 | 調査区分 | 調査機関 | 分析担当機関
０３３０５ |  | 渥美湾 |  | 渥美湾（甲） |  | １２４ | Ａ‐５ |  |  | ６０８－０１ | Ｂイ | Ⅲイ | Ａイ |  | 通 日 | 愛知県 | 水 産 試 験 場
[5 empty] | ２０２４年 | ２０２４年 |  | ２０２４年 | ２０２４年 | ２０２４年 | ２０２４年 | ２０２４年 | ２０２４年 | ２０２４年 | ２０２４年 | ２０２４年 | ２０２４年
| 項 目 |  |  | 単 位 | ６月 １０日 | ６月 １０日 |  | ６月 １０日 | ６月 １０日 | ６月 １０日 | ６月 １０日 | ６月 １０日 | ６月 １０日 | ６月 １０日 | ６月 １０日 | ６月 １０日 | ６月 １０日
一 般 項 目 | 採取時刻 |  |  |  | １０時 ００分 | １０時 ００分 |  | １０時 ００分 | １２時 ００分 | １２時 ００分 | １２時 ００分 | １４時 ００分 | １４時 ００分 | １４時 ００分 | １６時 ００分 | １６時 ００分 | １６時 ００分
| 天候 |  |  |  | 晴れ | 晴れ |  | 晴れ | 晴れ | 晴れ | 晴れ | 晴れ | 晴れ | 晴れ | 晴れ | 晴れ | 晴れ
| 気温 |  |  | ℃ | ２３．７ | ２３．７ |  | ２３．７ | ２７．３ | ２７．３ | ２７．３ | ２６．２ | ２６．２ | ２６．２ | ２５．２ | ２５．２ | ２５．２
| 水温 |  |  | ℃ | ２２．４ | ２０．３ |  | １９．２ | ２３．４ | ２０．１ | １９．２ | ２２．６ | １９．８ | １９．２ | ２２．９ | １９．９ | １９．２
| 透視度 |  |  | cm
| 臭気 |  |  |  | 無臭 | 無臭 |  | 無臭 | 無臭 | 無臭 | 無臭 | 無臭 | 無臭 | 無臭 | 無臭 | 無臭 | 無臭
| 採取位置 |  |  |  | 上層 | 中層 |  | 下層 | 上層 | 中層 | 下層 | 上層 | 中層 | 下層 | 上層 | 中層 | 下層
| 流況 |  |  |  | 通常 | 通常 |  | 通常 | 通常 | 通常 | 通常 | 通常 | 通常 | 通常 | 通常 | 通常 | 通常
| 流量 |  |  | m3/sec
| 外観 |  |  |  | 無色 | 無色 |  | 無色 | 無色 | 無色 | 無色 | 無色 | 無色 | 無色 | 無色 | 無色 | 無色
| 採取水深 |  |  | ｍ |  | ５．０ |  | １０．９ |  | ５．０ | １０．４ |  | ５．０ | ９．９ |  | ５．０ | １０．０
| 全水深 |  |  | ｍ | １１．４０ | １１．４０ |  | １１．４０ | １０．９０ | １０．９０ | １０．９０ | １０．４０ | １０．４０ | １０．４０ | １０．５０ | １０．５０ | １０．５０
| 透明度 |  |  | ｍ | ２．０ | ２．０ |  | ２．０ | ２．０ | ２．０ | ２．０ | ２．５ | ２．５ | ２．５ | ２．５ | ２．５ | ２．５
| 水色 |  |  |  | ４０８ | ４０８ |  | ４０８ | ４０８ | ４０８ | ４０８ | ４０８ | ４０８ | ４０８ | ４０８ | ４０８ | ４０８
| 満潮時刻 |  |  |  | ７時 ２３分 | ７時 ２３分 |  | ７時 ２３分 | ７時 ２３分 | ７時 ２３分 | ７時 ２３分 | ７時 ２３分 | ７時 ２３分 | ７時 ２３分 | ２１時 ０５分 | ２１時 ０５分 | ２１時 ０５分
| 干潮時刻 |  |  |  | １４時 ２６分 | １４時 ２６分 |  | １４時 ２６分 | １４時 ２６分 | １４時 ２６分 | １４時 ２６分 | １４時 ２６分 | １４時 ２６分 | １４時 ２６分 | １４時 ２６分 | １４時 ２６分 | １４時 ２６分
生活環境項目 | ｐＨ |  |  |  | ８．２ | ８．１ |  | ８．０ | ８．３ | ８．２ | ８．０ | ８．４ | ８．２ | ７．９ | ８．４ | ８．２ | ８．０
| ＤＯ |  |  | mg/L | ８．５ | ５．０ |  | ２．８ | ９．５ | ４．８ | ２．７ | ９．７ | ４．９ | ２．６ | ９．４ | ５．１ | ２．５
| ＢＯＤ |  |  | mg/L
| ＣＯＤ（酸性法） |  |  | mg/L | ５．４ | ４．１ |  | ２．４ | ５．５ | ３．６ | ２．４ | ５．２ | ３．９ | ２．４ | ５．３ | ３．７ | ２．５
| ＳＳ |  |  | mg/L
| 大腸菌数 |  |  | CFU/100mL
| ｎ－ヘキサン抽出物質 |  |  | mg/L
| 全窒素 |  |  | mg/L
| 全燐 |  |  | mg/L
| 全亜鉛 |  |  | mg/L
| ノニルフェノール |  |  | mg/L
| ＬＡＳ |  |  | mg/L
| 底層溶存酸素量 |  |  | mg/L
特殊項目 | フェノール類 |  |  | mg/L
| 銅 |  |  | mg/L
| 鉄（溶解性） |  |  | mg/L
| マンガン（溶解性） |  |  | mg/L
| クロム |  |  | mg/L
そ の 他 の 項 目 | アンモニア性窒素 |  |  | mg/L
| 亜硝酸性窒素 |  |  | mg/L
| 硝酸性窒素 |  |  | mg/L
| 有機性窒素 |  |  | mg/L
| 溶存態窒素 |  |  | mg/L
| 懸濁態窒素 |  |  | mg/L
| オルトリン酸態燐 |  |  | mg/L
| 電気伝導率 |  |  | mS/m
| 塩化物イオン |  |  | mg/L
| 塩分 |  |  |  | ２７．８１ | ３０．１４ |  | ３１．９７ | ２７．０４ | ３０．４６ | ３１．９２ | ２７．４３ | ３０．５７ | ３２．０２ | ２７．３１ | ３０．９１ | ３１．８６
| 陰イオン界面活性剤 |  |  | mg/L
| 非イオン界面活性剤 |  |  | mg/L
| クロロフィルａ |  |  | mg/m3
| フェオ色素 |  |  | mg/m3
| トリハロメタン生成能 |  |  | mg/L
| クロロホルム生成能 |  |  | mg/L
| ブロモジクロロメタン生成能 |  |  | mg/L
| ジブロモクロロメタン生成能 |  |  | mg/L
| ブロモホルム生成能 |  |  | mg/L
健 康 項 目 | カドミウム |  |  | mg/L
| 全シアン |  |  | mg/L
| 鉛 |  |  | mg/L
| 六価クロム |  |  | mg/L
| 砒素 |  |  | mg/L
| 総水銀 |  |  | mg/L
| アルキル水銀 |  |  | mg/L
| ＰＣＢ |  |  | mg/L
| ジクロロメタン |  |  | mg/L
| 四塩化炭素 |  |  | mg/L
| 1,2－ジクロロエタン |  |  | mg/L
| 1,1－ジクロロエチレン |  |  | mg/L
| シス－1,2－ジクロロエチレン |  |  | mg/L
| 1,1,1－トリクロロエタン |  |  | mg/L
| 1,1,2－トリクロロエタン |  |  | mg/L
| トリクロロエチレン |  |  | mg/L
| テトラクロロエチレン |  |  | mg/L
| 1,3－ジクロロプロペン |  |  | mg/L
| チウラム |  |  | mg/L
| シマジン |  |  | mg/L
| チオベンカルブ |  |  | mg/L
| ベンゼン |  |  | mg/L
| セレン |  |  | mg/L
| 硝酸性窒素及び亜硝酸性窒素 |  |  | mg/L
| ふっ素 |  |  | mg/L
| ほう素 |  |  | mg/L
| 1,4－ジオキサン |  |  | mg/L
2024-04-01 |  |  | 水質個表 確定値 | [13 empty] | 愛 知 県
測定地点コード |  | 水域区分 |  | 水域名 |  | 地点番号 | 測定地点名 |  |  | 地点統一番号 | 生活環境類型 | ＮＰ類型 | 水生生物類型 | 底層DO類型 | 調査区分 | 調査機関 | 分析担当機関
０３３０５ |  | 渥美湾 |  | 渥美湾（甲） |  | １２４ | Ａ‐５ |  |  | ６０８－０１ | Ｂイ | Ⅲイ | Ａイ |  | 通 日 | 愛知県 | 水 産 試 験 場
[5 empty] | ２０２４年 | ２０２４年 |  | ２０２４年 | ２０２４年 | ２０２４年 | ２０２４年 | ２０２４年 | ２０２４年 | ２０２４年 | ２０２４年 | ２０２４年 | ２０２４年
| 項 目 |  |  | 単 位 | ６月 １０日 | ６月 １０日 |  | ６月 １０日 | ６月 １０日 | ６月 １０日 | ６月 １０日 | ６月 １０日 | ６月 １０日 | ６月 １０日 | ６月 １１日 | ６月 １１日 | ６月 １１日
一 般 項 目 | 採取時刻 |  |  |  | １８時 ００分 | １８時 ００分 |  | １８時 ００分 | ２０時 ００分 | ２０時 ００分 | ２０時 ００分 | ２２時 ００分 | ２２時 ００分 | ２２時 ００分 | ０時 ００分 | ０時 ００分 | ０時 ００分
| 天候 |  |  |  | 晴れ | 晴れ |  | 晴れ | 晴れ | 晴れ | 晴れ | 晴れ | 晴れ | 晴れ | 晴れ | 晴れ | 晴れ
| 気温 |  |  | ℃ | ２４．０ | ２４．０ |  | ２４．０ | ２２．８ | ２２．８ | ２２．８ | ２２．２ | ２２．２ | ２２．２ | ２２．５ | ２２．５ | ２２．５
| 水温 |  |  | ℃ | ２３．８ | ２０．５ |  | １９．２ | ２３．４ | ２０．４ | １９．２ | ２３．６ | ２０．９ | １９．２ | ２３．４ | ２０．７ | １９．２
| 透視度 |  |  | cm
| 臭気 |  |  |  | 無臭 | 無臭 |  | 無臭 | 無臭 | 無臭 | 無臭 | 無臭 | 無臭 | 無臭 | 無臭 | 無臭 | 無臭
| 採取位置 |  |  |  | 上層 | 中層 |  | 下層 | 上層 | 中層 | 下層 | 上層 | 中層 | 下層 | 上層 | 中層 | 下層
| 流況 |  |  |  | 通常 | 通常 |  | 通常 | 通常 | 通常 | 通常 | 通常 | 通常 | 通常 | 通常 | 通常 | 通常
| 流量 |  |  | m3/sec
| 外観 |  |  |  | 無色 | 無色 |  | 無色 | 無色 | 無色 | 無色 | 無色 | 無色 | 無色 | 無色 | 無色 | 無色
| 採取水深 |  |  | ｍ |  | ５．０ |  | １０．９ |  | ５．０ | １１．６ |  | ５．０ | １１．６ |  | ５．０ | １１．１
| 全水深 |  |  | ｍ | １１．４０ | １１．４０ |  | １１．４０ | １２．１０ | １２．１０ | １２．１０ | １２．１０ | １２．１０ | １２．１０ | １１．６０ | １１．６０ | １１．６０
| 透明度 |  |  | ｍ | ２．５ | ２．５ |  | ２．５
| 水色 |  |  |  | ４１０ | ４１０ |  | ４１０
| 満潮時刻 |  |  |  | ２１時 ０５分 | ２１時 ０５分 |  | ２１時 ０５分 | ２１時 ０５分 | ２１時 ０５分 | ２１時 ０５分 | ２１時 ０５分 | ２１時 ０５分 | ２１時 ０５分 | ２１時 ０５分 | ２１時 ０５分 | ２１時 ０５分
| 干潮時刻 |  |  |  | １４時 ２６分 | １４時 ２６分 |  | １４時 ２６分 | １４時 ２６分 | １４時 ２６分 | １４時 ２６分 | ２時 ２９分 | ２時 ２９分 | ２時 ２９分 | ２時 ２９分 | ２時 ２９分 | ２時 ２９分
生活環境項目 | ｐＨ |  |  |  | ８．４ | ８．２ |  | ８．０ | ８．４ | ８．２ | ８．０ | ８．４ | ８．３ | ８．０ | ８．３ | ８．２ | ８．０
| ＤＯ |  |  | mg/L | ９．５ | ６．４ |  | ２．６ | ９．３ | ６．４ | ３．０ | ８．９ | ７．６ | ２．６ | ８．９ | ７．２ | ２．４
| ＢＯＤ |  |  | mg/L
| ＣＯＤ（酸性法） |  |  | mg/L | ４．３ | ３．３ |  | ２．４ | ４．３ | ３．３ | ２．３ | ４．５ | ３．７ | ２．３ | ５．０ | ４．０ | ２．４
| ＳＳ |  |  | mg/L
| 大腸菌数 |  |  | CFU/100mL
| ｎ－ヘキサン抽出物質 |  |  | mg/L
| 全窒素 |  |  | mg/L
| 全燐 |  |  | mg/L
| 全亜鉛 |  |  | mg/L
| ノニルフェノール |  |  | mg/L
| ＬＡＳ |  |  | mg/L
| 底層溶存酸素量 |  |  | mg/L
特殊項目 | フェノール類 |  |  | mg/L
| 銅 |  |  | mg/L
| 鉄（溶解性） |  |  | mg/L
| マンガン（溶解性） |  |  | mg/L
| クロム |  |  | mg/L
そ の 他 の 項 目 | アンモニア性窒素 |  |  | mg/L
| 亜硝酸性窒素 |  |  | mg/L
| 硝酸性窒素 |  |  | mg/L
| 有機性窒素 |  |  | mg/L
| 溶存態窒素 |  |  | mg/L
| 懸濁態窒素 |  |  | mg/L
| オルトリン酸態燐 |  |  | mg/L
| 電気伝導率 |  |  | mS/m
| 塩化物イオン |  |  | mg/L
| 塩分 |  |  |  | ２７．３２ | ３０．４１ |  | ３１．８６ | ２７．３６ | ３０．３５ | ３１．９２ | ２７．３５ | ３０．０１ | ３１．８４ | ２８．０５ | ３０．２３ | ３１．８９
| 陰イオン界面活性剤 |  |  | mg/L
| 非イオン界面活性剤 |  |  | mg/L
| クロロフィルａ |  |  | mg/m3
| フェオ色素 |  |  | mg/m3
| トリハロメタン生成能 |  |  | mg/L
| クロロホルム生成能 |  |  | mg/L
| ブロモジクロロメタン生成能 |  |  | mg/L
| ジブロモクロロメタン生成能 |  |  | mg/L
| ブロモホルム生成能 |  |  | mg/L
健 康 項 目 | カドミウム |  |  | mg/L
| 全シアン |  |  | mg/L
| 鉛 |  |  | mg/L
| 六価クロム |  |  | mg/L
| 砒素 |  |  | mg/L
| 総水銀 |  |  | mg/L
| アルキル水銀 |  |  | mg/L
| ＰＣＢ |  |  | mg/L
| ジクロロメタン |  |  | mg/L
| 四塩化炭素 |  |  | mg/L
| 1,2－ジクロロエタン |  |  | mg/L
| 1,1－ジクロロエチレン |  |  | mg/L
| シス－1,2－ジクロロエチレン |  |  | mg/L
| 1,1,1－トリクロロエタン |  |  | mg/L
| 1,1,2－トリクロロエタン |  |  | mg/L
| トリクロロエチレン |  |  | mg/L
| テトラクロロエチレン |  |  | mg/L
| 1,3－ジクロロプロペン |  |  | mg/L
| チウラム |  |  | mg/L
| シマジン |  |  | mg/L
| チオベンカルブ |  |  | mg/L
| ベンゼン |  |  | mg/L
| セレン |  |  | mg/L
| 硝酸性窒素及び亜硝酸性窒素 |  |  | mg/L
| ふっ素 |  |  | mg/L
| ほう素 |  |  | mg/L
| 1,4－ジオキサン |  |  | mg/L
2024-04-01 |  |  | 水質個表 確定値 | [13 empty] | 愛 知 県
測定地点コード |  | 水域区分 |  | 水域名 |  | 地点番号 | 測定地点名 |  |  | 地点統一番号 | 生活環境類型 | ＮＰ類型 | 水生生物類型 | 底層DO類型 | 調査区分 | 調査機関 | 分析担当機関
０３３０５ |  | 渥美湾 |  | 渥美湾（甲） |  | １２４ | Ａ‐５ |  |  | ６０８－０１ | Ｂイ | Ⅲイ | Ａイ |  | 通 日 | 愛知県 | 水 産 試 験 場
[5 empty] | ２０２４年 | ２０２４年 |  | ２０２４年 | ２０２４年 | ２０２４年 | ２０２４年 | ２０２４年 | ２０２４年 | ２０２４年 | ２０２４年 | ２０２４年 | ２０２４年
| 項 目 |  |  | 単 位 | ６月 １１日 | ６月 １１日 |  | ６月 １１日 | ６月 １１日 | ６月 １１日 | ６月 １１日 | ６月 １１日 | ６月 １１日 | ６月 １１日 | ６月 １１日 | ６月 １１日 | ６月 １１日
一 般 項 目 | 採取時刻 |  |  |  | ２時 ００分 | ２時 ００分 |  | ２時 ００分 | ４時 ００分 | ４時 ００分 | ４時 ００分 | ６時 ００分 | ６時 ００分 | ６時 ００分 | ８時 ００分 | ８時 ００分 | ８時 ００分
| 天候 |  |  |  | 晴れ | 晴れ |  | 晴れ | 晴れ | 晴れ | 晴れ | 晴れ | 晴れ | 晴れ | 晴れ | 晴れ | 晴れ
| 気温 |  |  | ℃ | ２１．９ | ２１．９ |  | ２１．９ | ２１．２ | ２１．２ | ２１．２ | ２３．８ | ２３．８ | ２３．８ | ２４．３ | ２４．３ | ２４．３
| 水温 |  |  | ℃ | ２３．２ | ２０．５ |  | １９．３ | ２３．０ | ２０．７ | １９．３ | ２３．０ | ２０．４ | １９．３ | ２３．３ | ２０．１ | １９．４
| 透視度 |  |  | cm
| 臭気 |  |  |  | 無臭 | 無臭 |  | 無臭 | 無臭 | 無臭 | 無臭 | 無臭 | 無臭 | 無臭 | 無臭 | 無臭 | 無臭
| 採取位置 |  |  |  | 上層 | 中層 |  | 下層 | 上層 | 中層 | 下層 | 上層 | 中層 | 下層 | 上層 | 中層 | 下層
| 流況 |  |  |  | 通常 | 通常 |  | 通常 | 通常 | 通常 | 通常 | 通常 | 通常 | 通常 | 通常 | 通常 | 通常
| 流量 |  |  | m3/sec
| 外観 |  |  |  | 無色 | 無色 |  | 無色 | 無色 | 無色 | 無色 | 無色 | 無色 | 無色 | 無色 | 無色 | 無色
| 採取水深 |  |  | ｍ |  | ５．０ |  | １０．７ |  | ５．０ | １０．７ |  | ５．０ | １１．２ |  | ５．０ | １１．４
| 全水深 |  |  | ｍ | １１．２０ | １１．２０ |  | １１．２０ | １１．２０ | １１．２０ | １１．２０ | １１．７０ | １１．７０ | １１．７０ | １１．９０ | １１．９０ | １１．９０
| 透明度 |  |  | ｍ | [7 empty] | ２．５ | ２．５ | ２．５ | ２．５ | ２．５ | ２．５
| 水色 | [10 empty] | ４１０ | ４１０ | ４１０ | ４１０ | ４１０ | ４１０
| 満潮時刻 |  |  |  | ２１時 ０５分 | ２１時 ０５分 |  | ２１時 ０５分 | ８時 ０３分 | ８時 ０３分 | ８時 ０３分 | ８時 ０３分 | ８時 ０３分 | ８時 ０３分 | ８時 ０３分 | ８時 ０３分 | ８時 ０３分
| 干潮時刻 |  |  |  | ２時 ２９分 | ２時 ２９分 |  | ２時 ２９分 | ２時 ２９分 | ２時 ２９分 | ２時 ２９分 | ２時 ２９分 | ２時 ２９分 | ２時 ２９分 | ２時 ２９分 | ２時 ２９分 | ２時 ２９分
生活環境項目 | ｐＨ |  |  |  | ８．４ | ８．２ |  | ８．０ | ８．３ | ８．２ | ８．０ | ８．４ | ８．３ | ８．０ | ８．４ | ８．２ | ８．０
| ＤＯ |  |  | mg/L | ９．０ | ６．７ |  | ２．５ | ８．２ | ７．０ | ２．６ | ８．３ | ６．４ | ２．７ | ８．９ | ６．１ | ３．３
| ＢＯＤ |  |  | mg/L
| ＣＯＤ（酸性法） |  |  | mg/L | ４．８ | ３．７ |  | ２．２ | ４．６ | ３．７ | ２．２ | ４．３ | ３．０ | ２．８ | ４．５ | ３．０ | ２．５
| ＳＳ |  |  | mg/L
| 大腸菌数 |  |  | CFU/100mL
| ｎ－ヘキサン抽出物質 |  |  | mg/L
| 全窒素 |  |  | mg/L
| 全燐 |  |  | mg/L
| 全亜鉛 |  |  | mg/L
| ノニルフェノール |  |  | mg/L
| ＬＡＳ |  |  | mg/L
| 底層溶存酸素量 |  |  | mg/L
特殊項目 | フェノール類 |  |  | mg/L
| 銅 |  |  | mg/L
| 鉄（溶解性） |  |  | mg/L
| マンガン（溶解性） |  |  | mg/L
| クロム |  |  | mg/L
そ の 他 の 項 目 | アンモニア性窒素 |  |  | mg/L
| 亜硝酸性窒素 |  |  | mg/L
| 硝酸性窒素 |  |  | mg/L
| 有機性窒素 |  |  | mg/L
| 溶存態窒素 |  |  | mg/L
| 懸濁態窒素 |  |  | mg/L
| オルトリン酸態燐 |  |  | mg/L
| 電気伝導率 |  |  | mS/m
| 塩化物イオン |  |  | mg/L
| 塩分 |  |  |  | ２７．４３ | ３０．１８ |  | ３１．７８ | ２７．４４ | ３０．１３ | ３１．９３ | ２７．４２ | ２９．９１ | ３１．７３ | ２７．５５ | ３０．５０ | ３１．７２
| 陰イオン界面活性剤 |  |  | mg/L
| 非イオン界面活性剤 |  |  | mg/L
| クロロフィルａ |  |  | mg/m3
| フェオ色素 |  |  | mg/m3
| トリハロメタン生成能 |  |  | mg/L
| クロロホルム生成能 |  |  | mg/L
| ブロモジクロロメタン生成能 |  |  | mg/L
| ジブロモクロロメタン生成能 |  |  | mg/L
| ブロモホルム生成能 |  |  | mg/L
健 康 項 目 | カドミウム |  |  | mg/L
| 全シアン |  |  | mg/L
| 鉛 |  |  | mg/L
| 六価クロム |  |  | mg/L
| 砒素 |  |  | mg/L
| 総水銀 |  |  | mg/L
| アルキル水銀 |  |  | mg/L
| ＰＣＢ |  |  | mg/L
| ジクロロメタン |  |  | mg/L
| 四塩化炭素 |  |  | mg/L
| 1,2－ジクロロエタン |  |  | mg/L
| 1,1－ジクロロエチレン |  |  | mg/L
| シス－1,2－ジクロロエチレン |  |  | mg/L
| 1,1,1－トリクロロエタン |  |  | mg/L
| 1,1,2－トリクロロエタン |  |  | mg/L
| トリクロロエチレン |  |  | mg/L
| テトラクロロエチレン |  |  | mg/L
| 1,3－ジクロロプロペン |  |  | mg/L
| チウラム |  |  | mg/L
| シマジン |  |  | mg/L
| チオベンカルブ |  |  | mg/L
| ベンゼン |  |  | mg/L
| セレン |  |  | mg/L
| 硝酸性窒素及び亜硝酸性窒素 |  |  | mg/L
| ふっ素 |  |  | mg/L
| ほう素 |  |  | mg/L
| 1,4－ジオキサン |  |  | mg/L
2024-04-01 |  |  | 水質個表 確定値 | [13 empty] | 愛 知 県
測定地点コード |  | 水域区分 |  | 水域名 |  | 地点番号 | 測定地点名 |  |  | 地点統一番号 | 生活環境類型 | ＮＰ類型 | 水生生物類型 | 底層DO類型 | 調査区分 | 調査機関 | 分析担当機関
０３３０５ |  | 渥美湾 |  | 渥美湾（甲） |  | １２４ | Ａ‐５ |  |  | ６０８－０１ | Ｂイ | Ⅲイ | Ａイ |  | 通 日 | 愛知県 | 水 産 試 験 場
[5 empty] | ２０２４年 | ２０２４年 |  | ２０２４年
| 項 目 |  |  | 単 位 | ６月 １１日 | ６月 １１日 |  | ６月 １１日
一 般 項 目 | 採取時刻 |  |  |  | １０時 ００分 | １０時 ００分 |  | １０時 ００分
| 天候 |  |  |  | 晴れ | 晴れ |  | 晴れ
| 気温 |  |  | ℃ | ２８．９ | ２８．９ |  | ２８．９
| 水温 |  |  | ℃ | ２３．４ | ２０．７ |  | １９．２
| 透視度 |  |  | cm
| 臭気 |  |  |  | 無臭 | 無臭 |  | 無臭
| 採取位置 |  |  |  | 上層 | 中層 |  | 下層
| 流況 |  |  |  | 通常 | 通常 |  | 通常
| 流量 |  |  | m3/sec
| 外観 |  |  |  | 無色 | 無色 |  | 無色
| 採取水深 |  |  | ｍ |  | ５．０ |  | １１．２
| 全水深 |  |  | ｍ | １１．７０ | １１．７０ |  | １１．７０
| 透明度 |  |  | ｍ | ２．５ | ２．５ |  | ２．５
| 水色 |  |  |  | ４１０ | ４１０ |  | ４１０
| 満潮時刻 |  |  |  | ８時 ０３分 | ８時 ０３分 |  | ８時 ０３分
| 干潮時刻 |  |  |  | １５時 ０６分 | １５時 ０６分 |  | １５時 ０６分
生活環境項目 | ｐＨ |  |  |  | ８．４ | ８．３ |  | ８．０
| ＤＯ |  |  | mg/L | １０ | ６．８ |  | ２．２
| ＢＯＤ |  |  | mg/L
| ＣＯＤ（酸性法） |  |  | mg/L | ５．２ | ３．２ |  | ２．５
| ＳＳ |  |  | mg/L
| 大腸菌数 |  |  | CFU/100mL
| ｎ－ヘキサン抽出物質 |  |  | mg/L
| 全窒素 |  |  | mg/L
| 全燐 |  |  | mg/L
| 全亜鉛 |  |  | mg/L
| ノニルフェノール |  |  | mg/L
| ＬＡＳ |  |  | mg/L
| 底層溶存酸素量 |  |  | mg/L
特殊項目 | フェノール類 |  |  | mg/L
| 銅 |  |  | mg/L
| 鉄（溶解性） |  |  | mg/L
| マンガン（溶解性） |  |  | mg/L
| クロム |  |  | mg/L
そ の 他 の 項 目 | アンモニア性窒素 |  |  | mg/L
| 亜硝酸性窒素 |  |  | mg/L
| 硝酸性窒素 |  |  | mg/L
| 有機性窒素 |  |  | mg/L
| 溶存態窒素 |  |  | mg/L
| 懸濁態窒素 |  |  | mg/L
| オルトリン酸態燐 |  |  | mg/L
| 電気伝導率 |  |  | mS/m
| 塩化物イオン |  |  | mg/L
| 塩分 |  |  |  | ２７．９８ | ３０．４１ |  | ３１．７６
| 陰イオン界面活性剤 |  |  | mg/L
| 非イオン界面活性剤 |  |  | mg/L
| クロロフィルａ |  |  | mg/m3
| フェオ色素 |  |  | mg/m3
| トリハロメタン生成能 |  |  | mg/L
| クロロホルム生成能 |  |  | mg/L
| ブロモジクロロメタン生成能 |  |  | mg/L
| ジブロモクロロメタン生成能 |  |  | mg/L
| ブロモホルム生成能 |  |  | mg/L
健 康 項 目 | カドミウム |  |  | mg/L
| 全シアン |  |  | mg/L
| 鉛 |  |  | mg/L
| 六価クロム |  |  | mg/L
| 砒素 |  |  | mg/L
| 総水銀 |  |  | mg/L
| アルキル水銀 |  |  | mg/L
| ＰＣＢ |  |  | mg/L
| ジクロロメタン |  |  | mg/L
| 四塩化炭素 |  |  | mg/L
| 1,2－ジクロロエタン |  |  | mg/L
| 1,1－ジクロロエチレン |  |  | mg/L
| シス－1,2－ジクロロエチレン |  |  | mg/L
| 1,1,1－トリクロロエタン |  |  | mg/L
| 1,1,2－トリクロロエタン |  |  | mg/L
| トリクロロエチレン |  |  | mg/L
| テトラクロロエチレン |  |  | mg/L
| 1,3－ジクロロプロペン |  |  | mg/L
| チウラム |  |  | mg/L
| シマジン |  |  | mg/L
| チオベンカルブ |  |  | mg/L
| ベンゼン |  |  | mg/L
| セレン |  |  | mg/L
| 硝酸性窒素及び亜硝酸性窒素 |  |  | mg/L
| ふっ素 |  |  | mg/L
| ほう素 |  |  | mg/L
| 1,4－ジオキサン |  |  | mg/L
2024-04-01 |  |  | 水質個表 確定値 | [13 empty] | 愛 知 県
測定地点コード |  | 水域区分 |  | 水域名 |  | 地点番号 | 測定地点名 |  |  | 地点統一番号 | 生活環境類型 | ＮＰ類型 | 水生生物類型 | 底層DO類型 | 調査区分 | 調査機関 | 分析担当機関
０３３０６ |  | 渥美湾 |  | 渥美湾（甲） |  | １２５ | Ａ‐６ |  |  | ６０８－０２ | Ｂイ | Ⅲイ | 特Ａイ |  | 年 間 | 愛知県 | 水 産 試 験 場
[5 empty] | ２０２４年 | ２０２４年 |  | ２０２４年 | ２０２４年 | ２０２４年 | ２０２４年 | ２０２４年 | ２０２４年 | ２０２４年 | ２０２４年 | ２０２４年 | ２０２４年
| 項 目 |  |  | 単 位 | ４月 ８日 | ４月 ８日 |  | ５月 ９日 | ５月 ９日 | ６月 ４日 | ６月 ４日 | ７月 ３日 | ７月 ３日 | ８月 ６日 | ８月 ６日 | ９月 １７日 | ９月 １７日
一 般 項 目 | 採取時刻 |  |  |  | １３時 ３４分 | １３時 ３４分 |  | ９時 ２１分 | ９時 ２１分 | １２時 ２８分 | １２時 ２８分 | １３時 １７分 | １３時 １７分 | １３時 １６分 | １３時 １６分 | １３時 ００分 | １３時 ００分
| 天候 |  |  |  | 曇り | 曇り |  | 晴れ | 晴れ | 晴れ | 晴れ | 晴れ | 晴れ | 晴れ | 晴れ | 晴れ | 晴れ
| 気温 |  |  | ℃ | １９．２ | １９．２ |  | １５．４ | １５．４ | ２４．２ | ２４．２ | ３３．３ | ３３．３ | ３４．５ | ３４．５ | ３３．２ | ３３．２
| 水温 |  |  | ℃ | １６．７ | １１．９ |  | １７．３ | １６．９ | ２２．８ | １９．８ | ２７．１ | ２４．４ | ３１．９ | ２３．６ | ３０．９ | ２７．８
| 透視度 |  |  | cm
| 臭気 |  |  |  | 無臭 | 無臭 |  | 無臭 | 無臭 | 無臭 | 無臭 | 無臭 | 無臭 | 無臭 | 無臭 | 無臭 | 無臭
| 採取位置 |  |  |  | 上層 | 中層 |  | 上層 | 中層 | 上層 | 中層 | 上層 | 中層 | 上層 | 中層 | 上層 | 中層
| 流況 |  |  |  | 通常 | 通常 |  | 通常 | 通常 | 通常 | 通常 | 通常 | 通常 | 通常 | 通常 | 通常 | 通常
| 流量 |  |  | m3/sec
| 外観 |  |  |  | 無色 | 無色 |  | 無色 | 無色 | 無色 | 無色 | 無色 | 無色 | 無色 | 淡乳白色 | 無色 | 無色
| 採取水深 |  |  | ｍ |  | ５．０ |  |  | ５．０ |  | ５．０ |  | ５．０ |  | ５．０ |  | ５．０
| 全水深 |  |  | ｍ | ６．１０ | ６．１０ |  | ６．４０ | ６．４０ | ６．２０ | ６．２０ | ６．５０ | ６．５０ | ５．９０ | ５．９０ | ５．８０ | ５．８０
| 透明度 |  |  | ｍ | ２．５ | ２．５ |  | ３．０ | ３．０ | ２．０ | ２．０ | １．５ | １．５ | ２．５ | ２．５ | ２．０ | ２．０
| 水色 |  |  |  | ８１０ | ８１０ |  | ４１２ | ４１２ | ４１０ | ４１０ | ８１０ | ８１０ | ８１２ | ８１２ | ８１０ | ８１０
| 満潮時刻 |  |  |  | １７時 ５３分 | １７時 ５３分 |  | ５時 ５９分 | ５時 ５９分 | １６時 ４５分 | １６時 ４５分 | １６時 ４９分 | １６時 ４９分 | １９時 ３４分 | １９時 ３４分 | １７時 ５３分 | １７時 ５３分
| 干潮時刻 |  |  |  | １１時 ４６分 | １１時 ４６分 |  | １２時 ３８分 | １２時 ３８分 | １０時 １２分 | １０時 １２分 | ９時 ５４分 | ９時 ５４分 | １３時 １２分 | １３時 １２分 | １１時 ２６分 | １１時 ２６分
生活環境項目 | ｐＨ |  |  |  | ８．５ | ８．３ |  | ８．２ | ８．１ | ８．５ | ８．１ | ８．７ | ８．４ | ８．７ | ８．１ | ８．７ | ８．２
| ＤＯ |  |  | mg/L | １２ | ８．５ |  | ６．８ | ４．０ | １１ | ２．３ | ９．８ | ５．０ | ８．６ | ＜０．５ | １１ | ＜０．５
| ＢＯＤ |  |  | mg/L
| ＣＯＤ（酸性法） |  |  | mg/L | ３．８ | ２．７ |  | ３．２ | ３．２ | ５．５ | ２．９ | ５．８ | ３．８ | ５．３ | ６．２ | ６．５ | ４．０
| ＳＳ |  |  | mg/L
| 大腸菌数 |  |  | CFU/100mL
| ｎ－ヘキサン抽出物質 |  |  | mg/L
| 全窒素 |  |  | mg/L | ０．３３ |  |  | ０．５０ |  | ０．４６ |  | ０．５０ |  | ０．３６ |  | ０．３１
| 全燐 |  |  | mg/L | ０．０２９ |  |  | ０．０３７ |  | ０．０７０ |  | ０．０５５ |  | ０．０３７ |  | ０．０４０
| 全亜鉛 |  |  | mg/L | ０．００２ |  |  |  |  | ０．００２ |  |  |  | ０．００２
| ノニルフェノール |  |  | mg/L | ＜０．００００６ |  |  |  |  | ＜０．００００６ |  |  |  | ＜０．００００６
| ＬＡＳ |  |  | mg/L | ＜０．０００６ |  |  |  |  | ＜０．０００６ |  |  |  | ＜０．０００６
| 底層溶存酸素量 |  |  | mg/L
特殊項目 | フェノール類 |  |  | mg/L
| 銅 |  |  | mg/L
| 鉄（溶解性） |  |  | mg/L
| マンガン（溶解性） |  |  | mg/L
| クロム |  |  | mg/L
そ の 他 の 項 目 | アンモニア性窒素 |  |  | mg/L
| 亜硝酸性窒素 |  |  | mg/L
| 硝酸性窒素 |  |  | mg/L
| 有機性窒素 |  |  | mg/L
| 溶存態窒素 |  |  | mg/L
| 懸濁態窒素 |  |  | mg/L | ０．１８ |  |  | ０．１３ |  | ０．３０ |  | ０．２４ |  | ０．１１ |  | ０．２０
| オルトリン酸態燐 |  |  | mg/L
| 電気伝導率 |  |  | mS/m
| 塩化物イオン |  |  | mg/L
| 塩分 |  |  |  | ２４．０７ | ２８．３９ |  | ３０．７３ | ３１．０３ | ２６．７４ | ３０．２１ | ２４．６８ | ２７．８６ | ２６．２６ | ３０．７５ | ２４．２９ | ２８．４４
| 陰イオン界面活性剤 |  |  | mg/L
| 非イオン界面活性剤 |  |  | mg/L
| クロロフィルａ |  |  | mg/m3 | ２．５Ｅ １ |  |  | １．２Ｅ １ |  | １．９Ｅ １ |  | ９．６Ｅ ０ |  | １．０Ｅ １ |  | １．４Ｅ １
| フェオ色素 |  |  | mg/m3 | ＜０．１ |  |  | ２．１ |  | ２．９ |  | ２．７ |  | １．３ |  | ２．８
| トリハロメタン生成能 |  |  | mg/L
| クロロホルム生成能 |  |  | mg/L
| ブロモジクロロメタン生成能 |  |  | mg/L
| ジブロモクロロメタン生成能 |  |  | mg/L
| ブロモホルム生成能 |  |  | mg/L
健 康 項 目 | カドミウム |  |  | mg/L
| 全シアン |  |  | mg/L
| 鉛 |  |  | mg/L
| 六価クロム |  |  | mg/L
| 砒素 |  |  | mg/L
| 総水銀 |  |  | mg/L
| アルキル水銀 |  |  | mg/L
| ＰＣＢ |  |  | mg/L
| ジクロロメタン |  |  | mg/L
| 四塩化炭素 |  |  | mg/L
| 1,2－ジクロロエタン |  |  | mg/L
| 1,1－ジクロロエチレン |  |  | mg/L
| シス－1,2－ジクロロエチレン |  |  | mg/L
| 1,1,1－トリクロロエタン |  |  | mg/L
| 1,1,2－トリクロロエタン |  |  | mg/L
| トリクロロエチレン |  |  | mg/L
| テトラクロロエチレン |  |  | mg/L
| 1,3－ジクロロプロペン |  |  | mg/L
| チウラム |  |  | mg/L
| シマジン |  |  | mg/L
| チオベンカルブ |  |  | mg/L
| ベンゼン |  |  | mg/L
| セレン |  |  | mg/L
| 硝酸性窒素及び亜硝酸性窒素 |  |  | mg/L
| ふっ素 |  |  | mg/L
| ほう素 |  |  | mg/L
| 1,4－ジオキサン |  |  | mg/L
2024-04-01 |  |  | 水質個表 確定値 | [13 empty] | 愛 知 県
測定地点コード |  | 水域区分 |  | 水域名 |  | 地点番号 | 測定地点名 |  |  | 地点統一番号 | 生活環境類型 | ＮＰ類型 | 水生生物類型 | 底層DO類型 | 調査区分 | 調査機関 | 分析担当機関
０３３０６ |  | 渥美湾 |  | 渥美湾（甲） |  | １２５ | Ａ‐６ |  |  | ６０８－０２ | Ｂイ | Ⅲイ | 特Ａイ |  | 年 間 | 愛知県 | 水 産 試 験 場
[5 empty] | ２０２４年 | ２０２４年 |  | ２０２４年 | ２０２４年 | ２０２４年 | ２０２４年 | ２０２５年 | ２０２５年 | ２０２５年 | ２０２５年 | ２０２５年 | ２０２５年
| 項 目 |  |  | 単 位 | １０月 ３日 | １０月 ３日 |  | １１月 ５日 | １１月 ５日 | １２月 ６日 | １２月 ６日 | １月 ８日 | １月 ８日 | ２月 ２５日 | ２月 ２５日 | ３月 ５日 | ３月 ５日
一 般 項 目 | 採取時刻 |  |  |  | ９時 １０分 | ９時 １０分 |  | １４時 ０８分 | １４時 ０８分 | １２時 １７分 | １２時 １７分 | ９時 ２３分 | ９時 ２３分 | １３時 ０６分 | １３時 ０６分 | １２時 １９分 | １２時 １９分
| 天候 |  |  |  | 雨 | 雨 |  | 曇り | 曇り | 晴れ | 晴れ | 晴れ | 晴れ | 晴れ | 晴れ | 曇り | 曇り
| 気温 |  |  | ℃ | ２５．６ | ２５．６ |  | ２１．４ | ２１．４ | １３．０ | １３．０ | ５．４ | ５．４ | １４．１ | １４．１ | １０．０ | １０．０
| 水温 |  |  | ℃ | ２６．４ | ２６．５ |  | ２１．２ | ２１．６ | １３．３ | １３．４ | ７．４ | ７．４ | ６．１ | ５．８ | ７．６ | ７．２
| 透視度 |  |  | cm
| 臭気 |  |  |  | 無臭 | 無臭 |  | 無臭 | 無臭 | 無臭 | 無臭 | 無臭 | 無臭 | 無臭 | 無臭 | 無臭 | 無臭
| 採取位置 |  |  |  | 上層 | 中層 |  | 上層 | 中層 | 上層 | 中層 | 上層 | 中層 | 上層 | 中層 | 上層 | 中層
| 流況 |  |  |  | 通常 | 通常 |  | 通常 | 通常 | 通常 | 通常 | 通常 | 通常 | 通常 | 通常 | 通常 | 通常
| 流量 |  |  | m3/sec
| 外観 |  |  |  | 無色 | 無色 |  | 無色 | 無色 | 無色 | 無色 | 無色 | 無色 | 無色 | 無色 | 無色 | 無色
| 採取水深 |  |  | ｍ |  | ５．０ |  |  | ５．０ |  | ５．０ |  | ５．０ |  | ５．０ |  | ５．０
| 全水深 |  |  | ｍ | ６．７０ | ６．７０ |  | ６．００ | ６．００ | ７．１０ | ７．１０ | ７．００ | ７．００ | ６．６０ | ６．６０ | ６．８０ | ６．８０
| 透明度 |  |  | ｍ | １．５ | １．５ |  | ２．５ | ２．５ | ３．５ | ３．５ | ２．０ | ２．０ | ５．５ | ５．５ | ３．０ | ３．０
| 水色 |  |  |  | ８１０ | ８１０ |  | ８１０ | ８１０ | ８１２ | ８１２ | ４１０ | ４１０ | ８１２ | ８１２ | ８１２ | ８１２
| 満潮時刻 |  |  |  | ６時 ０６分 | ６時 ０６分 |  | １９時 ０２分 | １９時 ０２分 | ９時 ３５分 | ９時 ３５分 | １１時 ５６分 | １１時 ５６分 | １６時 ０１分 | １６時 ０１分 | ８時 ５１分 | ８時 ５１分
| 干潮時刻 |  |  |  | １２時 １１分 | １２時 １１分 |  | １３時 ３６分 | １３時 ３６分 | １５時 ０１分 | １５時 ０１分 | ５時 ３３分 | ５時 ３３分 | １０時 ４２分 | １０時 ４２分 | １５時 ３５分 | １５時 ３５分
生活環境項目 | ｐＨ |  |  |  | ８．２ | ８．３ |  | ８．１ | ８．１ | ８．２ | ８．２ | ８．１ | ８．１ | ８．１ | ８．１ | ８．３ | ８．３
| ＤＯ |  |  | mg/L | ７．６ | ７．３ |  | ６．８ | ５．０ | ８．８ | ８．８ | １０ | １０ | １０ | １０ | １１ | １１
| ＢＯＤ |  |  | mg/L
| ＣＯＤ（酸性法） |  |  | mg/L | ４．４ | ４．６ |  | ３．１ | ３．４ | ３．１ | ３．３ | ４．２ | ４．１ | ３．２ | ３．３ | ３．４ | ４．８
| ＳＳ |  |  | mg/L
| 大腸菌数 |  |  | CFU/100mL
| ｎ－ヘキサン抽出物質 |  |  | mg/L
| 全窒素 |  |  | mg/L | ０．３５ |  |  | ０．４２ |  | ０．３２ |  | ０．３８ |  | ０．２６ |  | ０．３９
| 全燐 |  |  | mg/L | ０．０６１ |  |  | ０．０４３ |  | ０．０３０ |  | ０．０４４ |  | ０．０２０ |  | ０．０３７
| 全亜鉛 |  |  | mg/L | ０．００３ |  |  |  |  | ０．００４ |  |  |  | ０．００２
| ノニルフェノール |  |  | mg/L | ＜０．００００６ |  |  |  |  | ＜０．００００６ |  |  |  | ＜０．００００６
| ＬＡＳ |  |  | mg/L | ＜０．０００６ |  |  |  |  | ＜０．０００６ |  |  |  | ＜０．０００６
| 底層溶存酸素量 |  |  | mg/L
特殊項目 | フェノール類 |  |  | mg/L
| 銅 |  |  | mg/L
| 鉄（溶解性） |  |  | mg/L
| マンガン（溶解性） |  |  | mg/L
| クロム |  |  | mg/L
そ の 他 の 項 目 | アンモニア性窒素 |  |  | mg/L
| 亜硝酸性窒素 |  |  | mg/L
| 硝酸性窒素 |  |  | mg/L
| 有機性窒素 |  |  | mg/L
| 溶存態窒素 |  |  | mg/L
| 懸濁態窒素 |  |  | mg/L | ０．２３ |  |  | ０．０９ |  | ０．１１ |  | ０．２５ |  | ０．１０ |  | ０．１９
| オルトリン酸態燐 |  |  | mg/L
| 電気伝導率 |  |  | mS/m
| 塩化物イオン |  |  | mg/L
| 塩分 |  |  |  | ２８．８９ | ２９．０３ |  | ２８．８７ | ２９．８３ | ２９．７１ | ２９．８６ | ３０．３２ | ３０．４０ | ３１．５０ | ３１．５５ | ３０．３３ | ３０．６６
| 陰イオン界面活性剤 |  |  | mg/L
| 非イオン界面活性剤 |  |  | mg/L
| クロロフィルａ |  |  | mg/m3 | ２．３Ｅ １ |  |  | ７．４Ｅ ０ |  | １．２Ｅ １ |  | １．９Ｅ １ |  | ３．６Ｅ ０ |  | １．９Ｅ １
| フェオ色素 |  |  | mg/m3 | ４．３ |  |  | ２．２ |  | １．０ |  | ３．６ |  | ０．８ |  | ３．６
| トリハロメタン生成能 |  |  | mg/L
| クロロホルム生成能 |  |  | mg/L
| ブロモジクロロメタン生成能 |  |  | mg/L
| ジブロモクロロメタン生成能 |  |  | mg/L
| ブロモホルム生成能 |  |  | mg/L
健 康 項 目 | カドミウム |  |  | mg/L
| 全シアン |  |  | mg/L
| 鉛 |  |  | mg/L
| 六価クロム |  |  | mg/L
| 砒素 |  |  | mg/L
| 総水銀 |  |  | mg/L
| アルキル水銀 |  |  | mg/L
| ＰＣＢ |  |  | mg/L
| ジクロロメタン |  |  | mg/L
| 四塩化炭素 |  |  | mg/L
| 1,2－ジクロロエタン |  |  | mg/L
| 1,1－ジクロロエチレン |  |  | mg/L
| シス－1,2－ジクロロエチレン |  |  | mg/L
| 1,1,1－トリクロロエタン |  |  | mg/L
| 1,1,2－トリクロロエタン |  |  | mg/L
| トリクロロエチレン |  |  | mg/L
| テトラクロロエチレン |  |  | mg/L
| 1,3－ジクロロプロペン |  |  | mg/L
| チウラム |  |  | mg/L
| シマジン |  |  | mg/L
| チオベンカルブ |  |  | mg/L
| ベンゼン |  |  | mg/L
| セレン |  |  | mg/L
| 硝酸性窒素及び亜硝酸性窒素 |  |  | mg/L
| ふっ素 |  |  | mg/L
| ほう素 |  |  | mg/L
| 1,4－ジオキサン |  |  | mg/L
2024-04-01 |  |  | 水質個表 確定値 | [13 empty] | 愛 知 県
測定地点コード |  | 水域区分 |  | 水域名 |  | 地点番号 | 測定地点名 |  |  | 地点統一番号 | 生活環境類型 | ＮＰ類型 | 水生生物類型 | 底層DO類型 | 調査区分 | 調査機関 | 分析担当機関
０３３１０ |  | 渥美湾 |  | 渥美湾（甲） |  | １２９ | Ａ‐１０ |  |  | ６０８－５１ | Ｂイ | Ⅲイ | Ａイ |  | 年 間 | 愛知県 | 水 産 試 験 場
[5 empty] | ２０２４年 | ２０２４年 |  | ２０２４年 | ２０２４年 | ２０２４年 | ２０２４年 | ２０２４年 | ２０２４年 | ２０２４年 | ２０２４年 | ２０２４年 | ２０２４年
| 項 目 |  |  | 単 位 | ４月 ８日 | ４月 ８日 |  | ５月 ９日 | ５月 ９日 | ５月 ９日 | ６月 ４日 | ６月 ４日 | ６月 ４日 | ７月 ３日 | ７月 ３日 | ７月 ３日 | ８月 ６日
一 般 項 目 | 採取時刻 |  |  |  | １１時 ００分 | １１時 ００分 |  | １０時 ５３分 | １０時 ５３分 | １０時 ５３分 | ９時 ４６分 | ９時 ４６分 | ９時 ４６分 | ９時 ５７分 | ９時 ５７分 | ９時 ５７分 | ９時 ５１分
| 天候 |  |  |  | 曇り | 曇り |  | 晴れ | 晴れ | 晴れ | 晴れ | 晴れ | 晴れ | 晴れ | 晴れ | 晴れ | 晴れ
| 気温 |  |  | ℃ | １９．６ | １９．６ |  | １６．９ | １６．９ | １６．９ | ２３．２ | ２３．２ | ２３．２ | ２８．５ | ２８．５ | ２８．５ | ３３．８
| 水温 |  |  | ℃ | １３．４ | １１．２ |  | １７．２ | １７．１ | １７．１ | ２１．８ | ２０．４ | １９．６ | ２４．２ | ２４．１ | ２１．７ | ３１．２
| 透視度 |  |  | cm
| 臭気 |  |  |  | 無臭 | 無臭 |  | 無臭 | 無臭 | 無臭 | 無臭 | 無臭 | 無臭 | 無臭 | 無臭 | 無臭 | 無臭
| 採取位置 |  |  |  | 上層 | 中層 |  | 上層 | 中層 | 下層 | 上層 | 中層 | 下層 | 上層 | 中層 | 下層 | 上層
| 流況 |  |  |  | 通常 | 通常 |  | 通常 | 通常 | 通常 | 赤 潮 | 赤 潮 | 赤 潮 | 通常 | 通常 | 通常 | 通常
| 流量 |  |  | m3/sec
| 外観 |  |  |  | 無色 | 無色 |  | 無色 | 無色 | 無色 | 無色 | 無色 | 無色 | 淡黄褐色 | 無色 | 無色 | 無色
| 採取水深 |  |  | ｍ |  | ５．０ |  |  | ５．０ | ７．２ |  | ５．０ | ７．３ |  | ５．０ | ７．３
| 全水深 |  |  | ｍ | ７．５０ | ７．５０ |  | ７．７０ | ７．７０ | ７．７０ | ７．８０ | ７．８０ | ７．８０ | ７．８０ | ７．８０ | ７．８０ | ８．９０
| 透明度 |  |  | ｍ | ３．５ | ３．５ |  | ３．５ | ３．５ | ３．５ | ２．０ | ２．０ | ２．０ | １．５ | １．５ | １．５ | ４．０
| 水色 |  |  |  | ８１０ | ８１０ |  | ４１０ | ４１０ | ４１０ | ４０８ | ４０８ | ４０８ | ４１０ | ４１０ | ４１０ | ８１２
| 満潮時刻 |  |  |  | ５時 ４１分 | ５時 ４１分 |  | ５時 ５９分 | ５時 ５９分 | ５時 ５９分 | ３時 ３６分 | ３時 ３６分 | ３時 ３６分 | １６時 ４９分 | １６時 ４９分 | １６時 ４９分 | ６時 ３５分
| 干潮時刻 |  |  |  | １１時 ４６分 | １１時 ４６分 |  | １２時 ３８分 | １２時 ３８分 | １２時 ３８分 | １０時 １２分 | １０時 １２分 | １０時 １２分 | ９時 ５４分 | ９時 ５４分 | ９時 ５４分 | １３時 １２分
生活環境項目 | ｐＨ |  |  |  | ８．３ | ８．２ |  | ８．１ | ８．１ | ８．１ | ８．４ | ８．１ | ８．０ | ８．５ | ８．３ | ８．１ | ８．５
| ＤＯ |  |  | mg/L | １１ | ８．４ |  | ６．５ | ６．４ | ６．３ | ９．９ | ４．４ | ２．１ | ８．６ | ５．３ | ＜０．５ | ７．０
| ＢＯＤ |  |  | mg/L
| ＣＯＤ（酸性法） |  |  | mg/L | ３．７ | ３．５ |  | ３．１ | ３．２ |  | ５．８ | ３．９ |  | ５．９ | ３．３ |  | ５．４
| ＳＳ |  |  | mg/L
| 大腸菌数 |  |  | CFU/100mL
| ｎ－ヘキサン抽出物質 |  |  | mg/L
| 全窒素 |  |  | mg/L | ０．３１ |  |  | ０．３０ |  | ０．４４ | ０．４５ |  | ０．４１ | ０．６８ |  | ０．４２ | ０．４３
| 全燐 |  |  | mg/L | ０．０２６ |  |  | ０．０４７ |  | ０．０５１ | ０．０６８ |  | ０．０７２ | ０．０６９ |  | ０．０７４ | ０．０４０
| 全亜鉛 |  |  | mg/L | [12 empty] | ０．００３
| ノニルフェノール |  |  | mg/L | ＜０．００００６
| ＬＡＳ |  |  | mg/L | ＜０．０００６
| 底層溶存酸素量 |  |  | mg/L
特殊項目 | フェノール類 |  |  | mg/L
| 銅 |  |  | mg/L
| 鉄（溶解性） |  |  | mg/L
| マンガン（溶解性） |  |  | mg/L
| クロム |  |  | mg/L
そ の 他 の 項 目 | アンモニア性窒素 |  |  | mg/L
| 亜硝酸性窒素 |  |  | mg/L
| 硝酸性窒素 |  |  | mg/L
| 有機性窒素 |  |  | mg/L
| 溶存態窒素 |  |  | mg/L
| 懸濁態窒素 |  |  | mg/L | [6 empty] | ０．３７ |  |  | ０．２４ |  |  | ０．１４
| オルトリン酸態燐 |  |  | mg/L
| 電気伝導率 |  |  | mS/m
| 塩化物イオン |  |  | mg/L
| 塩分 |  |  |  | ２４．６４ | ２９．３８ |  | ３０．８５ | ３０．８８ | ３０．８８ | ２５．８５ | ２９．５８ | ２９．８４ | １３．２５ | ２７．９３ | ２９．４６ | ２６．４２
| 陰イオン界面活性剤 |  |  | mg/L
| 非イオン界面活性剤 |  |  | mg/L
| クロロフィルａ |  |  | mg/m3 | １．５Ｅ １ |  |  | １．８Ｅ １ |  | １．７Ｅ １ | ３．４Ｅ １ |  | １．０Ｅ １ | １．１Ｅ １ |  | ３．２Ｅ ０ | １．２Ｅ １
| フェオ色素 |  |  | mg/m3 | ＜０．１ |  |  | ２．１ |  | ３．１ | ２．４ |  | ２．３ | ４．０ |  | １．６ | ２．２
| トリハロメタン生成能 |  |  | mg/L
| クロロホルム生成能 |  |  | mg/L
| ブロモジクロロメタン生成能 |  |  | mg/L
| ジブロモクロロメタン生成能 |  |  | mg/L
| ブロモホルム生成能 |  |  | mg/L
健 康 項 目 | カドミウム |  |  | mg/L
| 全シアン |  |  | mg/L
| 鉛 |  |  | mg/L
| 六価クロム |  |  | mg/L
| 砒素 |  |  | mg/L
| 総水銀 |  |  | mg/L
| アルキル水銀 |  |  | mg/L
| ＰＣＢ |  |  | mg/L
| ジクロロメタン |  |  | mg/L
| 四塩化炭素 |  |  | mg/L
| 1,2－ジクロロエタン |  |  | mg/L
| 1,1－ジクロロエチレン |  |  | mg/L
| シス－1,2－ジクロロエチレン |  |  | mg/L
| 1,1,1－トリクロロエタン |  |  | mg/L
| 1,1,2－トリクロロエタン |  |  | mg/L
| トリクロロエチレン |  |  | mg/L
| テトラクロロエチレン |  |  | mg/L
| 1,3－ジクロロプロペン |  |  | mg/L
| チウラム |  |  | mg/L
| シマジン |  |  | mg/L
| チオベンカルブ |  |  | mg/L
| ベンゼン |  |  | mg/L
| セレン |  |  | mg/L
| 硝酸性窒素及び亜硝酸性窒素 |  |  | mg/L
| ふっ素 |  |  | mg/L
| ほう素 |  |  | mg/L
| 1,4－ジオキサン |  |  | mg/L
2024-04-01 |  |  | 水質個表 確定値 | [13 empty] | 愛 知 県
測定地点コード |  | 水域区分 |  | 水域名 |  | 地点番号 | 測定地点名 |  |  | 地点統一番号 | 生活環境類型 | ＮＰ類型 | 水生生物類型 | 底層DO類型 | 調査区分 | 調査機関 | 分析担当機関
０３３１０ |  | 渥美湾 |  | 渥美湾（甲） |  | １２９ | Ａ‐１０ |  |  | ６０８－５１ | Ｂイ | Ⅲイ | Ａイ |  | 年 間 | 愛知県 | 水 産 試 験 場
[5 empty] | ２０２４年 | ２０２４年 |  | ２０２４年 | ２０２４年 | ２０２４年 | ２０２４年 | ２０２４年 | ２０２４年 | ２０２４年 | ２０２４年 | ２０２４年 | ２０２４年
| 項 目 |  |  | 単 位 | ８月 ６日 | ８月 ６日 |  | ９月 １７日 | ９月 １７日 | ９月 １７日 | １０月 ３日 | １０月 ３日 | １０月 ３日 | １１月 ５日 | １１月 ５日 | １２月 ６日 | １２月 ６日
一 般 項 目 | 採取時刻 |  |  |  | ９時 ５１分 | ９時 ５１分 |  | ９時 ５５分 | ９時 ５５分 | ９時 ５５分 | １０時 ０６分 | １０時 ０６分 | １０時 ０６分 | ９時 ５２分 | ９時 ５２分 | ９時 ３０分 | ９時 ３０分
| 天候 |  |  |  | 晴れ | 晴れ |  | 晴れ | 晴れ | 晴れ | 曇り | 曇り | 曇り | 曇り | 曇り | 晴れ | 晴れ
| 気温 |  |  | ℃ | ３３．８ | ３３．８ |  | ３３．０ | ３３．０ | ３３．０ | ２６．７ | ２６．７ | ２６．７ | １９．３ | １９．３ | １２．２ | １２．２
| 水温 |  |  | ℃ | ２５．８ | ２３．０ |  | ３０．３ | ２７．９ | ２６．５ | ２６．４ | ２６．４ | ２５．２ | ２０．９ | ２１．６ | １３．０ | １３．１
| 透視度 |  |  | cm
| 臭気 |  |  |  | 無臭 | 無臭 |  | 無臭 | 無臭 | 無臭 | 無臭 | 無臭 | 無臭 | 無臭 | 無臭 | 無臭 | 無臭
| 採取位置 |  |  |  | 中層 | 下層 |  | 上層 | 中層 | 下層 | 上層 | 中層 | 下層 | 上層 | 中層 | 上層 | 中層
| 流況 |  |  |  | 通常 | 通常 |  | 通常 | 通常 | 通常 | 通常 | 通常 | 通常 | 通常 | 通常 | 通常 | 通常
| 流量 |  |  | m3/sec
| 外観 |  |  |  | 無色 | 無色 |  | 淡黄褐色 | 無色 | 無色 | 無色 | 無色 | 無色 | 無色 | 無色 | 無色 | 無色
| 採取水深 |  |  | ｍ | ５．０ | ８．４ |  |  | ５．０ | ７．３ |  | ５．０ | ７．６ |  | ５．０ |  | ５．０
| 全水深 |  |  | ｍ | ８．９０ | ８．９０ |  | ７．８０ | ７．８０ | ７．８０ | ８．１０ | ８．１０ | ８．１０ | ９．００ | ９．００ | ９．６０ | ９．６０
| 透明度 |  |  | ｍ | ４．０ | ４．０ |  | １．５ | １．５ | １．５ | ２．０ | ２．０ | ２．０ | ２．５ | ２．５ | ３．０ | ３．０
| 水色 |  |  |  | ８１２ | ８１２ |  | ８０８ | ８０８ | ８０８ | ８１０ | ８１０ | ８１０ | ８１０ | ８１０ | ８１０ | ８１０
| 満潮時刻 |  |  |  | ６時 ３５分 | ６時 ３５分 |  | ４時 ５４分 | ４時 ５４分 | ４時 ５４分 | ６時 ０６分 | ６時 ０６分 | ６時 ０６分 | ８時 ０８分 | ８時 ０８分 | ９時 ３５分 | ９時 ３５分
| 干潮時刻 |  |  |  | １３時 １２分 | １３時 １２分 |  | １１時 ２６分 | １１時 ２６分 | １１時 ２６分 | １２時 １１分 | １２時 １１分 | １２時 １１分 | １３時 ３６分 | １３時 ３６分 | ２時 ３７分 | ２時 ３７分
生活環境項目 | ｐＨ |  |  |  | ８．２ | ８．０ |  | ８．５ | ８．１ | ８．０ | ８．３ | ８．２ | ８．１ | ８．１ | ８．１ | ８．２ | ８．２
| ＤＯ |  |  | mg/L | ４．２ | ＜０．５ |  | １０ | ２．０ | ＜０．５ | ８．１ | ５．０ | ＜０．５ | ７．４ | ５．１ | ８．７ | ８．７
| ＢＯＤ |  |  | mg/L
| ＣＯＤ（酸性法） |  |  | mg/L | ３．５ |  |  | ６．３ | ３．８ |  | ５．５ | ４．２ |  | ４．４ | ４．２ | ３．６ | ３．３
| ＳＳ |  |  | mg/L
| 大腸菌数 |  |  | CFU/100mL
| ｎ－ヘキサン抽出物質 |  |  | mg/L
| 全窒素 |  |  | mg/L |  | ０．５０ |  | ０．３４ |  | ０．４３ | ０．３７ |  | ０．３３ | ０．４９ |  | ０．４０
| 全燐 |  |  | mg/L |  | ０．１２ |  | ０．０６３ |  | ０．１０ | ０．０５７ |  | ０．０６９ | ０．０４５ |  | ０．０３３
| 全亜鉛 |  |  | mg/L
| ノニルフェノール |  |  | mg/L | [6 empty] | ＜０．００００６
| ＬＡＳ |  |  | mg/L | [6 empty] | ＜０．０００６
| 底層溶存酸素量 |  |  | mg/L
特殊項目 | フェノール類 |  |  | mg/L
| 銅 |  |  | mg/L
| 鉄（溶解性） |  |  | mg/L
| マンガン（溶解性） |  |  | mg/L
| クロム |  |  | mg/L
そ の 他 の 項 目 | アンモニア性窒素 |  |  | mg/L
| 亜硝酸性窒素 |  |  | mg/L
| 硝酸性窒素 |  |  | mg/L
| 有機性窒素 |  |  | mg/L
| 溶存態窒素 |  |  | mg/L
| 懸濁態窒素 |  |  | mg/L | [11 empty] | ０．１４
| オルトリン酸態燐 |  |  | mg/L
| 電気伝導率 |  |  | mS/m
| 塩化物イオン |  |  | mg/L
| 塩分 |  |  |  | ３１．０９ | ３２．０２ |  | ２４．２２ | ２９．２３ | ２９．５３ | ２９．３５ | ３０．１５ | ３０．５９ | ２７．９１ | ２９．７４ | ２９．２７ | ２９．２９
| 陰イオン界面活性剤 |  |  | mg/L
| 非イオン界面活性剤 |  |  | mg/L
| クロロフィルａ |  |  | mg/m3 |  | ＜０．１Ｅ ０ |  | ２．８Ｅ １ |  | ５．７Ｅ ０ | １．７Ｅ １ |  | １．６Ｅ １ | ９．５Ｅ ０ |  | １．５Ｅ １
| フェオ色素 |  |  | mg/m3 |  | ４０ |  | ３．２ |  | ５．６ | ３．２ |  | ４．８ | ２．２ |  | ＜０．１
| トリハロメタン生成能 |  |  | mg/L
| クロロホルム生成能 |  |  | mg/L
| ブロモジクロロメタン生成能 |  |  | mg/L
| ジブロモクロロメタン生成能 |  |  | mg/L
| ブロモホルム生成能 |  |  | mg/L
健 康 項 目 | カドミウム |  |  | mg/L
| 全シアン |  |  | mg/L
| 鉛 |  |  | mg/L
| 六価クロム |  |  | mg/L
| 砒素 |  |  | mg/L
| 総水銀 |  |  | mg/L
| アルキル水銀 |  |  | mg/L
| ＰＣＢ |  |  | mg/L
| ジクロロメタン |  |  | mg/L
| 四塩化炭素 |  |  | mg/L
| 1,2－ジクロロエタン |  |  | mg/L
| 1,1－ジクロロエチレン |  |  | mg/L
| シス－1,2－ジクロロエチレン |  |  | mg/L
| 1,1,1－トリクロロエタン |  |  | mg/L
| 1,1,2－トリクロロエタン |  |  | mg/L
| トリクロロエチレン |  |  | mg/L
| テトラクロロエチレン |  |  | mg/L
| 1,3－ジクロロプロペン |  |  | mg/L
| チウラム |  |  | mg/L
| シマジン |  |  | mg/L
| チオベンカルブ |  |  | mg/L
| ベンゼン |  |  | mg/L
| セレン |  |  | mg/L
| 硝酸性窒素及び亜硝酸性窒素 |  |  | mg/L
| ふっ素 |  |  | mg/L
| ほう素 |  |  | mg/L
| 1,4－ジオキサン |  |  | mg/L
2024-04-01 |  |  | 水質個表 確定値 | [13 empty] | 愛 知 県
測定地点コード |  | 水域区分 |  | 水域名 |  | 地点番号 | 測定地点名 |  |  | 地点統一番号 | 生活環境類型 | ＮＰ類型 | 水生生物類型 | 底層DO類型 | 調査区分 | 調査機関 | 分析担当機関
０３３１０ |  | 渥美湾 |  | 渥美湾（甲） |  | １２９ | Ａ‐１０ |  |  | ６０８－５１ | Ｂイ | Ⅲイ | Ａイ |  | 年 間 | 愛知県 | 水 産 試 験 場
[5 empty] | ２０２５年 | ２０２５年 |  | ２０２５年 | ２０２５年 | ２０２５年 | ２０２５年
| 項 目 |  |  | 単 位 | １月 ８日 | １月 ８日 |  | ２月 ２５日 | ２月 ２５日 | ３月 ５日 | ３月 ５日
一 般 項 目 | 採取時刻 |  |  |  | １０時 ３０分 | １０時 ３０分 |  | ９時 ４０分 | ９時 ４０分 | ９時 ２５分 | ９時 ２５分
| 天候 |  |  |  | 晴れ | 晴れ |  | 晴れ | 晴れ | 曇り | 曇り
| 気温 |  |  | ℃ | ５．８ | ５．８ |  | ８．４ | ８．４ | ９．０ | ９．０
| 水温 |  |  | ℃ | ７．４ | ７．４ |  | ５．４ | ５．４ | ７．２ | ７．０
| 透視度 |  |  | cm
| 臭気 |  |  |  | 無臭 | 無臭 |  | 無臭 | 無臭 | 無臭 | 無臭
| 採取位置 |  |  |  | 上層 | 中層 |  | 上層 | 中層 | 上層 | 中層
| 流況 |  |  |  | 通常 | 通常 |  | 通常 | 通常 | 通常 | 通常
| 流量 |  |  | m3/sec
| 外観 |  |  |  | 無色 | 無色 |  | 無色 | 無色 | 無色 | 無色
| 採取水深 |  |  | ｍ |  | ５．０ |  |  | ５．０ |  | ５．０
| 全水深 |  |  | ｍ | ９．４０ | ９．４０ |  | ８．２０ | ８．２０ | ９．５０ | ９．５０
| 透明度 |  |  | ｍ | １．５ | １．５ |  | ３．０ | ３．０ | ３．５ | ３．５
| 水色 |  |  |  | ８１０ | ８１０ |  | ８１０ | ８１０ | ８１０ | ８１０
| 満潮時刻 |  |  |  | １１時 ５６分 | １１時 ５６分 |  | ５時 １０分 | ５時 １０分 | ８時 ５１分 | ８時 ５１分
| 干潮時刻 |  |  |  | ５時 ３３分 | ５時 ３３分 |  | １０時 ４２分 | １０時 ４２分 | １５時 ３５分 | １５時 ３５分
生活環境項目 | ｐＨ |  |  |  | ８．４ | ８．４ |  | ８．２ | ８．３ | ８．２ | ８．２
| ＤＯ |  |  | mg/L | １０ | １０ |  | １０ | １０ | １１ | １０
| ＢＯＤ |  |  | mg/L
| ＣＯＤ（酸性法） |  |  | mg/L | ４．４ | ４．３ |  | ４．２ | ４．４ | ４．３ | １２
| ＳＳ |  |  | mg/L
| 大腸菌数 |  |  | CFU/100mL
| ｎ－ヘキサン抽出物質 |  |  | mg/L
| 全窒素 |  |  | mg/L | ０．３８ |  |  | ０．３８ |  | ０．２８
| 全燐 |  |  | mg/L | ０．０５２ |  |  | ０．０２４ |  | ０．０２１
| 全亜鉛 |  |  | mg/L |  |  |  | ０．００３
| ノニルフェノール |  |  | mg/L
| ＬＡＳ |  |  | mg/L
| 底層溶存酸素量 |  |  | mg/L
特殊項目 | フェノール類 |  |  | mg/L
| 銅 |  |  | mg/L
| 鉄（溶解性） |  |  | mg/L
| マンガン（溶解性） |  |  | mg/L
| クロム |  |  | mg/L
そ の 他 の 項 目 | アンモニア性窒素 |  |  | mg/L
| 亜硝酸性窒素 |  |  | mg/L
| 硝酸性窒素 |  |  | mg/L
| 有機性窒素 |  |  | mg/L
| 溶存態窒素 |  |  | mg/L
| 懸濁態窒素 |  |  | mg/L | ０．２７ |  |  | ０．１２
| オルトリン酸態燐 |  |  | mg/L
| 電気伝導率 |  |  | mS/m
| 塩化物イオン |  |  | mg/L
| 塩分 |  |  |  | ３０．０８ | ３０．１１ |  | ３１．４５ | ３１．５０ | ３１．０４ | ３１．２２
| 陰イオン界面活性剤 |  |  | mg/L
| 非イオン界面活性剤 |  |  | mg/L
| クロロフィルａ |  |  | mg/m3 | １．８Ｅ １ |  |  | ３．８Ｅ ０ |  | ２．１Ｅ １
| フェオ色素 |  |  | mg/m3 | ５．９ |  |  | １．３ |  | ３．７
| トリハロメタン生成能 |  |  | mg/L
| クロロホルム生成能 |  |  | mg/L
| ブロモジクロロメタン生成能 |  |  | mg/L
| ジブロモクロロメタン生成能 |  |  | mg/L
| ブロモホルム生成能 |  |  | mg/L
健 康 項 目 | カドミウム |  |  | mg/L
| 全シアン |  |  | mg/L
| 鉛 |  |  | mg/L
| 六価クロム |  |  | mg/L
| 砒素 |  |  | mg/L
| 総水銀 |  |  | mg/L
| アルキル水銀 |  |  | mg/L
| ＰＣＢ |  |  | mg/L
| ジクロロメタン |  |  | mg/L
| 四塩化炭素 |  |  | mg/L
| 1,2－ジクロロエタン |  |  | mg/L
| 1,1－ジクロロエチレン |  |  | mg/L
| シス－1,2－ジクロロエチレン |  |  | mg/L
| 1,1,1－トリクロロエタン |  |  | mg/L
| 1,1,2－トリクロロエタン |  |  | mg/L
| トリクロロエチレン |  |  | mg/L
| テトラクロロエチレン |  |  | mg/L
| 1,3－ジクロロプロペン |  |  | mg/L
| チウラム |  |  | mg/L
| シマジン |  |  | mg/L
| チオベンカルブ |  |  | mg/L
| ベンゼン |  |  | mg/L
| セレン |  |  | mg/L
| 硝酸性窒素及び亜硝酸性窒素 |  |  | mg/L
| ふっ素 |  |  | mg/L
| ほう素 |  |  | mg/L
| 1,4－ジオキサン |  |  | mg/L
2024-04-01 |  |  | 水質個表 確定値 | [13 empty] | 愛 知 県
測定地点コード |  | 水域区分 |  | 水域名 |  | 地点番号 | 測定地点名 |  |  | 地点統一番号 | 生活環境類型 | ＮＰ類型 | 水生生物類型 | 底層DO類型 | 調査区分 | 調査機関 | 分析担当機関
０３３１３ |  | 渥美湾 |  | 渥美湾（甲） |  | １３２ | Ａ‐１３ |  |  | ６０８－５２ | Ｂイ | Ⅲイ | 特Ａイ |  | 年 間 | 豊橋市 | 豊橋市環境調査センタ－
[5 empty] | ２０２４年 | ２０２４年 |  | ２０２４年 | ２０２４年 | ２０２４年 | ２０２４年 | ２０２４年 | ２０２４年 | ２０２４年 | ２０２４年 | ２０２４年 | ２０２４年
| 項 目 |  |  | 単 位 | ４月 ２３日 | ４月 ２３日 |  | ５月 ２２日 | ５月 ２２日 | ６月 ４日 | ６月 ４日 | ７月 ９日 | ７月 ９日 | ８月 ６日 | ８月 ６日 | ９月 ６日 | ９月 ６日
一 般 項 目 | 採取時刻 |  |  |  | ７時 ３５分 | ７時 ３５分 |  | ７時 ３６分 | ７時 ３６分 | ７時 ２５分 | ７時 ２５分 | ７時 ４０分 | ７時 ４０分 | ７時 ４５分 | ７時 ４５分 | ７時 ４０分 | ７時 ４０分
| 天候 |  |  |  | 曇り | 曇り |  | 曇り | 曇り | 快晴 | 快晴 | 晴れ | 晴れ | 晴れ | 晴れ | 晴れ | 晴れ
| 気温 |  |  | ℃ | １７．５ | １７．５ |  | ２０．６ | ２０．６ | １９．０ | １９．０ | ２８．１ | ２８．１ | ３１．２ | ３１．２ | ２６．４ | ２６．４
| 水温 |  |  | ℃ | １７．５ | １６．２ |  | １９．８ | １９．８ | ２０．３ | ２１．０ | ２９．９ | ２５．０ | ３１．０ | ２８．５ | ２８．８ | ２８．１
| 透視度 |  |  | cm | ＞１００ | ＞１００ |  | ＞１００ | ９５ | ＞１００ | ＞１００ | ７０ | ７７ | ＞１００ | ＞１００ | ８６ | ６７
| 臭気 |  |  |  | 微海藻臭 | 無臭 |  | 無臭 | 無臭 | 無臭 | 無臭 | 無臭 | 無臭 | 無臭 | 無臭 | 無臭 | 無臭
| 採取位置 |  |  |  | 上層 | 中層 |  | 上層 | 中層 | 上層 | 中層 | 上層 | 中層 | 上層 | 中層 | 上層 | 中層
| 流況 |  |  |  | 通常 | 通常 |  | 通常 | 通常 | 通常 | 通常 | 通常 | 通常 | 通常 | 通常 | 通常 | 通常
| 流量 |  |  | m3/sec
| 外観 |  |  |  | 無色 | 無色 |  | 無色 | 淡黄色 | 淡黄色 | 淡黄色 | 淡黄色 | 淡黄色 | 淡黄色 | 無色 | 淡黄色 | 淡黄色
| 採取水深 |  |  | ｍ | ０．５ | ４．３ |  | ０．５ | ４．０ | ０．５ | ３．７ | ０．５ | ５．０ | ０．５ | ４．９ | ０．５ | ５．０
| 全水深 |  |  | ｍ | ５．３０ | ５．３０ |  | ５．００ | ５．００ | ４．７０ | ４．７０ | ６．００ | ６．００ | ５．９０ | ５．９０ | ６．００ | ６．００
| 透明度 |  |  | ｍ | ２．８ |  |  | １．８ |  | ２．３ |  | １．８ |  | ３．３ |  | ２．５
| 水色 |  |  |  | ８１２ |  |  | ９１０ |  | ９１０ |  | ９１２ |  | ８１２ |  | ８１２
| 満潮時刻 |  |  |  | ５時 ２１分 | ５時 ２１分 |  | ４時 ３３分 | ４時 ３３分 | ３時 ３４分 | ３時 ３４分 | ７時 １６分 | ７時 １６分 | ６時 ３２分 | ６時 ３２分 | ７時 １９分 | ７時 １９分
| 干潮時刻 |  |  |  | １１時 ３９分 | １１時 ３９分 |  | １１時 ０８分 | １１時 ０８分 | １０時 ０６分 | １０時 ０６分 | １４時 ０１分 | １４時 ０１分 | １３時 ０６分 | １３時 ０６分 | １３時 ２６分 | １３時 ２６分
生活環境項目 | ｐＨ |  |  |  | ８．２ | ８．２ |  | ７．９ | ８．０ | ７．９ | ８．１ | ７．２ | ７．５ | ７．８ | ７．９ | ８．７ | ８．６
| ＤＯ |  |  | mg/L | ８．０ | ７．７ |  | ７．８ | ７．１ | ７．９ | ７．８ | ７．０ | ３．７ | ６．４ | ５．２ | １０ | ９．１
| ＢＯＤ |  |  | mg/L
| ＣＯＤ（酸性法） |  |  | mg/L | ３．７ | ３．７ |  | ４．５ | ３．９ | ３．６ | ４．６ | ５．３ | ４．７ | ４．６ | ４．５ | ４．５ | ４．６
| ＳＳ |  |  | mg/L
| 大腸菌数 |  |  | CFU/100mL
| ｎ－ヘキサン抽出物質 |  |  | mg/L | [7 empty] | ＮＤ
| 全窒素 |  |  | mg/L | １．１ | ０．３２ |  | １．３ | ０．３３ | ０．４７ | ０．５０ | １．５ | １．０ | １．２ | ０．３４ | ０．５４ | ０．７２
| 全燐 |  |  | mg/L | ０．０６４ | ０．０３４ |  | ０．２１ | ０．０６１ | ０．０７５ | ０．０４８ | ０．１０ | ０．１３ | ０．１３ | ０．０６３ | ０．０４６ | ０．０４７
| 全亜鉛 |  |  | mg/L | ０．００６ | [6 empty] | ＜０．００１
| ノニルフェノール |  |  | mg/L | [7 empty] | ＜０．００００６
| ＬＡＳ |  |  | mg/L | [7 empty] | ＜０．０００６
| 底層溶存酸素量 |  |  | mg/L
特殊項目 | フェノール類 |  |  | mg/L | [7 empty] | ＜０．０１
| 銅 |  |  | mg/L
| 鉄（溶解性） |  |  | mg/L
| マンガン（溶解性） |  |  | mg/L
| クロム |  |  | mg/L
そ の 他 の 項 目 | アンモニア性窒素 |  |  | mg/L
| 亜硝酸性窒素 |  |  | mg/L
| 硝酸性窒素 |  |  | mg/L
| 有機性窒素 |  |  | mg/L
| 溶存態窒素 |  |  | mg/L
| 懸濁態窒素 |  |  | mg/L
| オルトリン酸態燐 |  |  | mg/L
| 電気伝導率 |  |  | mS/m
| 塩化物イオン |  |  | mg/L
| 塩分 |  |  |  | ２４．８８ | ２９．５４ |  | １０．８９ | ２８．３７ | ２１．１２ | ２７．６９ | ２０．３７ | ２７．６６ | ２３．６４ | ２９．０５ | ２１．７４ | ２５．１０
| 陰イオン界面活性剤 |  |  | mg/L
| 非イオン界面活性剤 |  |  | mg/L
| クロロフィルａ |  |  | mg/m3 | １．１Ｅ １ |  |  | ４．１Ｅ ０ |  | ７．３Ｅ ０ |  | ２．５Ｅ １ |  | ９．１Ｅ ０ |  | １．６Ｅ １
| フェオ色素 |  |  | mg/m3 | ＜０．１ |  |  | １．６ |  | １．５ |  | ３．３ |  | １．１ |  | ４．９
| トリハロメタン生成能 |  |  | mg/L
| クロロホルム生成能 |  |  | mg/L
| ブロモジクロロメタン生成能 |  |  | mg/L
| ジブロモクロロメタン生成能 |  |  | mg/L
| ブロモホルム生成能 |  |  | mg/L
健 康 項 目 | カドミウム |  |  | mg/L | [7 empty] | ＜０．０００５
| 全シアン |  |  | mg/L | [7 empty] | ＮＤ
| 鉛 |  |  | mg/L | [7 empty] | ＜０．００５
| 六価クロム |  |  | mg/L | [7 empty] | ＜０．０１
| 砒素 |  |  | mg/L | [7 empty] | ＜０．００５
| 総水銀 |  |  | mg/L | [7 empty] | ＜０．０００５
| アルキル水銀 |  |  | mg/L
| ＰＣＢ |  |  | mg/L
| ジクロロメタン |  |  | mg/L | [9 empty] | ＜０．００２
| 四塩化炭素 |  |  | mg/L | [9 empty] | ＜０．０００２
| 1,2－ジクロロエタン |  |  | mg/L | [9 empty] | ＜０．０００４
| 1,1－ジクロロエチレン |  |  | mg/L | [9 empty] | ＜０．０１
| シス－1,2－ジクロロエチレン |  |  | mg/L | [9 empty] | ＜０．００４
| 1,1,1－トリクロロエタン |  |  | mg/L | [9 empty] | ＜０．１
| 1,1,2－トリクロロエタン |  |  | mg/L | [9 empty] | ＜０．０００６
| トリクロロエチレン |  |  | mg/L | [9 empty] | ＜０．００１
| テトラクロロエチレン |  |  | mg/L | [9 empty] | ＜０．０００５
| 1,3－ジクロロプロペン |  |  | mg/L | [9 empty] | ＜０．０００２
| チウラム |  |  | mg/L
| シマジン |  |  | mg/L
| チオベンカルブ |  |  | mg/L
| ベンゼン |  |  | mg/L | [9 empty] | ＜０．００１
| セレン |  |  | mg/L
| 硝酸性窒素及び亜硝酸性窒素 |  |  | mg/L
| ふっ素 |  |  | mg/L
| ほう素 |  |  | mg/L
| 1,4－ジオキサン |  |  | mg/L | [9 empty] | ＜０．００５
2024-04-01 |  |  | 水質個表 確定値 | [13 empty] | 愛 知 県
測定地点コード |  | 水域区分 |  | 水域名 |  | 地点番号 | 測定地点名 |  |  | 地点統一番号 | 生活環境類型 | ＮＰ類型 | 水生生物類型 | 底層DO類型 | 調査区分 | 調査機関 | 分析担当機関
０３３１３ |  | 渥美湾 |  | 渥美湾（甲） |  | １３２ | Ａ‐１３ |  |  | ６０８－５２ | Ｂイ | Ⅲイ | 特Ａイ |  | 年 間 | 豊橋市 | 豊橋市環境調査センタ－
[5 empty] | ２０２４年 | ２０２４年 |  | ２０２４年 | ２０２４年 | ２０２４年 | ２０２４年 | ２０２５年 | ２０２５年 | ２０２５年 | ２０２５年 | ２０２５年 | ２０２５年
| 項 目 |  |  | 単 位 | １０月 １日 | １０月 １日 |  | １１月 １２日 | １１月 １２日 | １２月 ３日 | １２月 ３日 | １月 ９日 | １月 ９日 | ２月 ２０日 | ２月 ２０日 | ３月 １４日 | ３月 １４日
一 般 項 目 | 採取時刻 |  |  |  | ７時 ３２分 | ７時 ３２分 |  | ７時 ２５分 | ７時 ２５分 | ７時 ３５分 | ７時 ３５分 | ７時 ４８分 | ７時 ４８分 | ７時 ３０分 | ７時 ３０分 | ７時 ３２分 | ７時 ３２分
| 天候 |  |  |  | 晴れ | 晴れ |  | 晴れ | 晴れ | 快晴 | 快晴 | 晴れ | 晴れ | 快晴 | 快晴 | 晴れ | 晴れ
| 気温 |  |  | ℃ | ２４．１ | ２４．１ |  | １７．２ | １７．２ | ９．０ | ９．０ | ２．７ | ２．７ | １．０ | １．０ | ９．４ | ９．４
| 水温 |  |  | ℃ | ２４．８ | ２４．７ |  | １７．２ | １８．６ | １２．８ | １３．２ | ４．６ | ７．５ | ４．７ | ４．２ | ７．７ | ７．８
| 透視度 |  |  | cm | ７３ | ＞１００ |  | ＞１００ | ７９ | ＞１００ | ＞１００ | ４５ | ４８ | ＞１００ | ＞１００ | ＞１００ | ＞１００
| 臭気 |  |  |  | 無臭 | 無臭 |  | 微海藻臭 | 無臭 | 無臭 | 無臭 | 微海藻臭 | 微海藻臭 | 微海藻臭 | 微海藻臭 | 無臭 | 微海藻臭
| 採取位置 |  |  |  | 上層 | 中層 |  | 上層 | 中層 | 上層 | 中層 | 上層 | 中層 | 上層 | 中層 | 上層 | 中層
| 流況 |  |  |  | 通常 | 通常 |  | 通常 | 通常 | 通常 | 通常 | 通常 | 通常 | 通常 | 通常 | 通常 | 通常
| 流量 |  |  | m3/sec
| 外観 |  |  |  | 淡黄色 | 無色 |  | 無色 | 淡黄色 | 無色 | 無色 | 淡黄色 | 淡黄色 | 淡黄色 | 無色 | 無色 | 淡黄色
| 採取水深 |  |  | ｍ | ０．５ | ４．４ |  | ０．５ | ３．５ | ０．５ | ５．０ | ０．５ | ４．０ | ０．５ | ４．３ | ０．５ | ４．８
| 全水深 |  |  | ｍ | ５．４０ | ５．４０ |  | ４．５０ | ４．５０ | ６．００ | ６．００ | ５．００ | ５．００ | ５．３０ | ５．３０ | ５．８０ | ５．８０
| 透明度 |  |  | ｍ | １．５ |  |  | １．７ |  | ５．５ |  | １．３ |  | ３．５ |  | ４．０
| 水色 |  |  |  | ８１２ |  |  | ９１０ |  | ９１２ |  | ８１２ |  | ４１２ |  | ８１２
| 満潮時刻 |  |  |  | ４時 ５８分 | ４時 ５８分 |  | ２時 ２９分 | ２時 ２９分 | ７時 ２２分 | ７時 ２２分 | １３時 ０５分 | １３時 ０５分 | ９時 ２９分 | ９時 ２９分 | ６時 １５分 | ６時 １５分
| 干潮時刻 |  |  |  | １１時 １０分 | １１時 １０分 |  | ８時 ４１分 | ８時 ４１分 | １２時 ４９分 | １２時 ４９分 | ６時 ５７分 | ６時 ５７分 | ３時 ２１分 | ３時 ２１分 | １２時 １０分 | １２時 １０分
生活環境項目 | ｐＨ |  |  |  | ８．０ | ７．９ |  | ７．７ | ７．７ | ７．９ | ７．９ | ７．９ | ７．９ | ７．９ | ８．０ | ８．１ | ８．１
| ＤＯ |  |  | mg/L | ６．３ | ４．１ |  | ７．７ | ６．８ | ８．１ | ７．８ | ９．１ | ９．３ | ９．０ | ９．４ | ９．５ | ９．５
| ＢＯＤ |  |  | mg/L
| ＣＯＤ（酸性法） |  |  | mg/L | ５．０ | ２．８ |  | ４．７ | ３．３ | ３．３ | ２．３ | ３．５ | ３．４ | ２．８ | ２．６ | ２．２ | ２．９
| ＳＳ |  |  | mg/L
| 大腸菌数 |  |  | CFU/100mL
| ｎ－ヘキサン抽出物質 |  |  | mg/L | [7 empty] | ＮＤ
| 全窒素 |  |  | mg/L | １．１ | ０．３８ |  | １．１ | ０．２４ | ０．５５ | ０．４８ | ０．３３ | ０．１８ | ０．３２ | ０．２２ | ０．０６ | ０．２７
| 全燐 |  |  | mg/L | ０．１６ | ０．０５３ |  | ０．０８１ | ０．０４７ | ０．０７８ | ０．０２５ | ０．０４８ | ０．０２８ | ０．０３１ | ０．０１５ | ０．０２３ | ０．０２４
| 全亜鉛 |  |  | mg/L | ０．００５ | [6 empty] | ０．００２
| ノニルフェノール |  |  | mg/L
| ＬＡＳ |  |  | mg/L
| 底層溶存酸素量 |  |  | mg/L
特殊項目 | フェノール類 |  |  | mg/L | [7 empty] | ＜０．０１
| 銅 |  |  | mg/L
| 鉄（溶解性） |  |  | mg/L
| マンガン（溶解性） |  |  | mg/L
| クロム |  |  | mg/L
そ の 他 の 項 目 | アンモニア性窒素 |  |  | mg/L
| 亜硝酸性窒素 |  |  | mg/L
| 硝酸性窒素 |  |  | mg/L
| 有機性窒素 |  |  | mg/L
| 溶存態窒素 |  |  | mg/L
| 懸濁態窒素 |  |  | mg/L
| オルトリン酸態燐 |  |  | mg/L
| 電気伝導率 |  |  | mS/m
| 塩化物イオン |  |  | mg/L
| 塩分 |  |  |  | ２４．６４ | ３０．７２ |  | ２０．２６ | ２８．４７ | ２８．６０ | ２９．７６ | ２６．６０ | ２９．７３ | ３２．５３ | ３２．３７ | ３２．２１ | ３０．７５
| 陰イオン界面活性剤 |  |  | mg/L
| 非イオン界面活性剤 |  |  | mg/L
| クロロフィルａ |  |  | mg/m3 | １．１Ｅ １ |  |  | １．０Ｅ １ |  | ３．６Ｅ ０ |  | １．２Ｅ １ |  | ６．８Ｅ ０ |  | ５．３Ｅ ０
| フェオ色素 |  |  | mg/m3 | ２．２ |  |  | ０．９ |  | ０．５ |  | ３．６ |  | ２．３ |  | １．５
| トリハロメタン生成能 |  |  | mg/L
| クロロホルム生成能 |  |  | mg/L
| ブロモジクロロメタン生成能 |  |  | mg/L
| ジブロモクロロメタン生成能 |  |  | mg/L
| ブロモホルム生成能 |  |  | mg/L
健 康 項 目 | カドミウム |  |  | mg/L | [7 empty] | ＜０．０００５
| 全シアン |  |  | mg/L | [7 empty] | ＮＤ
| 鉛 |  |  | mg/L | [7 empty] | ＜０．００５
| 六価クロム |  |  | mg/L | [7 empty] | ＜０．０１
| 砒素 |  |  | mg/L | [7 empty] | ＜０．００５
| 総水銀 |  |  | mg/L | [7 empty] | ＜０．０００５
| アルキル水銀 |  |  | mg/L
| ＰＣＢ |  |  | mg/L
| ジクロロメタン |  |  | mg/L | [9 empty] | ＜０．００２
| 四塩化炭素 |  |  | mg/L | [9 empty] | ＜０．０００２
| 1,2－ジクロロエタン |  |  | mg/L | [9 empty] | ＜０．０００４
| 1,1－ジクロロエチレン |  |  | mg/L | [9 empty] | ＜０．０１
| シス－1,2－ジクロロエチレン |  |  | mg/L | [9 empty] | ＜０．００４
| 1,1,1－トリクロロエタン |  |  | mg/L | [9 empty] | ＜０．１
| 1,1,2－トリクロロエタン |  |  | mg/L | [9 empty] | ＜０．０００６
| トリクロロエチレン |  |  | mg/L | [9 empty] | ＜０．００１
| テトラクロロエチレン |  |  | mg/L | [9 empty] | ＜０．０００５
| 1,3－ジクロロプロペン |  |  | mg/L | [9 empty] | ＜０．０００２
| チウラム |  |  | mg/L
| シマジン |  |  | mg/L
| チオベンカルブ |  |  | mg/L
| ベンゼン |  |  | mg/L | [9 empty] | ＜０．００１
| セレン |  |  | mg/L
| 硝酸性窒素及び亜硝酸性窒素 |  |  | mg/L
| ふっ素 |  |  | mg/L
| ほう素 |  |  | mg/L
| 1,4－ジオキサン |  |  | mg/L | [9 empty] | ＜０．００５
2024-04-01 |  |  | 水質個表 確定値 | [13 empty] | 愛 知 県
測定地点コード |  | 水域区分 |  | 水域名 |  | 地点番号 | 測定地点名 |  |  | 地点統一番号 | 生活環境類型 | ＮＰ類型 | 水生生物類型 | 底層DO類型 | 調査区分 | 調査機関 | 分析担当機関
０３４０７ |  | 渥美湾 |  | 渥美湾（乙） |  | １２６ | Ａ‐７ |  |  | ６０９－０１ | Ａイ | Ⅱロ | Ａイ |  | 年 間 | 愛知県 | 水 産 試 験 場
[5 empty] | ２０２４年 | ２０２４年 |  | ２０２４年 | ２０２４年 | ２０２４年 | ２０２４年 | ２０２４年 | ２０２４年 | ２０２４年 | ２０２４年 | ２０２４年 | ２０２４年
| 項 目 |  |  | 単 位 | ４月 ８日 | ４月 ８日 |  | ５月 ９日 | ５月 ９日 | ６月 ４日 | ６月 ４日 | ７月 ３日 | ７月 ３日 | ８月 ６日 | ８月 ６日 | ９月 １７日 | ９月 １７日
一 般 項 目 | 採取時刻 |  |  |  | １１時 ４３分 | １１時 ４３分 |  | １０時 １０分 | １０時 １０分 | １０時 ３１分 | １０時 ３１分 | １０時 ４７分 | １０時 ４７分 | １０時 ３８分 | １０時 ３８分 | １０時 ４１分 | １０時 ４１分
| 天候 |  |  |  | 曇り | 曇り |  | 晴れ | 晴れ | 晴れ | 晴れ | 晴れ | 晴れ | 晴れ | 晴れ | 晴れ | 晴れ
| 気温 |  |  | ℃ | １９．２ | １９．２ |  | １５．９ | １５．９ | ２３．４ | ２３．４ | ２７．９ | ２７．９ | ３３．０ | ３３．０ | ３４．５ | ３４．５
| 水温 |  |  | ℃ | １４．８ | １２．２ |  | １８．２ | １８．２ | ２１．６ | ２０．２ | ２５．２ | ２３．３ | ３１．６ | ２６．１ | ２９．６ | ２７．８
| 透視度 |  |  | cm
| 臭気 |  |  |  | 無臭 | 無臭 |  | 無臭 | 無臭 | 無臭 | 無臭 | 無臭 | 無臭 | 無臭 | 無臭 | 無臭 | 無臭
| 採取位置 |  |  |  | 上層 | 中層 |  | 上層 | 中層 | 上層 | 中層 | 上層 | 中層 | 上層 | 中層 | 上層 | 中層
| 流況 |  |  |  | 通常 | 通常 |  | 通常 | 通常 | 通常 | 通常 | 通常 | 通常 | 通常 | 通常 | 通常 | 通常
| 流量 |  |  | m3/sec
| 外観 |  |  |  | 無色 | 無色 |  | 無色 | 無色 | 無色 | 無色 | 無色 | 無色 | 無色 | 無色 | 無色 | 無色
| 採取水深 |  |  | ｍ |  | ５．０ |  |  | ５．０ |  | ５．０ |  | ５．０ |  | ５．０ |  | ５．０
| 全水深 |  |  | ｍ | １２．９０ | １２．９０ |  | １３．６０ | １３．６０ | １３．３０ | １３．３０ | １３．２０ | １３．２０ | １４．１０ | １４．１０ | １３．１０ | １３．１０
| 透明度 |  |  | ｍ | ３．５ | ３．５ |  | ４．０ | ４．０ | ４．０ | ４．０ | ３．５ | ３．５ | ５．０ | ５．０ | ３．０ | ３．０
| 水色 |  |  |  | ８１２ | ８１２ |  | ４１４ | ４１４ | ４１０ | ４１０ | ４１２ | ４１２ | ８１４ | ８１４ | ８１０ | ８１０
| 満潮時刻 |  |  |  | ５時 ４１分 | ５時 ４１分 |  | ５時 ５９分 | ５時 ５９分 | １６時 ４５分 | １６時 ４５分 | １６時 ４９分 | １６時 ４９分 | ６時 ３５分 | ６時 ３５分 | ４時 ５４分 | ４時 ５４分
| 干潮時刻 |  |  |  | １１時 ４６分 | １１時 ４６分 |  | １２時 ３８分 | １２時 ３８分 | １０時 １２分 | １０時 １２分 | ９時 ５４分 | ９時 ５４分 | １３時 １２分 | １３時 １２分 | １１時 ２６分 | １１時 ２６分
生活環境項目 | ｐＨ |  |  |  | ８．３ | ８．３ |  | ８．３ | ８．３ | ８．３ | ８．２ | ８．４ | ８．２ | ８．４ | ８．３ | ８．４ | ８．１
| ＤＯ |  |  | mg/L | １０ | ９．２ |  | ８．０ | ８．０ | ８．７ | ６．７ | ７．４ | ３．５ | ６．８ | ６．６ | ８．０ | １．７
| ＢＯＤ |  |  | mg/L
| ＣＯＤ（酸性法） |  |  | mg/L | ２．７ | ２．６ |  | ３．０ | ２．８ | ３．３ | ３．１ | ３．８ | ３．１ | ４．４ | ３．０ | ４．９ | ３．３
| ＳＳ |  |  | mg/L
| 大腸菌数 |  |  | CFU/100mL
| ｎ－ヘキサン抽出物質 |  |  | mg/L
| 全窒素 |  |  | mg/L | ０．３１ |  |  | ０．２１ |  | ０．３１ |  | ０．３９ |  | ０．３６ |  | ０．３４
| 全燐 |  |  | mg/L | ０．０２４ |  |  | ０．０２１ |  | ０．０３１ |  | ０．０３３ |  | ０．０３１ |  | ０．０４２
| 全亜鉛 |  |  | mg/L | ０．００１ |  |  |  |  | ０．００１ |  |  |  | ０．００２
| ノニルフェノール |  |  | mg/L | ＜０．００００６ |  |  |  |  | ＜０．００００６ |  |  |  | ＜０．００００６
| ＬＡＳ |  |  | mg/L | ＜０．０００６ |  |  |  |  | ＜０．０００６ |  |  |  | ＜０．０００６
| 底層溶存酸素量 |  |  | mg/L
特殊項目 | フェノール類 |  |  | mg/L | [7 empty] | ＜０．０１
| 銅 |  |  | mg/L
| 鉄（溶解性） |  |  | mg/L
| マンガン（溶解性） |  |  | mg/L
| クロム |  |  | mg/L
そ の 他 の 項 目 | アンモニア性窒素 |  |  | mg/L
| 亜硝酸性窒素 |  |  | mg/L
| 硝酸性窒素 |  |  | mg/L
| 有機性窒素 |  |  | mg/L
| 溶存態窒素 |  |  | mg/L
| 懸濁態窒素 |  |  | mg/L | ０．１０ |  |  | ０．０９ |  | ０．１０ |  | ０．１３ |  | ０．０６ |  | ０．１７
| オルトリン酸態燐 |  |  | mg/L
| 電気伝導率 |  |  | mS/m
| 塩化物イオン |  |  | mg/L
| 塩分 |  |  |  | ２７．９４ | ２９．７３ |  | ３０．０４ | ３０．０７ | ２８．４２ | ３０．３９ | ２６．８４ | ２８．９５ | ２８．７７ | ３０．９３ | ２６．９８ | ２９．３９
| 陰イオン界面活性剤 |  |  | mg/L
| 非イオン界面活性剤 |  |  | mg/L
| クロロフィルａ |  |  | mg/m3 | １．１Ｅ １ |  |  | ５．８Ｅ ０ |  | ３．８Ｅ ０ |  | ４．５Ｅ ０ |  | ２．２Ｅ ０ |  | １．０Ｅ １
| フェオ色素 |  |  | mg/m3 | ＜０．１ |  |  | １．５ |  | ０．６ |  | １．２ |  | ０．４ |  | １．８
| トリハロメタン生成能 |  |  | mg/L
| クロロホルム生成能 |  |  | mg/L
| ブロモジクロロメタン生成能 |  |  | mg/L
| ジブロモクロロメタン生成能 |  |  | mg/L
| ブロモホルム生成能 |  |  | mg/L
健 康 項 目 | カドミウム |  |  | mg/L |  |  |  | ＜０．０００５ | [5 empty] | ＜０．０００５
| 全シアン |  |  | mg/L | [5 empty] | ＮＤ | [5 empty] | ＮＤ
| 鉛 |  |  | mg/L | ＜０．００５ | [8 empty] | ＜０．００５
| 六価クロム |  |  | mg/L |  |  |  | ＜０．０１ | [5 empty] | ＜０．０１
| 砒素 |  |  | mg/L | ＜０．００５
| 総水銀 |  |  | mg/L | [5 empty] | ＜０．０００５ | [5 empty] | ＜０．０００５
| アルキル水銀 |  |  | mg/L
| ＰＣＢ |  |  | mg/L
| ジクロロメタン |  |  | mg/L | [9 empty] | ＜０．００２
| 四塩化炭素 |  |  | mg/L | [9 empty] | ＜０．０００２
| 1,2－ジクロロエタン |  |  | mg/L | [9 empty] | ＜０．０００４
| 1,1－ジクロロエチレン |  |  | mg/L | [9 empty] | ＜０．０１
| シス－1,2－ジクロロエチレン |  |  | mg/L | [9 empty] | ＜０．００４
| 1,1,1－トリクロロエタン |  |  | mg/L | [9 empty] | ＜０．１
| 1,1,2－トリクロロエタン |  |  | mg/L | [9 empty] | ＜０．０００６
| トリクロロエチレン |  |  | mg/L | [9 empty] | ＜０．００１
| テトラクロロエチレン |  |  | mg/L | [9 empty] | ＜０．０００５
| 1,3－ジクロロプロペン |  |  | mg/L | [9 empty] | ＜０．０００２
| チウラム |  |  | mg/L |  |  |  | ＜０．０００６
| シマジン |  |  | mg/L |  |  |  | ＜０．０００３
| チオベンカルブ |  |  | mg/L |  |  |  | ＜０．００２
| ベンゼン |  |  | mg/L | [9 empty] | ＜０．００１
| セレン |  |  | mg/L |  |  |  | ＜０．００２ | [5 empty] | ＜０．００２
| 硝酸性窒素及び亜硝酸性窒素 |  |  | mg/L
| ふっ素 |  |  | mg/L
| ほう素 |  |  | mg/L
| 1,4－ジオキサン |  |  | mg/L
2024-04-01 |  |  | 水質個表 確定値 | [13 empty] | 愛 知 県
測定地点コード |  | 水域区分 |  | 水域名 |  | 地点番号 | 測定地点名 |  |  | 地点統一番号 | 生活環境類型 | ＮＰ類型 | 水生生物類型 | 底層DO類型 | 調査区分 | 調査機関 | 分析担当機関
０３４０７ |  | 渥美湾 |  | 渥美湾（乙） |  | １２６ | Ａ‐７ |  |  | ６０９－０１ | Ａイ | Ⅱロ | Ａイ |  | 年 間 | 愛知県 | 水 産 試 験 場
[5 empty] | ２０２４年 | ２０２４年 |  | ２０２４年 | ２０２４年 | ２０２４年 | ２０２４年 | ２０２５年 | ２０２５年 | ２０２５年 | ２０２５年 | ２０２５年 | ２０２５年
| 項 目 |  |  | 単 位 | １０月 ２日 | １０月 ２日 |  | １１月 ５日 | １１月 ５日 | １２月 ６日 | １２月 ６日 | １月 ６日 | １月 ６日 | ２月 ２５日 | ２月 ２５日 | ３月 ５日 | ３月 ５日
一 般 項 目 | 採取時刻 |  |  |  | １３時 ４１分 | １３時 ４１分 |  | １０時 ３４分 | １０時 ３４分 | １０時 １８分 | １０時 １８分 | ９時 ４２分 | ９時 ４２分 | １０時 ３９分 | １０時 ３９分 | １０時 １３分 | １０時 １３分
| 天候 |  |  |  | 晴れ | 晴れ |  | 曇り | 曇り | 晴れ | 晴れ | 曇り | 曇り | 晴れ | 晴れ | 曇り | 曇り
| 気温 |  |  | ℃ | ３０．０ | ３０．０ |  | １９．７ | １９．７ | １２．３ | １２．３ | ５．３ | ５．３ | ８．３ | ８．３ | ９．２ | ９．２
| 水温 |  |  | ℃ | ２６．５ | ２５．５ |  | ２０．８ | ２１．２ | １３．５ | １３．５ | ８．１ | ８．３ | ５．９ | ５．８ | ７．４ | ７．４
| 透視度 |  |  | cm
| 臭気 |  |  |  | 無臭 | 無臭 |  | 無臭 | 無臭 | 無臭 | 無臭 | 無臭 | 無臭 | 無臭 | 無臭 | 無臭 | 無臭
| 採取位置 |  |  |  | 上層 | 中層 |  | 上層 | 中層 | 上層 | 中層 | 上層 | 中層 | 上層 | 中層 | 上層 | 中層
| 流況 |  |  |  | 通常 | 通常 |  | 通常 | 通常 | 通常 | 通常 | 通常 | 通常 | 通常 | 通常 | 通常 | 通常
| 流量 |  |  | m3/sec
| 外観 |  |  |  | 無色 | 無色 |  | 無色 | 無色 | 無色 | 無色 | 無色 | 無色 | 無色 | 無色 | 無色 | 無色
| 採取水深 |  |  | ｍ |  | ５．０ |  |  | ５．０ |  | ５．０ |  | ５．０ |  | ５．０ |  | ５．０
| 全水深 |  |  | ｍ | １４．４０ | １４．４０ |  | １４．６０ | １４．６０ | １５．１０ | １５．１０ | １４．９０ | １４．９０ | １３．７０ | １３．７０ | １４．９０ | １４．９０
| 透明度 |  |  | ｍ | ２．０ | ２．０ |  | ２．０ | ２．０ | ３．５ | ３．５ | ６．５ | ６．５ | ４．５ | ４．５ | ４．０ | ４．０
| 水色 |  |  |  | ８１０ | ８１０ |  | ８１２ | ８１２ | ８１２ | ８１２ | ４１４ | ４１４ | ８１２ | ８１２ | ８１２ | ８１２
| 満潮時刻 |  |  |  | １７時 ５１分 | １７時 ５１分 |  | ８時 ０８分 | ８時 ０８分 | ９時 ３５分 | ９時 ３５分 | １０時 ２６分 | １０時 ２６分 | ５時 １０分 | ５時 １０分 | ８時 ５１分 | ８時 ５１分
| 干潮時刻 |  |  |  | １１時 ４４分 | １１時 ４４分 |  | １３時 ３６分 | １３時 ３６分 | １５時 ０１分 | １５時 ０１分 | ３時 ４９分 | ３時 ４９分 | １０時 ４２分 | １０時 ４２分 | １５時 ３５分 | １５時 ３５分
生活環境項目 | ｐＨ |  |  |  | ８．３ | ８．２ |  | ８．２ | ８．２ | ８．２ | ８．２ | ８．３ | ８．３ | ８．２ | ８．３ | ８．１ | ８．１
| ＤＯ |  |  | mg/L | ９．０ | ５．１ |  | ８．４ | ６．７ | ９．０ | ８．９ | １０ | １０ | １０ | １０ | １０ | １０
| ＢＯＤ |  |  | mg/L
| ＣＯＤ（酸性法） |  |  | mg/L | ５．２ | ２．１ |  | ４．４ | ３．２ | ３．０ | ２．７ | ２．８ | ３．１ | ３．０ | ３．０ | ３．１ | ４．１
| ＳＳ |  |  | mg/L
| 大腸菌数 |  |  | CFU/100mL
| ｎ－ヘキサン抽出物質 |  |  | mg/L
| 全窒素 |  |  | mg/L | ０．３５ |  |  | ０．４２ |  | ０．２８ |  | ０．３０ |  | ０．２９ |  | ０．２０
| 全燐 |  |  | mg/L | ０．０４９ |  |  | ０．０４２ |  | ０．０２９ |  | ０．０２４ |  | ０．０２０ |  | ０．０１８
| 全亜鉛 |  |  | mg/L | ０．００１ |  |  |  |  | ０．００２ |  |  |  | ０．００２
| ノニルフェノール |  |  | mg/L | ＜０．００００６ |  |  |  |  | ＜０．００００６ |  |  |  | ＜０．００００６
| ＬＡＳ |  |  | mg/L | ＜０．０００６ |  |  |  |  | ＜０．０００６ |  |  |  | ＜０．０００６
| 底層溶存酸素量 |  |  | mg/L
特殊項目 | フェノール類 |  |  | mg/L | [7 empty] | ＜０．０１
| 銅 |  |  | mg/L
| 鉄（溶解性） |  |  | mg/L
| マンガン（溶解性） |  |  | mg/L
| クロム |  |  | mg/L
そ の 他 の 項 目 | アンモニア性窒素 |  |  | mg/L
| 亜硝酸性窒素 |  |  | mg/L
| 硝酸性窒素 |  |  | mg/L
| 有機性窒素 |  |  | mg/L
| 溶存態窒素 |  |  | mg/L
| 懸濁態窒素 |  |  | mg/L | ０．１４ |  |  | ０．１７ |  | ０．１２ |  | ０．０７ |  | ０．１３ |  | ０．０９
| オルトリン酸態燐 |  |  | mg/L
| 電気伝導率 |  |  | mS/m
| 塩化物イオン |  |  | mg/L
| 塩分 |  |  |  | ２９．１３ | ３０．９５ |  | ２６．０７ | ２９．６６ | ２９．９７ | ３０．０１ | ３０．８６ | ３１．２５ | ３１．６６ | ３１．８１ | ３１．６０ | ３１．７７
| 陰イオン界面活性剤 |  |  | mg/L
| 非イオン界面活性剤 |  |  | mg/L
| クロロフィルａ |  |  | mg/m3 | １．０Ｅ １ |  |  | １．２Ｅ １ |  | １．５Ｅ １ |  | ５．６Ｅ ０ |  | ３．０Ｅ ０ |  | １．０Ｅ １
| フェオ色素 |  |  | mg/m3 | １．５ |  |  | ２．６ |  | ０．９ |  | ０．６ |  | １．１ |  | １．８
| トリハロメタン生成能 |  |  | mg/L
| クロロホルム生成能 |  |  | mg/L
| ブロモジクロロメタン生成能 |  |  | mg/L
| ジブロモクロロメタン生成能 |  |  | mg/L
| ブロモホルム生成能 |  |  | mg/L
健 康 項 目 | カドミウム |  |  | mg/L |  |  |  | ＜０．０００５ | [5 empty] | ＜０．０００５
| 全シアン |  |  | mg/L | [5 empty] | ＮＤ | [5 empty] | ＮＤ
| 鉛 |  |  | mg/L | ＜０．００５ | [8 empty] | ＜０．００５
| 六価クロム |  |  | mg/L |  |  |  | ＜０．０１ | [5 empty] | ＜０．０１
| 砒素 |  |  | mg/L | [7 empty] | ＜０．００５
| 総水銀 |  |  | mg/L | [5 empty] | ＜０．０００５ | [5 empty] | ＜０．０００５
| アルキル水銀 |  |  | mg/L
| ＰＣＢ |  |  | mg/L
| ジクロロメタン |  |  | mg/L |  |  |  | ＜０．００２
| 四塩化炭素 |  |  | mg/L |  |  |  | ＜０．０００２
| 1,2－ジクロロエタン |  |  | mg/L |  |  |  | ＜０．０００４
| 1,1－ジクロロエチレン |  |  | mg/L |  |  |  | ＜０．０１
| シス－1,2－ジクロロエチレン |  |  | mg/L |  |  |  | ＜０．００４
| 1,1,1－トリクロロエタン |  |  | mg/L |  |  |  | ＜０．１
| 1,1,2－トリクロロエタン |  |  | mg/L |  |  |  | ＜０．０００６
| トリクロロエチレン |  |  | mg/L |  |  |  | ＜０．００１
| テトラクロロエチレン |  |  | mg/L |  |  |  | ＜０．０００５
| 1,3－ジクロロプロペン |  |  | mg/L |  |  |  | ＜０．０００２
| チウラム |  |  | mg/L |  |  |  | ＜０．０００６
| シマジン |  |  | mg/L |  |  |  | ＜０．０００３
| チオベンカルブ |  |  | mg/L |  |  |  | ＜０．００２
| ベンゼン |  |  | mg/L |  |  |  | ＜０．００１
| セレン |  |  | mg/L |  |  |  | ＜０．００２ | [5 empty] | ＜０．００２
| 硝酸性窒素及び亜硝酸性窒素 |  |  | mg/L
| ふっ素 |  |  | mg/L
| ほう素 |  |  | mg/L
| 1,4－ジオキサン |  |  | mg/L |  |  |  | ＜０．００５
2024-04-01 |  |  | 水質個表 確定値 | [13 empty] | 愛 知 県
測定地点コード |  | 水域区分 |  | 水域名 |  | 地点番号 | 測定地点名 |  |  | 地点統一番号 | 生活環境類型 | ＮＰ類型 | 水生生物類型 | 底層DO類型 | 調査区分 | 調査機関 | 分析担当機関
０３４０８ |  | 渥美湾 |  | 渥美湾（乙） |  | １２７ | Ａ‐８ |  |  | ６０９－０２ | Ａイ | Ⅱロ | Ａイ |  | 年 間 | 愛知県 | 水 産 試 験 場
[5 empty] | ２０２４年 | ２０２４年 |  | ２０２４年 | ２０２４年 | ２０２４年 | ２０２４年 | ２０２４年 | ２０２４年 | ２０２４年 | ２０２４年 | ２０２４年 | ２０２４年
| 項 目 |  |  | 単 位 | ４月 ８日 | ４月 ８日 |  | ５月 １０日 | ５月 １０日 | ５月 １０日 | ６月 ４日 | ６月 ４日 | ６月 ４日 | ７月 ３日 | ７月 ３日 | ７月 ３日 | ８月 ６日
一 般 項 目 | 採取時刻 |  |  |  | １２時 ２４分 | １２時 ２４分 |  | １０時 １５分 | １０時 １５分 | １０時 １５分 | １１時 １４分 | １１時 １４分 | １１時 １４分 | １１時 ４３分 | １１時 ４３分 | １１時 ４３分 | １１時 ４０分
| 天候 |  |  |  | 曇り | 曇り |  | 晴れ | 晴れ | 晴れ | 晴れ | 晴れ | 晴れ | 晴れ | 晴れ | 晴れ | 晴れ
| 気温 |  |  | ℃ | １８．７ | １８．７ |  | １８．８ | １８．８ | １８．８ | ２３．７ | ２３．７ | ２３．７ | ２９．１ | ２９．１ | ２９．１ | ３３．１
| 水温 |  |  | ℃ | １５．０ | １２．２ |  | １７．８ | １７．７ | １７．４ | ２１．２ | ２０．８ | １８．９ | ２６．０ | ２２．０ | ２１．８ | ３１．１
| 透視度 |  |  | cm
| 臭気 |  |  |  | 無臭 | 無臭 |  | 無臭 | 無臭 | 無臭 | 無臭 | 無臭 | 無臭 | 無臭 | 無臭 | 無臭 | 無臭
| 採取位置 |  |  |  | 上層 | 中層 |  | 上層 | 中層 | 下層 | 上層 | 中層 | 下層 | 上層 | 中層 | 下層 | 上層
| 流況 |  |  |  | 通常 | 通常 |  | 通常 | 通常 | 通常 | 通常 | 通常 | 通常 | 通常 | 通常 | 通常 | 通常
| 流量 |  |  | m3/sec
| 外観 |  |  |  | 無色 | 無色 |  | 無色 | 無色 | 無色 | 無色 | 無色 | 無色 | 無色 | 無色 | 無色 | 無色
| 採取水深 |  |  | ｍ |  | ５．０ |  |  | ５．０ | １７．５ |  | ５．０ | １７．５ |  | ５．０ | １７．４
| 全水深 |  |  | ｍ | １７．４０ | １７．４０ |  | １８．００ | １８．００ | １８．００ | １８．００ | １８．００ | １８．００ | １７．９０ | １７．９０ | １７．９０ | １８．２０
| 透明度 |  |  | ｍ | ４．０ | ４．０ |  | ３．５ | ３．５ | ３．５ | ４．５ | ４．５ | ４．５ | ３．０ | ３．０ | ３．０ | ５．０
| 水色 |  |  |  | ８１２ | ８１２ |  | ４１０ | ４１０ | ４１０ | ４１４ | ４１４ | ４１４ | ４１２ | ４１２ | ４１２ | ８１４
| 満潮時刻 |  |  |  | １７時 ５３分 | １７時 ５３分 |  | ６時 ２９分 | ６時 ２９分 | ６時 ２９分 | １６時 ４５分 | １６時 ４５分 | １６時 ４５分 | １６時 ４９分 | １６時 ４９分 | １６時 ４９分 | ６時 ３５分
| 干潮時刻 |  |  |  | １１時 ４６分 | １１時 ４６分 |  | １３時 １８分 | １３時 １８分 | １３時 １８分 | １０時 １２分 | １０時 １２分 | １０時 １２分 | ９時 ５４分 | ９時 ５４分 | ９時 ５４分 | １３時 １２分
生活環境項目 | ｐＨ |  |  |  | ８．３ | ８．３ |  | ８．２ | ８．２ | ８．２ | ８．３ | ８．３ | ８．２ | ８．６ | ８．２ | ８．１ | ８．４
| ＤＯ |  |  | mg/L | １０ | １０ |  | ８．１ | ７．９ | ７．０ | ８．１ | ８．２ | ５．１ | ８．３ | ２．５ | ４．４ | ６．７
| ＢＯＤ |  |  | mg/L
| ＣＯＤ（酸性法） |  |  | mg/L | ２．７ | ３．０ |  | ３．０ | ３．１ |  | ３．０ | ３．４ |  | ４．９ | ３．０ |  | ３．８
| ＳＳ |  |  | mg/L
| 大腸菌数 |  |  | CFU/100mL
| ｎ－ヘキサン抽出物質 |  |  | mg/L | [9 empty] | ＮＤ
| 全窒素 |  |  | mg/L | ０．２１ |  |  | ０．２２ |  | ０．２５ | ０．２６ |  | ０．３３ | ０．３２ |  | ０．２８ | ０．２１
| 全燐 |  |  | mg/L | ０．０１５ |  |  | ０．０２３ |  | ０．０２７ | ０．０２８ |  | ０．０３２ | ０．０３６ |  | ０．０３３ | ０．０２６
| 全亜鉛 |  |  | mg/L | ＜０．００１ | [5 empty] | ０．００１ | [5 empty] | ０．００２
| ノニルフェノール |  |  | mg/L | ＜０．００００６ | [5 empty] | ＜０．００００６ | [5 empty] | ＜０．００００６
| ＬＡＳ |  |  | mg/L | ＜０．０００６ | [5 empty] | ＜０．０００６ | [5 empty] | ＜０．０００６
| 底層溶存酸素量 |  |  | mg/L
特殊項目 | フェノール類 |  |  | mg/L
| 銅 |  |  | mg/L
| 鉄（溶解性） |  |  | mg/L
| マンガン（溶解性） |  |  | mg/L
| クロム |  |  | mg/L
そ の 他 の 項 目 | アンモニア性窒素 |  |  | mg/L
| 亜硝酸性窒素 |  |  | mg/L
| 硝酸性窒素 |  |  | mg/L
| 有機性窒素 |  |  | mg/L
| 溶存態窒素 |  |  | mg/L
| 懸濁態窒素 |  |  | mg/L | ０．０６ |  |  | ０．１０ |  |  | ０．０６ |  |  | ０．１６ |  |  | ＜０．０５
| オルトリン酸態燐 |  |  | mg/L
| 電気伝導率 |  |  | mS/m
| 塩化物イオン |  |  | mg/L
| 塩分 |  |  |  | ２８．８４ | ２９．６９ |  | ３１．２０ | ３１．２８ | ３１．５０ | ２９．３８ | ２９．３９ | ３２．５０ | ２４．８８ | ２９．７６ | ３２．８２ | ２９．１５
| 陰イオン界面活性剤 |  |  | mg/L
| 非イオン界面活性剤 |  |  | mg/L
| クロロフィルａ |  |  | mg/m3 | ５．６Ｅ ０ |  |  | １．１Ｅ １ |  | １．２Ｅ １ | ２．５Ｅ ０ |  | ２．０Ｅ ０ | ７．４Ｅ ０ |  | ０．７Ｅ ０ | １．４Ｅ ０
| フェオ色素 |  |  | mg/m3 | ０．３ |  |  | ２．４ |  | ２．３ | ０．６ |  | １．２ | １．２ |  | ０．９ | ０．２
| トリハロメタン生成能 |  |  | mg/L
| クロロホルム生成能 |  |  | mg/L
| ブロモジクロロメタン生成能 |  |  | mg/L
| ジブロモクロロメタン生成能 |  |  | mg/L
| ブロモホルム生成能 |  |  | mg/L
健 康 項 目 | カドミウム |  |  | mg/L
| 全シアン |  |  | mg/L
| 鉛 |  |  | mg/L
| 六価クロム |  |  | mg/L
| 砒素 |  |  | mg/L
| 総水銀 |  |  | mg/L
| アルキル水銀 |  |  | mg/L
| ＰＣＢ |  |  | mg/L
| ジクロロメタン |  |  | mg/L
| 四塩化炭素 |  |  | mg/L
| 1,2－ジクロロエタン |  |  | mg/L
| 1,1－ジクロロエチレン |  |  | mg/L
| シス－1,2－ジクロロエチレン |  |  | mg/L
| 1,1,1－トリクロロエタン |  |  | mg/L
| 1,1,2－トリクロロエタン |  |  | mg/L
| トリクロロエチレン |  |  | mg/L
| テトラクロロエチレン |  |  | mg/L
| 1,3－ジクロロプロペン |  |  | mg/L
| チウラム |  |  | mg/L
| シマジン |  |  | mg/L
| チオベンカルブ |  |  | mg/L
| ベンゼン |  |  | mg/L
| セレン |  |  | mg/L
| 硝酸性窒素及び亜硝酸性窒素 |  |  | mg/L
| ふっ素 |  |  | mg/L
| ほう素 |  |  | mg/L
| 1,4－ジオキサン |  |  | mg/L
2024-04-01 |  |  | 水質個表 確定値 | [13 empty] | 愛 知 県
測定地点コード |  | 水域区分 |  | 水域名 |  | 地点番号 | 測定地点名 |  |  | 地点統一番号 | 生活環境類型 | ＮＰ類型 | 水生生物類型 | 底層DO類型 | 調査区分 | 調査機関 | 分析担当機関
０３４０８ |  | 渥美湾 |  | 渥美湾（乙） |  | １２７ | Ａ‐８ |  |  | ６０９－０２ | Ａイ | Ⅱロ | Ａイ |  | 年 間 | 愛知県 | 水 産 試 験 場
[5 empty] | ２０２４年 | ２０２４年 |  | ２０２４年 | ２０２４年 | ２０２４年 | ２０２４年 | ２０２４年 | ２０２４年 | ２０２４年 | ２０２４年 | ２０２４年 | ２０２４年
| 項 目 |  |  | 単 位 | ８月 ６日 | ８月 ６日 |  | ９月 １７日 | ９月 １７日 | ９月 １７日 | １０月 ２日 | １０月 ２日 | １０月 ２日 | １１月 ５日 | １１月 ５日 | １２月 ６日 | １２月 ６日
一 般 項 目 | 採取時刻 |  |  |  | １１時 ４０分 | １１時 ４０分 |  | １１時 ３０分 | １１時 ３０分 | １１時 ３０分 | １２時 ５８分 | １２時 ５８分 | １２時 ５８分 | １１時 ２２分 | １１時 ２２分 | １１時 １０分 | １１時 １０分
| 天候 |  |  |  | 晴れ | 晴れ |  | 晴れ | 晴れ | 晴れ | 晴れ | 晴れ | 晴れ | 曇り | 曇り | 晴れ | 晴れ
| 気温 |  |  | ℃ | ３３．１ | ３３．１ |  | ３４．１ | ３４．１ | ３４．１ | ３０．０ | ３０．０ | ３０．０ | ２０．７ | ２０．７ | １３．０ | １３．０
| 水温 |  |  | ℃ | ２５．７ | ２２．８ |  | ２９．７ | ２７．９ | ２６．４ | ２６．５ | ２６．０ | ２３．９ | ２０．９ | ２１．５ | １４．３ | １４．３
| 透視度 |  |  | cm
| 臭気 |  |  |  | 無臭 | 無臭 |  | 無臭 | 無臭 | 無臭 | 無臭 | 無臭 | 無臭 | 無臭 | 無臭 | 無臭 | 無臭
| 採取位置 |  |  |  | 中層 | 下層 |  | 上層 | 中層 | 下層 | 上層 | 中層 | 下層 | 上層 | 中層 | 上層 | 中層
| 流況 |  |  |  | 通常 | 通常 |  | 通常 | 通常 | 通常 | 通常 | 通常 | 通常 | 通常 | 通常 | 通常 | 通常
| 流量 |  |  | m3/sec
| 外観 |  |  |  | 無色 | 無色 |  | 無色 | 無色 | 無色 | 無色 | 無色 | 無色 | 無色 | 無色 | 無色 | 無色
| 採取水深 |  |  | ｍ | ５．０ | １７．７ |  |  | ５．０ | １７．２ |  | ５．０ | １７．８ |  | ５．０ |  | ５．０
| 全水深 |  |  | ｍ | １８．２０ | １８．２０ |  | １７．７０ | １７．７０ | １７．７０ | １８．３０ | １８．３０ | １８．３０ | １８．５０ | １８．５０ | １９．３０ | １９．３０
| 透明度 |  |  | ｍ | ５．０ | ５．０ |  | ３．０ | ３．０ | ３．０ | ２．５ | ２．５ | ２．５ | ２．５ | ２．５ | ４．０ | ４．０
| 水色 |  |  |  | ８１４ | ８１４ |  | ８１２ | ８１２ | ８１２ | ８１０ | ８１０ | ８１０ | ８１２ | ８１２ | ８１２ | ８１２
| 満潮時刻 |  |  |  | ６時 ３５分 | ６時 ３５分 |  | １７時 ５３分 | １７時 ５３分 | １７時 ５３分 | １７時 ５１分 | １７時 ５１分 | １７時 ５１分 | ８時 ０８分 | ８時 ０８分 | ９時 ３５分 | ９時 ３５分
| 干潮時刻 |  |  |  | １３時 １２分 | １３時 １２分 |  | １１時 ２６分 | １１時 ２６分 | １１時 ２６分 | １１時 ４４分 | １１時 ４４分 | １１時 ４４分 | １３時 ３６分 | １３時 ３６分 | １５時 ０１分 | １５時 ０１分
生活環境項目 | ｐＨ |  |  |  | ８．３ | ８．２ |  | ８．４ | ８．２ | ８．０ | ８．３ | ８．３ | ８．２ | ８．２ | ８．２ | ８．２ | ８．２
| ＤＯ |  |  | mg/L | ６．６ | ３．５ |  | ７．４ | ３．２ | ０．６ | ８．５ | ６．６ | ４．５ | ８．０ | ６．９ | ８．６ | ８．６
| ＢＯＤ |  |  | mg/L
| ＣＯＤ（酸性法） |  |  | mg/L | ３．３ |  |  | ４．５ | ３．１ |  | ４．８ | ４．３ |  | ３．２ | ３．３ | ２．６ | ２．７
| ＳＳ |  |  | mg/L
| 大腸菌数 |  |  | CFU/100mL
| ｎ－ヘキサン抽出物質 |  |  | mg/L | [11 empty] | ＮＤ
| 全窒素 |  |  | mg/L |  | ０．２６ |  | ０．３０ |  | ０．３１ | ０．２８ |  | ０．２５ | ０．３７ |  | ０．２９
| 全燐 |  |  | mg/L |  | ０．０４２ |  | ０．０２９ |  | ０．０７８ | ０．０４３ |  | ０．０２９ | ０．０３８ |  | ０．０３１
| 全亜鉛 |  |  | mg/L | [6 empty] | ０．００１ |  |  |  |  | ０．００２
| ノニルフェノール |  |  | mg/L | [6 empty] | ＜０．００００６ |  |  |  |  | ＜０．００００６
| ＬＡＳ |  |  | mg/L | [6 empty] | ＜０．０００６ |  |  |  |  | ＜０．０００６
| 底層溶存酸素量 |  |  | mg/L
特殊項目 | フェノール類 |  |  | mg/L
| 銅 |  |  | mg/L
| 鉄（溶解性） |  |  | mg/L
| マンガン（溶解性） |  |  | mg/L
| クロム |  |  | mg/L
そ の 他 の 項 目 | アンモニア性窒素 |  |  | mg/L
| 亜硝酸性窒素 |  |  | mg/L
| 硝酸性窒素 |  |  | mg/L
| 有機性窒素 |  |  | mg/L
| 溶存態窒素 |  |  | mg/L
| 懸濁態窒素 |  |  | mg/L |  |  |  | ０．１０ |  |  | ０．１２ |  |  | ０．１３ |  | ０．０９
| オルトリン酸態燐 |  |  | mg/L
| 電気伝導率 |  |  | mS/m
| 塩化物イオン |  |  | mg/L
| 塩分 |  |  |  | ３２．０４ | ３３．２０ |  | ２６．４２ | ２９．６６ | ３１．６０ | ２９．０１ | ２９．３３ | ３２．６９ | ２９．４８ | ３０．１１ | ３０．６２ | ３０．６３
| 陰イオン界面活性剤 |  |  | mg/L
| 非イオン界面活性剤 |  |  | mg/L
| クロロフィルａ |  |  | mg/m3 |  | ７．８Ｅ ０ |  | ３．８Ｅ ０ |  | ０．６Ｅ ０ | ９．２Ｅ ０ |  | １．０Ｅ ０ | ８．４Ｅ ０ |  | １．０Ｅ １
| フェオ色素 |  |  | mg/m3 |  | ３．１ |  | ０．７ |  | ０．７ | ０．７ |  | １．０ | １．８ |  | ０．５
| トリハロメタン生成能 |  |  | mg/L
| クロロホルム生成能 |  |  | mg/L
| ブロモジクロロメタン生成能 |  |  | mg/L
| ジブロモクロロメタン生成能 |  |  | mg/L
| ブロモホルム生成能 |  |  | mg/L
健 康 項 目 | カドミウム |  |  | mg/L
| 全シアン |  |  | mg/L
| 鉛 |  |  | mg/L
| 六価クロム |  |  | mg/L
| 砒素 |  |  | mg/L
| 総水銀 |  |  | mg/L
| アルキル水銀 |  |  | mg/L
| ＰＣＢ |  |  | mg/L
| ジクロロメタン |  |  | mg/L
| 四塩化炭素 |  |  | mg/L
| 1,2－ジクロロエタン |  |  | mg/L
| 1,1－ジクロロエチレン |  |  | mg/L
| シス－1,2－ジクロロエチレン |  |  | mg/L
| 1,1,1－トリクロロエタン |  |  | mg/L
| 1,1,2－トリクロロエタン |  |  | mg/L
| トリクロロエチレン |  |  | mg/L
| テトラクロロエチレン |  |  | mg/L
| 1,3－ジクロロプロペン |  |  | mg/L
| チウラム |  |  | mg/L
| シマジン |  |  | mg/L
| チオベンカルブ |  |  | mg/L
| ベンゼン |  |  | mg/L
| セレン |  |  | mg/L
| 硝酸性窒素及び亜硝酸性窒素 |  |  | mg/L
| ふっ素 |  |  | mg/L
| ほう素 |  |  | mg/L
| 1,4－ジオキサン |  |  | mg/L
2024-04-01 |  |  | 水質個表 確定値 | [13 empty] | 愛 知 県
測定地点コード |  | 水域区分 |  | 水域名 |  | 地点番号 | 測定地点名 |  |  | 地点統一番号 | 生活環境類型 | ＮＰ類型 | 水生生物類型 | 底層DO類型 | 調査区分 | 調査機関 | 分析担当機関
０３４０８ |  | 渥美湾 |  | 渥美湾（乙） |  | １２７ | Ａ‐８ |  |  | ６０９－０２ | Ａイ | Ⅱロ | Ａイ |  | 年 間 | 愛知県 | 水 産 試 験 場
[5 empty] | ２０２５年 | ２０２５年 |  | ２０２５年 | ２０２５年 | ２０２５年 | ２０２５年
| 項 目 |  |  | 単 位 | １月 ６日 | １月 ６日 |  | ２月 ２５日 | ２月 ２５日 | ３月 ５日 | ３月 ５日
一 般 項 目 | 採取時刻 |  |  |  | １０時 １９分 | １０時 １９分 |  | １１時 ３７分 | １１時 ３７分 | １１時 ０３分 | １１時 ０３分
| 天候 |  |  |  | 雨 | 雨 |  | 晴れ | 晴れ | 曇り | 曇り
| 気温 |  |  | ℃ | ６．０ | ６．０ |  | ９．３ | ９．３ | ９．４ | ９．４
| 水温 |  |  | ℃ | ８．７ | ９．５ |  | ６．９ | ６．８ | ８．２ | ８．１
| 透視度 |  |  | cm
| 臭気 |  |  |  | 無臭 | 無臭 |  | 無臭 | 無臭 | 無臭 | 無臭
| 採取位置 |  |  |  | 上層 | 中層 |  | 上層 | 中層 | 上層 | 中層
| 流況 |  |  |  | 通常 | 通常 |  | 通常 | 通常 | 通常 | 通常
| 流量 |  |  | m3/sec
| 外観 |  |  |  | 無色 | 無色 |  | 無色 | 無色 | 無色 | 無色
| 採取水深 |  |  | ｍ |  | ５．０ |  |  | ５．０ |  | ５．０
| 全水深 |  |  | ｍ | １９．５０ | １９．５０ |  | １７．７０ | １７．７０ | １８．５０ | １８．５０
| 透明度 |  |  | ｍ | ６．５ | ６．５ |  | ６．０ | ６．０ | ５．５ | ５．５
| 水色 |  |  |  | ４１４ | ４１４ |  | ８１２ | ８１２ | ８１２ | ８１２
| 満潮時刻 |  |  |  | １０時 ２６分 | １０時 ２６分 |  | １６時 ０１分 | １６時 ０１分 | ８時 ５１分 | ８時 ５１分
| 干潮時刻 |  |  |  | ３時 ４９分 | ３時 ４９分 |  | １０時 ４２分 | １０時 ４２分 | １５時 ３５分 | １５時 ３５分
生活環境項目 | ｐＨ |  |  |  | ８．３ | ８．３ |  | ８．３ | ８．３ | ８．２ | ８．２
| ＤＯ |  |  | mg/L | ９．７ | ９．１ |  | １０ | １０ | ９．８ | ９．８
| ＢＯＤ |  |  | mg/L
| ＣＯＤ（酸性法） |  |  | mg/L | ２．２ | ２．３ |  | ３．３ | ３．５ | ２．８ | ３．１
| ＳＳ |  |  | mg/L
| 大腸菌数 |  |  | CFU/100mL
| ｎ－ヘキサン抽出物質 |  |  | mg/L
| 全窒素 |  |  | mg/L | ０．２０ |  |  | ０．２０ |  | ０．１７
| 全燐 |  |  | mg/L | ０．０１６ |  |  | ０．０１６ |  | ０．０１３
| 全亜鉛 |  |  | mg/L |  |  |  | ０．００２
| ノニルフェノール |  |  | mg/L |  |  |  | ＜０．００００６
| ＬＡＳ |  |  | mg/L |  |  |  | ＜０．０００６
| 底層溶存酸素量 |  |  | mg/L
特殊項目 | フェノール類 |  |  | mg/L
| 銅 |  |  | mg/L
| 鉄（溶解性） |  |  | mg/L
| マンガン（溶解性） |  |  | mg/L
| クロム |  |  | mg/L
そ の 他 の 項 目 | アンモニア性窒素 |  |  | mg/L
| 亜硝酸性窒素 |  |  | mg/L
| 硝酸性窒素 |  |  | mg/L
| 有機性窒素 |  |  | mg/L
| 溶存態窒素 |  |  | mg/L
| 懸濁態窒素 |  |  | mg/L | ０．０７ |  |  | ０．０８ |  | ０．０５
| オルトリン酸態燐 |  |  | mg/L
| 電気伝導率 |  |  | mS/m
| 塩化物イオン |  |  | mg/L
| 塩分 |  |  |  | ３１．２２ | ３１．４９ |  | ３２．１５ | ３２．２０ | ３２．２７ | ３２．２８
| 陰イオン界面活性剤 |  |  | mg/L
| 非イオン界面活性剤 |  |  | mg/L
| クロロフィルａ |  |  | mg/m3 | ３．５Ｅ ０ |  |  | ３．２Ｅ ０ |  | ４．１Ｅ ０
| フェオ色素 |  |  | mg/m3 | ０．４ |  |  | ０．９ |  | １．１
| トリハロメタン生成能 |  |  | mg/L
| クロロホルム生成能 |  |  | mg/L
| ブロモジクロロメタン生成能 |  |  | mg/L
| ジブロモクロロメタン生成能 |  |  | mg/L
| ブロモホルム生成能 |  |  | mg/L
健 康 項 目 | カドミウム |  |  | mg/L
| 全シアン |  |  | mg/L
| 鉛 |  |  | mg/L
| 六価クロム |  |  | mg/L
| 砒素 |  |  | mg/L
| 総水銀 |  |  | mg/L
| アルキル水銀 |  |  | mg/L
| ＰＣＢ |  |  | mg/L
| ジクロロメタン |  |  | mg/L
| 四塩化炭素 |  |  | mg/L
| 1,2－ジクロロエタン |  |  | mg/L
| 1,1－ジクロロエチレン |  |  | mg/L
| シス－1,2－ジクロロエチレン |  |  | mg/L
| 1,1,1－トリクロロエタン |  |  | mg/L
| 1,1,2－トリクロロエタン |  |  | mg/L
| トリクロロエチレン |  |  | mg/L
| テトラクロロエチレン |  |  | mg/L
| 1,3－ジクロロプロペン |  |  | mg/L
| チウラム |  |  | mg/L
| シマジン |  |  | mg/L
| チオベンカルブ |  |  | mg/L
| ベンゼン |  |  | mg/L
| セレン |  |  | mg/L
| 硝酸性窒素及び亜硝酸性窒素 |  |  | mg/L
| ふっ素 |  |  | mg/L
| ほう素 |  |  | mg/L
| 1,4－ジオキサン |  |  | mg/L
2024-04-01 |  |  | 水質個表 確定値 | [13 empty] | 愛 知 県
測定地点コード |  | 水域区分 |  | 水域名 |  | 地点番号 | 測定地点名 |  |  | 地点統一番号 | 生活環境類型 | ＮＰ類型 | 水生生物類型 | 底層DO類型 | 調査区分 | 調査機関 | 分析担当機関
０３４０９ |  | 渥美湾 |  | 渥美湾（乙） |  | １２８ | Ａ‐９ |  |  | ６０９－０３ | Ａイ | Ⅱロ | 特Ａイ |  | 年 間 | 愛知県 | 水 産 試 験 場
[5 empty] | ２０２４年 | ２０２４年 |  | ２０２４年 | ２０２４年 | ２０２４年 | ２０２４年 | ２０２４年 | ２０２４年 | ２０２４年 | ２０２４年 | ２０２４年 | ２０２４年
| 項 目 |  |  | 単 位 | ４月 ８日 | ４月 ８日 |  | ５月 １０日 | ５月 １０日 | ５月 １０日 | ６月 ４日 | ６月 ４日 | ６月 ４日 | ７月 ３日 | ７月 ３日 | ７月 ３日 | ８月 ６日
一 般 項 目 | 採取時刻 |  |  |  | １２時 ４９分 | １２時 ４９分 |  | １３時 ２３分 | １３時 ２３分 | １３時 ２３分 | １１時 ３３分 | １１時 ３３分 | １１時 ３３分 | １２時 １２分 | １２時 １２分 | １２時 １２分 | １２時 １２分
| 天候 |  |  |  | 曇り | 曇り |  | 晴れ | 晴れ | 晴れ | 晴れ | 晴れ | 晴れ | 晴れ | 晴れ | 晴れ | 曇り
| 気温 |  |  | ℃ | １８．５ | １８．５ |  | ２２．５ | ２２．５ | ２２．５ | ２３．６ | ２３．６ | ２３．６ | ２９．０ | ２９．０ | ２９．０ | ３３．６
| 水温 |  |  | ℃ | １５．３ | １３．２ |  | １９．３ | １８．１ | １７．５ | ２０．９ | １９．７ | １９．１ | ２５．６ | ２３．７ | ２１．２ | ３０．８
| 透視度 |  |  | cm
| 臭気 |  |  |  | 無臭 | 無臭 |  | 無臭 | 無臭 | 無臭 | 無臭 | 無臭 | 無臭 | 無臭 | 無臭 | 無臭 | 無臭
| 採取位置 |  |  |  | 上層 | 中層 |  | 上層 | 中層 | 下層 | 上層 | 中層 | 下層 | 上層 | 中層 | 下層 | 上層
| 流況 |  |  |  | 通常 | 通常 |  | 通常 | 通常 | 通常 | 通常 | 通常 | 通常 | 通常 | 通常 | 通常 | 通常
| 流量 |  |  | m3/sec
| 外観 |  |  |  | 無色 | 無色 |  | 無色 | 無色 | 無色 | 無色 | 無色 | 無色 | 無色 | 無色 | 無色 | 無色
| 採取水深 |  |  | ｍ |  | ５．０ |  |  | ５．０ | ９．２ |  | ５．０ | ９．７ |  | ５．０ | １０．３
| 全水深 |  |  | ｍ | １０．２０ | １０．２０ |  | ９．７０ | ９．７０ | ９．７０ | １０．２０ | １０．２０ | １０．２０ | １０．８０ | １０．８０ | １０．８０ | １０．５０
| 透明度 |  |  | ｍ | ３．５ | ３．５ |  | ３．０ | ３．０ | ３．０ | ３．０ | ３．０ | ３．０ | ３．５ | ３．５ | ３．５ | ４．０
| 水色 |  |  |  | ８１０ | ８１０ |  | ４１２ | ４１２ | ４１２ | ４１０ | ４１０ | ４１０ | ４１２ | ４１２ | ４１２ | ８１４
| 満潮時刻 |  |  |  | １７時 ５３分 | １７時 ５３分 |  | １９時 ５６分 | １９時 ５６分 | １９時 ５６分 | １６時 ４５分 | １６時 ４５分 | １６時 ４５分 | １６時 ４９分 | １６時 ４９分 | １６時 ４９分 | ６時 ３５分
| 干潮時刻 |  |  |  | １１時 ４６分 | １１時 ４６分 |  | １３時 １８分 | １３時 １８分 | １３時 １８分 | １０時 １２分 | １０時 １２分 | １０時 １２分 | ９時 ５４分 | ９時 ５４分 | ９時 ５４分 | １３時 １２分
生活環境項目 | ｐＨ |  |  |  | ８．４ | ８．３ |  | ８．４ | ８．４ | ８．３ | ８．２ | ８．２ | ８．１ | ８．４ | ８．３ | ７．９ | ８．５
| ＤＯ |  |  | mg/L | １１ | １０ |  | ８．４ | ７．９ | ７．３ | ７．８ | ６．１ | ３．９ | ７．５ | ５．４ | ＜０．５ | ７．０
| ＢＯＤ |  |  | mg/L
| ＣＯＤ（酸性法） |  |  | mg/L | ３．１ | ３．０ |  | ３．４ | ３．４ |  | ３．８ | ３．０ |  | ３．９ | ３．５ |  | ４．５
| ＳＳ |  |  | mg/L
| 大腸菌数 |  |  | CFU/100mL
| ｎ－ヘキサン抽出物質 |  |  | mg/L
| 全窒素 |  |  | mg/L | ０．２９ |  |  | ０．２５ |  | ０．２３ | ０．２７ |  | ０．３２ | ０．３３ |  | ０．３７ | ０．２７
| 全燐 |  |  | mg/L | ０．０１９ |  |  | ０．０３１ |  | ０．０２７ | ０．０３１ |  | ０．０３６ | ０．０４０ |  | ０．０８０ | ０．０３０
| 全亜鉛 |  |  | mg/L | ０．００２ | [5 empty] | ０．００３ | [5 empty] | ０．００２
| ノニルフェノール |  |  | mg/L | ＜０．００００６ | [5 empty] | ＜０．００００６ | [5 empty] | ＜０．００００６
| ＬＡＳ |  |  | mg/L | ＜０．０００６ | [5 empty] | ＜０．０００６ | [5 empty] | ＜０．０００６
| 底層溶存酸素量 |  |  | mg/L
特殊項目 | フェノール類 |  |  | mg/L
| 銅 |  |  | mg/L
| 鉄（溶解性） |  |  | mg/L
| マンガン（溶解性） |  |  | mg/L
| クロム |  |  | mg/L
そ の 他 の 項 目 | アンモニア性窒素 |  |  | mg/L
| 亜硝酸性窒素 |  |  | mg/L
| 硝酸性窒素 |  |  | mg/L
| 有機性窒素 |  |  | mg/L
| 溶存態窒素 |  |  | mg/L
| 懸濁態窒素 |  |  | mg/L | ０．０８ |  |  | ０．１０ |  |  | ０．１２ |  |  | ０．１４ |  |  | ０．０６
| オルトリン酸態燐 |  |  | mg/L
| 電気伝導率 |  |  | mS/m
| 塩化物イオン |  |  | mg/L
| 塩分 |  |  |  | ２６．９４ | ２８．８５ |  | ３０．１７ | ３０．２０ | ３０．５３ | ２９．５４ | ３０．９４ | ３１．４９ | ２６．６１ | ２８．５１ | ３０．８６ | ２８．９７
| 陰イオン界面活性剤 |  |  | mg/L
| 非イオン界面活性剤 |  |  | mg/L
| クロロフィルａ |  |  | mg/m3 | ９．４Ｅ ０ |  |  | ７．７Ｅ ０ |  | ９．９Ｅ ０ | ７．６Ｅ ０ |  | ９．９Ｅ ０ | ３．８Ｅ ０ |  | １．５Ｅ ０ | ２．７Ｅ ０
| フェオ色素 |  |  | mg/m3 | ＜０．１ |  |  | １．９ |  | ２．４ | １．５ |  | １．９ | １．２ |  | ４．４ | ０．７
| トリハロメタン生成能 |  |  | mg/L
| クロロホルム生成能 |  |  | mg/L
| ブロモジクロロメタン生成能 |  |  | mg/L
| ジブロモクロロメタン生成能 |  |  | mg/L
| ブロモホルム生成能 |  |  | mg/L
健 康 項 目 | カドミウム |  |  | mg/L
| 全シアン |  |  | mg/L
| 鉛 |  |  | mg/L
| 六価クロム |  |  | mg/L
| 砒素 |  |  | mg/L
| 総水銀 |  |  | mg/L
| アルキル水銀 |  |  | mg/L
| ＰＣＢ |  |  | mg/L
| ジクロロメタン |  |  | mg/L
| 四塩化炭素 |  |  | mg/L
| 1,2－ジクロロエタン |  |  | mg/L
| 1,1－ジクロロエチレン |  |  | mg/L
| シス－1,2－ジクロロエチレン |  |  | mg/L
| 1,1,1－トリクロロエタン |  |  | mg/L
| 1,1,2－トリクロロエタン |  |  | mg/L
| トリクロロエチレン |  |  | mg/L
| テトラクロロエチレン |  |  | mg/L
| 1,3－ジクロロプロペン |  |  | mg/L
| チウラム |  |  | mg/L
| シマジン |  |  | mg/L
| チオベンカルブ |  |  | mg/L
| ベンゼン |  |  | mg/L
| セレン |  |  | mg/L
| 硝酸性窒素及び亜硝酸性窒素 |  |  | mg/L
| ふっ素 |  |  | mg/L
| ほう素 |  |  | mg/L
| 1,4－ジオキサン |  |  | mg/L
2024-04-01 |  |  | 水質個表 確定値 | [13 empty] | 愛 知 県
測定地点コード |  | 水域区分 |  | 水域名 |  | 地点番号 | 測定地点名 |  |  | 地点統一番号 | 生活環境類型 | ＮＰ類型 | 水生生物類型 | 底層DO類型 | 調査区分 | 調査機関 | 分析担当機関
０３４０９ |  | 渥美湾 |  | 渥美湾（乙） |  | １２８ | Ａ‐９ |  |  | ６０９－０３ | Ａイ | Ⅱロ | 特Ａイ |  | 年 間 | 愛知県 | 水 産 試 験 場
[5 empty] | ２０２４年 | ２０２４年 |  | ２０２４年 | ２０２４年 | ２０２４年 | ２０２４年 | ２０２４年 | ２０２４年 | ２０２４年 | ２０２４年 | ２０２４年 | ２０２４年
| 項 目 |  |  | 単 位 | ８月 ６日 | ８月 ６日 |  | ９月 １７日 | ９月 １７日 | ９月 １７日 | １０月 ２日 | １０月 ２日 | １０月 ２日 | １１月 ５日 | １１月 ５日 | １２月 ６日 | １２月 ６日
一 般 項 目 | 採取時刻 |  |  |  | １２時 １２分 | １２時 １２分 |  | １２時 ０２分 | １２時 ０２分 | １２時 ０２分 | ９時 ４６分 | ９時 ４６分 | ９時 ４６分 | １３時 １９分 | １３時 １９分 | １１時 ３５分 | １１時 ３５分
| 天候 |  |  |  | 曇り | 曇り |  | 晴れ | 晴れ | 晴れ | 晴れ | 晴れ | 晴れ | 曇り | 曇り | 晴れ | 晴れ
| 気温 |  |  | ℃ | ３３．６ | ３３．６ |  | ３５．１ | ３５．１ | ３５．１ | ２８．４ | ２８．４ | ２８．４ | ２１．４ | ２１．４ | １２．４ | １２．４
| 水温 |  |  | ℃ | ２８．９ | ２２．８ |  | ３０．７ | ２９．０ | ２６．５ | ２６．０ | ２４．１ | ２３．８ | ２１．０ | ２１．８ | １３．８ | １３．８
| 透視度 |  |  | cm
| 臭気 |  |  |  | 無臭 | 無臭 |  | 無臭 | 無臭 | 無臭 | 無臭 | 無臭 | 無臭 | 無臭 | 無臭 | 無臭 | 無臭
| 採取位置 |  |  |  | 中層 | 下層 |  | 上層 | 中層 | 下層 | 上層 | 中層 | 下層 | 上層 | 中層 | 上層 | 中層
| 流況 |  |  |  | 通常 | 通常 |  | 通常 | 通常 | 通常 | 通常 | 通常 | 通常 | 通常 | 通常 | 通常 | 通常
| 流量 |  |  | m3/sec
| 外観 |  |  |  | 無色 | 無色 |  | 無色 | 無色 | 無色 | 無色 | 無色 | 無色 | 無色 | 無色 | 無色 | 無色
| 採取水深 |  |  | ｍ | ５．０ | １０．０ |  |  | ５．０ | ９．９ |  | ５．０ | １０．６ |  | ５．０ |  | ５．０
| 全水深 |  |  | ｍ | １０．５０ | １０．５０ |  | １０．４０ | １０．４０ | １０．４０ | １１．１０ | １１．１０ | １１．１０ | １１．１０ | １１．１０ | １２．２０ | １２．２０
| 透明度 |  |  | ｍ | ４．０ | ４．０ |  | ２．５ | ２．５ | ２．５ | ２．５ | ２．５ | ２．５ | ２．０ | ２．０ | ３．５ | ３．５
| 水色 |  |  |  | ８１４ | ８１４ |  | ８１２ | ８１２ | ８１２ | ８１０ | ８１０ | ８１０ | ８１０ | ８１０ | ８１２ | ８１２
| 満潮時刻 |  |  |  | ６時 ３５分 | ６時 ３５分 |  | １７時 ５３分 | １７時 ５３分 | １７時 ５３分 | ５時 ３４分 | ５時 ３４分 | ５時 ３４分 | ８時 ０８分 | ８時 ０８分 | ９時 ３５分 | ９時 ３５分
| 干潮時刻 |  |  |  | １３時 １２分 | １３時 １２分 |  | １１時 ２６分 | １１時 ２６分 | １１時 ２６分 | １１時 ４４分 | １１時 ４４分 | １１時 ４４分 | １３時 ３６分 | １３時 ３６分 | １５時 ０１分 | １５時 ０１分
生活環境項目 | ｐＨ |  |  |  | ８．４ | ８．０ |  | ８．５ | ８．３ | ８．０ | ８．１ | ８．１ | ８．１ | ８．３ | ８．２ | ８．２ | ８．２
| ＤＯ |  |  | mg/L | ６．２ | ＜０．５ |  | ８．３ | ５．０ | ＜０．５ | ６．８ | ５．０ | ３．５ | ８．５ | ６．２ | ８．８ | ８．８
| ＢＯＤ |  |  | mg/L
| ＣＯＤ（酸性法） |  |  | mg/L | ３．７ |  |  | ５．２ | ３．６ |  | ４．９ | ２．５ |  | ４．０ | ３．３ | ３．０ | ２．８
| ＳＳ |  |  | mg/L
| 大腸菌数 |  |  | CFU/100mL
| ｎ－ヘキサン抽出物質 |  |  | mg/L
| 全窒素 |  |  | mg/L |  | ０．３２ |  | ０．２６ |  | ０．４８ | ０．３０ |  | ０．３１ | ０．３４ |  | ０．３０
| 全燐 |  |  | mg/L |  | ０．０９２ |  | ０．０３１ |  | ０．１２ | ０．０５１ |  | ０．０３５ | ０．０４３ |  | ０．０３４
| 全亜鉛 |  |  | mg/L | [6 empty] | ０．００１ |  |  |  |  | ０．００１
| ノニルフェノール |  |  | mg/L | [6 empty] | ＜０．００００６ |  |  |  |  | ＜０．００００６
| ＬＡＳ |  |  | mg/L | [6 empty] | ＜０．０００６ |  |  |  |  | ＜０．０００６
| 底層溶存酸素量 |  |  | mg/L
特殊項目 | フェノール類 |  |  | mg/L
| 銅 |  |  | mg/L
| 鉄（溶解性） |  |  | mg/L
| マンガン（溶解性） |  |  | mg/L
| クロム |  |  | mg/L
そ の 他 の 項 目 | アンモニア性窒素 |  |  | mg/L
| 亜硝酸性窒素 |  |  | mg/L
| 硝酸性窒素 |  |  | mg/L
| 有機性窒素 |  |  | mg/L
| 溶存態窒素 |  |  | mg/L
| 懸濁態窒素 |  |  | mg/L |  |  |  | ０．１３ |  |  | ０．１８ |  |  | ０．１６ |  | ０．１２
| オルトリン酸態燐 |  |  | mg/L
| 電気伝導率 |  |  | mS/m
| 塩化物イオン |  |  | mg/L
| 塩分 |  |  |  | ２９．９４ | ３２．２２ |  | ２５．８６ | ２８．４５ | ３０．５６ | ３０．１２ | ３１．８０ | ３２．２９ | ２８．３０ | ３０．００ | ３０．１４ | ３０．１７
| 陰イオン界面活性剤 |  |  | mg/L
| 非イオン界面活性剤 |  |  | mg/L
| クロロフィルａ |  |  | mg/m3 |  | ６．５Ｅ ０ |  | ７．１Ｅ ０ |  | ＜０．１Ｅ ０ | １．８Ｅ １ |  | １．４Ｅ ０ | １．６Ｅ １ |  | １．２Ｅ １
| フェオ色素 |  |  | mg/m3 |  | １０ |  | ０．７ |  | ２９ | １．７ |  | ０．８ | １．４ |  | ０．７
| トリハロメタン生成能 |  |  | mg/L
| クロロホルム生成能 |  |  | mg/L
| ブロモジクロロメタン生成能 |  |  | mg/L
| ジブロモクロロメタン生成能 |  |  | mg/L
| ブロモホルム生成能 |  |  | mg/L
健 康 項 目 | カドミウム |  |  | mg/L
| 全シアン |  |  | mg/L
| 鉛 |  |  | mg/L
| 六価クロム |  |  | mg/L
| 砒素 |  |  | mg/L
| 総水銀 |  |  | mg/L
| アルキル水銀 |  |  | mg/L
| ＰＣＢ |  |  | mg/L
| ジクロロメタン |  |  | mg/L
| 四塩化炭素 |  |  | mg/L
| 1,2－ジクロロエタン |  |  | mg/L
| 1,1－ジクロロエチレン |  |  | mg/L
| シス－1,2－ジクロロエチレン |  |  | mg/L
| 1,1,1－トリクロロエタン |  |  | mg/L
| 1,1,2－トリクロロエタン |  |  | mg/L
| トリクロロエチレン |  |  | mg/L
| テトラクロロエチレン |  |  | mg/L
| 1,3－ジクロロプロペン |  |  | mg/L
| チウラム |  |  | mg/L
| シマジン |  |  | mg/L
| チオベンカルブ |  |  | mg/L
| ベンゼン |  |  | mg/L
| セレン |  |  | mg/L
| 硝酸性窒素及び亜硝酸性窒素 |  |  | mg/L
| ふっ素 |  |  | mg/L
| ほう素 |  |  | mg/L
| 1,4－ジオキサン |  |  | mg/L
2024-04-01 |  |  | 水質個表 確定値 | [13 empty] | 愛 知 県
測定地点コード |  | 水域区分 |  | 水域名 |  | 地点番号 | 測定地点名 |  |  | 地点統一番号 | 生活環境類型 | ＮＰ類型 | 水生生物類型 | 底層DO類型 | 調査区分 | 調査機関 | 分析担当機関
０３４０９ |  | 渥美湾 |  | 渥美湾（乙） |  | １２８ | Ａ‐９ |  |  | ６０９－０３ | Ａイ | Ⅱロ | 特Ａイ |  | 年 間 | 愛知県 | 水 産 試 験 場
[5 empty] | ２０２５年 | ２０２５年 |  | ２０２５年 | ２０２５年 | ２０２５年 | ２０２５年
| 項 目 |  |  | 単 位 | １月 ６日 | １月 ６日 |  | ２月 ２５日 | ２月 ２５日 | ３月 ５日 | ３月 ５日
一 般 項 目 | 採取時刻 |  |  |  | １４時 １８分 | １４時 １８分 |  | １２時 ０４分 | １２時 ０４分 | １１時 ２４分 | １１時 ２４分
| 天候 |  |  |  | 曇り | 曇り |  | 晴れ | 晴れ | 曇り | 曇り
| 気温 |  |  | ℃ | ６．９ | ６．９ |  | ９．２ | ９．２ | ９．５ | ９．５
| 水温 |  |  | ℃ | ８．０ | ８．６ |  | ６．５ | ６．４ | ７．３ | ７．２
| 透視度 |  |  | cm
| 臭気 |  |  |  | 無臭 | 無臭 |  | 無臭 | 無臭 | 無臭 | 無臭
| 採取位置 |  |  |  | 上層 | 中層 |  | 上層 | 中層 | 上層 | 中層
| 流況 |  |  |  | 通常 | 通常 |  | 通常 | 通常 | 通常 | 通常
| 流量 |  |  | m3/sec
| 外観 |  |  |  | 無色 | 無色 |  | 無色 | 無色 | 無色 | 無色
| 採取水深 |  |  | ｍ |  | ５．０ |  |  | ５．０ |  | ５．０
| 全水深 |  |  | ｍ | １１．２０ | １１．２０ |  | １１．３０ | １１．３０ | １２．３０ | １２．３０
| 透明度 |  |  | ｍ | ５．０ | ５．０ |  | ６．０ | ６．０ | ４．０ | ４．０
| 水色 |  |  |  | ４１４ | ４１４ |  | ８１２ | ８１２ | ８１２ | ８１２
| 満潮時刻 |  |  |  | １０時 ２６分 | １０時 ２６分 |  | １６時 ０１分 | １６時 ０１分 | ８時 ５１分 | ８時 ５１分
| 干潮時刻 |  |  |  | １６時 ４１分 | １６時 ４１分 |  | １０時 ４２分 | １０時 ４２分 | １５時 ３５分 | １５時 ３５分
生活環境項目 | ｐＨ |  |  |  | ８．４ | ８．４ |  | ８．３ | ８．３ | ８．２ | ８．２
| ＤＯ |  |  | mg/L | １１ | １１ |  | １０ | １０ | １０ | １０
| ＢＯＤ |  |  | mg/L
| ＣＯＤ（酸性法） |  |  | mg/L | ３．１ | ２．９ |  | ３．５ | ３．１ | ３．６ | ４．７
| ＳＳ |  |  | mg/L
| 大腸菌数 |  |  | CFU/100mL
| ｎ－ヘキサン抽出物質 |  |  | mg/L
| 全窒素 |  |  | mg/L | ０．２０ |  |  | ０．２０ |  | ０．２１
| 全燐 |  |  | mg/L | ０．０１４ |  |  | ０．０１６ |  | ０．０１７
| 全亜鉛 |  |  | mg/L |  |  |  | ０．００２
| ノニルフェノール |  |  | mg/L |  |  |  | ＜０．００００６
| ＬＡＳ |  |  | mg/L |  |  |  | ＜０．０００６
| 底層溶存酸素量 |  |  | mg/L
特殊項目 | フェノール類 |  |  | mg/L
| 銅 |  |  | mg/L
| 鉄（溶解性） |  |  | mg/L
| マンガン（溶解性） |  |  | mg/L
| クロム |  |  | mg/L
そ の 他 の 項 目 | アンモニア性窒素 |  |  | mg/L
| 亜硝酸性窒素 |  |  | mg/L
| 硝酸性窒素 |  |  | mg/L
| 有機性窒素 |  |  | mg/L
| 溶存態窒素 |  |  | mg/L
| 懸濁態窒素 |  |  | mg/L | ０．１１ |  |  | ０．０９ |  | ０．１２
| オルトリン酸態燐 |  |  | mg/L
| 電気伝導率 |  |  | mS/m
| 塩化物イオン |  |  | mg/L
| 塩分 |  |  |  | ３０．３２ | ３０．８５ |  | ３１．９５ | ３１．９３ | ３１．３８ | ３１．４６
| 陰イオン界面活性剤 |  |  | mg/L
| 非イオン界面活性剤 |  |  | mg/L
| クロロフィルａ |  |  | mg/m3 | ７．４Ｅ ０ |  |  | ４．２Ｅ ０ |  | １．３Ｅ １
| フェオ色素 |  |  | mg/m3 | ０．７ |  |  | ０．９ |  | １．４
| トリハロメタン生成能 |  |  | mg/L
| クロロホルム生成能 |  |  | mg/L
| ブロモジクロロメタン生成能 |  |  | mg/L
| ジブロモクロロメタン生成能 |  |  | mg/L
| ブロモホルム生成能 |  |  | mg/L
健 康 項 目 | カドミウム |  |  | mg/L
| 全シアン |  |  | mg/L
| 鉛 |  |  | mg/L
| 六価クロム |  |  | mg/L
| 砒素 |  |  | mg/L
| 総水銀 |  |  | mg/L
| アルキル水銀 |  |  | mg/L
| ＰＣＢ |  |  | mg/L
| ジクロロメタン |  |  | mg/L
| 四塩化炭素 |  |  | mg/L
| 1,2－ジクロロエタン |  |  | mg/L
| 1,1－ジクロロエチレン |  |  | mg/L
| シス－1,2－ジクロロエチレン |  |  | mg/L
| 1,1,1－トリクロロエタン |  |  | mg/L
| 1,1,2－トリクロロエタン |  |  | mg/L
| トリクロロエチレン |  |  | mg/L
| テトラクロロエチレン |  |  | mg/L
| 1,3－ジクロロプロペン |  |  | mg/L
| チウラム |  |  | mg/L
| シマジン |  |  | mg/L
| チオベンカルブ |  |  | mg/L
| ベンゼン |  |  | mg/L
| セレン |  |  | mg/L
| 硝酸性窒素及び亜硝酸性窒素 |  |  | mg/L
| ふっ素 |  |  | mg/L
| ほう素 |  |  | mg/L
| 1,4－ジオキサン |  |  | mg/L
2024-04-01 |  |  | 水質個表 確定値 | [13 empty] | 愛 知 県
測定地点コード |  | 水域区分 |  | 水域名 |  | 地点番号 | 測定地点名 |  |  | 地点統一番号 | 生活環境類型 | ＮＰ類型 | 水生生物類型 | 底層DO類型 | 調査区分 | 調査機関 | 分析担当機関
０３４１０ |  | 渥美湾 |  | 渥美湾（乙） |  | １３５ | Ａ‐１４ |  |  | ６０９－５１ | Ａイ | Ⅱロ | 特Ａイ |  | 年 間 | 愛知県 | 水 産 試 験 場
[5 empty] | ２０２４年 | ２０２４年 |  | ２０２４年 | ２０２４年 | ２０２４年 | ２０２４年 | ２０２４年 | ２０２４年 | ２０２４年 | ２０２４年 | ２０２４年 | ２０２４年
| 項 目 |  |  | 単 位 | ４月 １１日 | ４月 １１日 |  | ５月 １０日 | ５月 １０日 | ６月 ５日 | ６月 ５日 | ７月 ４日 | ７月 ４日 | ８月 ５日 | ８月 ５日 | ９月 １８日 | ９月 １８日
一 般 項 目 | 採取時刻 |  |  |  | ９時 ３５分 | ９時 ３５分 |  | １０時 ２５分 | １０時 ２５分 | ９時 ５０分 | ９時 ５０分 | ９時 ５９分 | ９時 ５９分 | ９時 ４９分 | ９時 ４９分 | １３時 ５６分 | １３時 ５６分
| 天候 |  |  |  | 晴れ | 晴れ |  | 晴れ | 晴れ | 晴れ | 晴れ | 晴れ | 晴れ | 晴れ | 晴れ | 晴れ | 晴れ
| 気温 |  |  | ℃ | １６．２ | １６．２ |  | １８．６ | １８．６ | ２３．８ | ２３．８ | ３１．２ | ３１．２ | ３３．２ | ３３．２ | ３２．０ | ３２．０
| 水温 |  |  | ℃ | １３．８ | １３．７ |  | １７．８ | １７．７ | ２１．０ | ２０．３ | ２５．８ | ２２．５ | ２９．５ | ２７．０ | ３０．２ | ２７．３
| 透視度 |  |  | cm
| 臭気 |  |  |  | 無臭 | 無臭 |  | 無臭 | 無臭 | 無臭 | 無臭 | 無臭 | 無臭 | 無臭 | 無臭 | 無臭 | 無臭
| 採取位置 |  |  |  | 上層 | 中層 |  | 上層 | 中層 | 上層 | 中層 | 上層 | 中層 | 上層 | 中層 | 上層 | 中層
| 流況 |  |  |  | 通常 | 通常 |  | 通常 | 通常 | 通常 | 通常 | 通常 | 通常 | 通常 | 通常 | 通常 | 通常
| 流量 |  |  | m3/sec
| 外観 |  |  |  | 無色 | 無色 |  | 無色 | 無色 | 無色 | 無色 | 淡黄褐色 | 無色 | 無色 | 無色 | 無色 | 無色
| 採取水深 |  |  | ｍ |  | ５．０ |  |  | ５．０ |  | ５．０ |  | ５．０ |  | ５．０ |  | ５．０
| 全水深 |  |  | ｍ | ２３．４０ | ２３．４０ |  | ２３．００ | ２３．００ | ２１．７０ | ２１．７０ | ２４．００ | ２４．００ | ２３．７０ | ２３．７０ | ２４．２０ | ２４．２０
| 透明度 |  |  | ｍ | ４．５ | ４．５ |  | ４．０ | ４．０ | ３．５ | ３．５ | ３．０ | ３．０ | ４．５ | ４．５ | ２．０ | ２．０
| 水色 |  |  |  | ４１４ | ４１４ |  | ４１２ | ４１２ | ８１２ | ８１２ | ４１０ | ４１０ | ８１２ | ８１２ | ８１２ | ８１２
| 満潮時刻 |  |  |  | ７時 ０５分 | ７時 ０５分 |  | ６時 ２９分 | ６時 ２９分 | ４時 １６分 | ４時 １６分 | ３時 ５０分 | ３時 ５０分 | ６時 ０１分 | ６時 ０１分 | １８時 ２３分 | １８時 ２３分
| 干潮時刻 |  |  |  | １３時 ３６分 | １３時 ３６分 |  | １３時 １８分 | １３時 １８分 | １０時 ５７分 | １０時 ５７分 | １０時 ４６分 | １０時 ４６分 | １２時 ４１分 | １２時 ４１分 | １２時 ０５分 | １２時 ０５分
生活環境項目 | ｐＨ |  |  |  | ８．２ | ８．２ |  | ８．２ | ８．２ | ８．２ | ８．２ | ８．４ | ８．２ | ８．３ | ８．２ | ８．５ | ８．４
| ＤＯ |  |  | mg/L | ９．２ | ８．８ |  | ８．０ | ８．０ | ８．０ | ７．０ | ８．１ | ２．６ | ７．１ | ６．７ | ８．０ | ３．５
| ＢＯＤ |  |  | mg/L
| ＣＯＤ（酸性法） |  |  | mg/L | ２．３ | ２．２ |  | ３．０ | ３．４ | ３．８ | ３．５ | ５．２ | ３．６ | ３．７ | ３．０ | ４．４ | ２．７
| ＳＳ |  |  | mg/L
| 大腸菌数 |  |  | CFU/100mL
| ｎ－ヘキサン抽出物質 |  |  | mg/L
| 全窒素 |  |  | mg/L | ０．３４ |  |  | ０．２１ |  | ０．３２ |  | ０．３８ |  | ０．３１ |  | ０．２６
| 全燐 |  |  | mg/L | ０．０１５ |  |  | ０．０２２ |  | ０．０３１ |  | ０．０４２ |  | ０．０３２ |  | ０．０３２
| 全亜鉛 |  |  | mg/L | ０．００１ |  |  |  |  | ０．００１ |  |  |  | ０．００３
| ノニルフェノール |  |  | mg/L | ＜０．００００６ |  |  |  |  | ＜０．００００６ |  |  |  | ＜０．００００６
| ＬＡＳ |  |  | mg/L | ＜０．０００６ |  |  |  |  | ＜０．０００６ |  |  |  | ＜０．０００６
| 底層溶存酸素量 |  |  | mg/L
特殊項目 | フェノール類 |  |  | mg/L
| 銅 |  |  | mg/L
| 鉄（溶解性） |  |  | mg/L
| マンガン（溶解性） |  |  | mg/L
| クロム |  |  | mg/L
そ の 他 の 項 目 | アンモニア性窒素 |  |  | mg/L
| 亜硝酸性窒素 |  |  | mg/L
| 硝酸性窒素 |  |  | mg/L
| 有機性窒素 |  |  | mg/L
| 溶存態窒素 |  |  | mg/L
| 懸濁態窒素 |  |  | mg/L | ０．０７ |  |  | ０．０６ |  | ０．１１ |  | ０．２１ |  | ０．０７ |  | ０．１１
| オルトリン酸態燐 |  |  | mg/L
| 電気伝導率 |  |  | mS/m
| 塩化物イオン |  |  | mg/L
| 塩分 |  |  |  | ３０．２０ | ３０．２４ |  | ３１．１２ | ３１．５５ | ２９．９３ | ３０．５１ | ２５．３５ | ２９．００ | ２９．５０ | ３１．２１ | ２６．９２ | ２９．２１
| 陰イオン界面活性剤 |  |  | mg/L
| 非イオン界面活性剤 |  |  | mg/L
| クロロフィルａ |  |  | mg/m3 | ９．５Ｅ ０ |  |  | ６．５Ｅ ０ |  | ６．５Ｅ ０ |  | １．７Ｅ １ |  | ３．８Ｅ ０ |  | ５．３Ｅ ０
| フェオ色素 |  |  | mg/m3 | ０．３ |  |  | １．４ |  | ０．９ |  | １．６ |  | ０．７ |  | ０．７
| トリハロメタン生成能 |  |  | mg/L
| クロロホルム生成能 |  |  | mg/L
| ブロモジクロロメタン生成能 |  |  | mg/L
| ジブロモクロロメタン生成能 |  |  | mg/L
| ブロモホルム生成能 |  |  | mg/L
健 康 項 目 | カドミウム |  |  | mg/L
| 全シアン |  |  | mg/L
| 鉛 |  |  | mg/L
| 六価クロム |  |  | mg/L
| 砒素 |  |  | mg/L
| 総水銀 |  |  | mg/L
| アルキル水銀 |  |  | mg/L
| ＰＣＢ |  |  | mg/L
| ジクロロメタン |  |  | mg/L
| 四塩化炭素 |  |  | mg/L
| 1,2－ジクロロエタン |  |  | mg/L
| 1,1－ジクロロエチレン |  |  | mg/L
| シス－1,2－ジクロロエチレン |  |  | mg/L
| 1,1,1－トリクロロエタン |  |  | mg/L
| 1,1,2－トリクロロエタン |  |  | mg/L
| トリクロロエチレン |  |  | mg/L
| テトラクロロエチレン |  |  | mg/L
| 1,3－ジクロロプロペン |  |  | mg/L
| チウラム |  |  | mg/L
| シマジン |  |  | mg/L
| チオベンカルブ |  |  | mg/L
| ベンゼン |  |  | mg/L
| セレン |  |  | mg/L
| 硝酸性窒素及び亜硝酸性窒素 |  |  | mg/L
| ふっ素 |  |  | mg/L
| ほう素 |  |  | mg/L
| 1,4－ジオキサン |  |  | mg/L
2024-04-01 |  |  | 水質個表 確定値 | [13 empty] | 愛 知 県
測定地点コード |  | 水域区分 |  | 水域名 |  | 地点番号 | 測定地点名 |  |  | 地点統一番号 | 生活環境類型 | ＮＰ類型 | 水生生物類型 | 底層DO類型 | 調査区分 | 調査機関 | 分析担当機関
０３４１０ |  | 渥美湾 |  | 渥美湾（乙） |  | １３５ | Ａ‐１４ |  |  | ６０９－５１ | Ａイ | Ⅱロ | 特Ａイ |  | 年 間 | 愛知県 | 水 産 試 験 場
[5 empty] | ２０２４年 | ２０２４年 |  | ２０２４年 | ２０２４年 | ２０２４年 | ２０２４年 | ２０２５年 | ２０２５年 | ２０２５年 | ２０２５年 | ２０２５年 | ２０２５年
| 項 目 |  |  | 単 位 | １０月 ２日 | １０月 ２日 |  | １１月 ５日 | １１月 ５日 | １２月 ５日 | １２月 ５日 | １月 ６日 | １月 ６日 | ２月 ２６日 | ２月 ２６日 | ３月 １１日 | ３月 １１日
一 般 項 目 | 採取時刻 |  |  |  | １２時 ４６分 | １２時 ４６分 |  | １１時 ３４分 | １１時 ３４分 | ９時 ５２分 | ９時 ５２分 | １０時 ３０分 | １０時 ３０分 | １０時 ２０分 | １０時 ２０分 | １０時 ０８分 | １０時 ０８分
| 天候 |  |  |  | 晴れ | 晴れ |  | 曇り | 曇り | 晴れ | 晴れ | 曇り | 曇り | 晴れ | 晴れ | 雨 | 雨
| 気温 |  |  | ℃ | ２９．４ | ２９．４ |  | ２０．６ | ２０．６ | １１．７ | １１．７ | ６．０ | ６．０ | ９．２ | ９．２ | ８．９ | ８．９
| 水温 |  |  | ℃ | ２７．１ | ２５．４ |  | ２１．７ | ２１．６ | １４．９ | １４．９ | ８．７ | ９．３ | ７．５ | ７．４ | ８．２ | ８．３
| 透視度 |  |  | cm
| 臭気 |  |  |  | 無臭 | 無臭 |  | 無臭 | 無臭 | 無臭 | 無臭 | 無臭 | 無臭 | 無臭 | 無臭 | 無臭 | 無臭
| 採取位置 |  |  |  | 上層 | 中層 |  | 上層 | 中層 | 上層 | 中層 | 上層 | 中層 | 上層 | 中層 | 上層 | 中層
| 流況 |  |  |  | 通常 | 通常 |  | 通常 | 通常 | 通常 | 通常 | 通常 | 通常 | 通常 | 通常 | 通常 | 通常
| 流量 |  |  | m3/sec
| 外観 |  |  |  | 無色 | 無色 |  | 無色 | 無色 | 無色 | 無色 | 無色 | 無色 | 無色 | 無色 | 無色 | 無色
| 採取水深 |  |  | ｍ |  | ５．０ |  |  | ５．０ |  | ５．０ |  | ５．０ |  | ５．０ |  | ５．０
| 全水深 |  |  | ｍ | ２３．７０ | ２３．７０ |  | ２３．５０ | ２３．５０ | ２４．９０ | ２４．９０ | ２４．５０ | ２４．５０ | ２１．８０ | ２１．８０ | ２１．７０ | ２１．７０
| 透明度 |  |  | ｍ | ２．５ | ２．５ |  | ３．０ | ３．０ | ６．０ | ６．０ | ８．５ | ８．５ | ７．０ | ７．０ | ５．０ | ５．０
| 水色 |  |  |  | ８１０ | ８１０ |  | ８１２ | ８１２ | ４１４ | ４１４ | ４１４ | ４１４ | ３１２ | ３１２ | ４１４ | ４１４
| 満潮時刻 |  |  |  | １７時 ５１分 | １７時 ５１分 |  | ８時 ０８分 | ８時 ０８分 | ８時 ４９分 | ８時 ４９分 | １０時 ２６分 | １０時 ２６分 | ５時 ４０分 | ５時 ４０分 | ５時 ０９分 | ５時 ０９分
| 干潮時刻 |  |  |  | １１時 ４４分 | １１時 ４４分 |  | １３時 ３６分 | １３時 ３６分 | １４時 １３分 | １４時 １３分 | １６時 ４１分 | １６時 ４１分 | １１時 １８分 | １１時 １８分 | １０時 ５９分 | １０時 ５９分
生活環境項目 | ｐＨ |  |  |  | ８．３ | ８．３ |  | ８．１ | ８．２ | ８．１ | ８．２ | ８．３ | ８．３ | ８．４ | ８．４ | ８．３ | ８．３
| ＤＯ |  |  | mg/L | ９．２ | ７．０ |  | ６．６ | ６．８ | ８．３ | ８．２ | ９．６ | ９．２ | １０ | ９．９ | １０ | １０
| ＢＯＤ |  |  | mg/L
| ＣＯＤ（酸性法） |  |  | mg/L | ４．６ | ３．６ |  | ２．９ | ３．０ | ２．４ | ２．７ | ２．０ | ２．０ | ２．２ | ３．１ | ２．９ | ７．１
| ＳＳ |  |  | mg/L
| 大腸菌数 |  |  | CFU/100mL
| ｎ－ヘキサン抽出物質 |  |  | mg/L
| 全窒素 |  |  | mg/L | ０．３１ |  |  | ０．３６ |  | ０．３３ |  | ０．２４ |  | ０．２０ |  | ０．３３
| 全燐 |  |  | mg/L | ０．０４６ |  |  | ０．０４６ |  | ０．０３８ |  | ０．０１６ |  | ０．０１３ |  | ０．０１４
| 全亜鉛 |  |  | mg/L | ０．００２ |  |  |  |  | ０．００３ |  |  |  | ０．００１
| ノニルフェノール |  |  | mg/L | ＜０．００００６ |  |  |  |  | ＜０．００００６ |  |  |  | ＜０．００００６
| ＬＡＳ |  |  | mg/L | ＜０．０００６ |  |  |  |  | ＜０．０００６ |  |  |  | ＜０．０００６
| 底層溶存酸素量 |  |  | mg/L
特殊項目 | フェノール類 |  |  | mg/L
| 銅 |  |  | mg/L
| 鉄（溶解性） |  |  | mg/L
| マンガン（溶解性） |  |  | mg/L
| クロム |  |  | mg/L
そ の 他 の 項 目 | アンモニア性窒素 |  |  | mg/L
| 亜硝酸性窒素 |  |  | mg/L
| 硝酸性窒素 |  |  | mg/L
| 有機性窒素 |  |  | mg/L
| 溶存態窒素 |  |  | mg/L
| 懸濁態窒素 |  |  | mg/L | ０．１５ |  |  | ０．０６ |  | ０．０６ |  | ０．０５ |  | ０．１０ |  | ０．０８
| オルトリン酸態燐 |  |  | mg/L
| 電気伝導率 |  |  | mS/m
| 塩化物イオン |  |  | mg/L
| 塩分 |  |  |  | ２８．８５ | ３０．４４ |  | ２９．１１ | ２９．６０ | ３０．７８ | ３０．９０ | ３１．２７ | ３１．４２ | ３２．３９ | ３２．３９ | ３２．０２ | ３２．３１
| 陰イオン界面活性剤 |  |  | mg/L
| 非イオン界面活性剤 |  |  | mg/L
| クロロフィルａ |  |  | mg/m3 | １．７Ｅ １ |  |  | ２．６Ｅ ０ |  | ５．２Ｅ ０ |  | １．７Ｅ ０ |  | ２．７Ｅ ０ |  | ５．８Ｅ ０
| フェオ色素 |  |  | mg/m3 | ２．２ |  |  | ０．８ |  | ０．６ |  | ０．８ |  | ０．８ |  | １．０
| トリハロメタン生成能 |  |  | mg/L
| クロロホルム生成能 |  |  | mg/L
| ブロモジクロロメタン生成能 |  |  | mg/L
| ジブロモクロロメタン生成能 |  |  | mg/L
| ブロモホルム生成能 |  |  | mg/L
健 康 項 目 | カドミウム |  |  | mg/L
| 全シアン |  |  | mg/L
| 鉛 |  |  | mg/L
| 六価クロム |  |  | mg/L
| 砒素 |  |  | mg/L
| 総水銀 |  |  | mg/L
| アルキル水銀 |  |  | mg/L
| ＰＣＢ |  |  | mg/L
| ジクロロメタン |  |  | mg/L
| 四塩化炭素 |  |  | mg/L
| 1,2－ジクロロエタン |  |  | mg/L
| 1,1－ジクロロエチレン |  |  | mg/L
| シス－1,2－ジクロロエチレン |  |  | mg/L
| 1,1,1－トリクロロエタン |  |  | mg/L
| 1,1,2－トリクロロエタン |  |  | mg/L
| トリクロロエチレン |  |  | mg/L
| テトラクロロエチレン |  |  | mg/L
| 1,3－ジクロロプロペン |  |  | mg/L
| チウラム |  |  | mg/L
| シマジン |  |  | mg/L
| チオベンカルブ |  |  | mg/L
| ベンゼン |  |  | mg/L
| セレン |  |  | mg/L
| 硝酸性窒素及び亜硝酸性窒素 |  |  | mg/L
| ふっ素 |  |  | mg/L
| ほう素 |  |  | mg/L
| 1,4－ジオキサン |  |  | mg/L