## 矢作川水域
2025-04-01 |  |  |  | 水質個表 確定値 | [13 empty] | 愛 知 県
測定地点コード |  |  | 水域区分 |  | 水域名 |  | 地点番号 | 測定地点名 |  |  | 地点統一番号 | 生活環境類型 | ＮＰ類型 | 水生生物類型 | 底層DO類型 | 調査区分 | 調査機関 | 分析担当機関
５０１２０１ |  |  | 矢作川 |  | 矢作川上流（１） |  | ０５３ | 矢作ダム |  |  | ０３７－０１ | ＡＡイ |  | Ａイ |  | 年 間 | 国土交通省 | 中部技術事務所
| 1 |  |  |  |  | ２０２５年 | ２０２５年 |  | ２０２５年 | ２０２５年 | ２０２５年 | ２０２５年 | ２０２５年 | ２０２５年 | ２０２５年 | ２０２６年 | ２０２６年 | ２０２６年
| 2 | 項 目 |  |  | 単 位 | ４月 ９日 | ５月 １４日 |  | ６月 ９日 | ７月 ２日 | ８月 １８日 | ９月 ３日 | １０月 １日 | １１月 ５日 | １２月 ３日 | １月 １４日 | ２月 ４日 | ３月 ５日
一 般 項 目 | 3 | 採取時刻 |  |  |  | ９時 ４８分 | ９時 ５１分 |  | １１時 ３５分 | １０時 ２０分 | １３時 ５５分 | １０時 ０５分 | １０時 ０８分 | １０時 １０分 | １０時 ００分 | ９時 ４８分 | １０時 ０９分 | １０時 ０８分
| 4 | 天候 |  |  |  | 晴れ | 曇り |  | 曇り | 曇り | 晴れ | 晴れ | 曇り | 曇り | 曇り | 曇り | 晴れ | 晴れ
| 5 | 気温 |  |  | ℃ | １５．０ | ２２．０ |  | ２６．０ | ２８．８ | ３３．１ | ３３．８ | １８．８ | １５．２ | ９．０ | ６．０ | ４．０ | ９．０
| 6 | 水温 |  |  | ℃ | １３．８ | １４．５ |  | ２０．２ | ２６．７ | ３０．１ | ３０．８ | ２４．１ | １０．７ | １１．１ | ５．３ | ４．３ | ７．６
| 7 | 透視度 |  |  | cm | ＞１００ | ＞１００ |  | ＞１００ | ＞１００ | ＞１００ | ＞１００ | ＞１００ | ＞１００ | ＞１００ | ＞１００ | ＞１００ | ９５
| 8 | 臭気 |  |  |  | 無臭 | 無臭 |  | 無臭 | 無臭 | 無臭 | 無臭 | 無臭 | 無臭 | 無臭 | 無臭 | 無臭 | 無臭
| 9 | 採取位置 |  |  |  | 流心 | 流心 |  | 流心 | 流心 | 流心 | 流心 | 流心 | 流心 | 流心 | 流心 | 流心 | 流心
| 10 | 流況 |  |  |  | 通常 | 通常 |  | 通常 | 通常 | 通常 | 通常 | 通常 | 通常 | 通常 | 通常 | 通常 | 通常
| 11 | 流量 |  |  | m3/sec
| 12 | 外観 |  |  |  | 無色 | 淡黄色 |  | 淡褐色 | 淡灰黄色 | 無色 | 無色 | 無色 | 無色 | 淡黄色 | 無色 | 無色
| 13 | 採取水深 |  |  | ｍ
| 14 | 全水深 |  |  | ｍ | ５８．５０ | ４４．００ |  | ５４．５０ | ４４．４０ | ５０．３０ | ４０．８０ | ４８．６０ | ４４．００ | ４４．００ | ４５．００ | ４３．００ | ４４．４０
| 15 | 透明度 |  |  | ｍ | １．５ | ２．５ |  | １．２ | ２．３ | ２．１ | １．８ | ２．５ | ２．１ | ２．５ | ２．１ | ３．０ | １．０
| 16 | 水色
| 17 | 満潮時刻
| 18 | 干潮時刻
生活環境項目 | 19 | ｐＨ |  |  |  | ７．４ | ７．３ |  | ７．３ | ７．９ | ９．１ | ７．５ | ７．２ | ７．２ | ７．２ | ７．０ | ７．１ | ６．９
| 20 | ＤＯ |  |  | mg/L | １２ | １０ |  | １１ | １０ | ９．６ | ８．４ | ８．９ | ９．７ | １０ | １１ | １１ | １０
| 21 | ＢＯＤ |  |  | mg/L | ＜０．５ | １．９ |  | １．５ | １．１ | １．６ | １．８ | １．２ | ０．９ | ０．７ | ０．６ | ＜０．５ | ０．５
| 22 | ＣＯＤ（酸性法） |  |  | mg/L | ２．８ | ２．７ |  | ２．２ | ２．２ | ３．１ | ２．７ | ２．９ | ２．３ | ２．０ | １．７ | １．６ | １．８
| 23 | ＳＳ |  |  | mg/L | １ | １ |  | ２ | １ | ２ | １ | １ | １ | ＜１ | ＜１ | １ | ３
| 24 | 大腸菌数 |  |  | CFU/100mL | ＜１．０Ｅ ０ | ＜１．０Ｅ ０ |  | １．９Ｅ １ | １．１Ｅ １ | ＜１．０Ｅ ０ | ＜１．０Ｅ ０ | ６．０Ｅ ０ | ２．０Ｅ ０ | ＜１．０Ｅ ０ | ＜１．０Ｅ ０ | ＜１．０Ｅ ０ | ＜１．０Ｅ ０
| 25 | ｎ－ヘキサン抽出物質 |  |  | mg/L
| 26 | 全窒素 |  |  | mg/L | ０．２５ | ０．２７ |  | ０．２２ | ０．２２ | ０．１８ | ０．２１ | ０．３２ | ０．３１ | ０．３０ | ０．２７ | ０．２６ | ０．４３
| 27 | 全燐 |  |  | mg/L | ０．０１３ | ０．０１９ |  | ０．０２５ | ０．０１４ | ０．０１６ | ０．０１４ | ０．０１４ | ０．００８ | ０．０１１ | ０．０１０ | ０．０１０ | ０．０１０
| 28 | 全亜鉛 |  |  | mg/L | ０．００２ | ０．００２ |  | ０．００３ | ０．００２ | ０．００２ | ０．００４ | ０．００３ | ０．００２ | ０．０１０ | ０．００４ | ０．００３ | ０．００１
| 29 | ノニルフェノール |  |  | mg/L |  | ＜０．００００６ |  |  | ＜０．００００６ |  | ＜０．００００６ |  |  |  | ＜０．００００６
| 30 | ＬＡＳ |  |  | mg/L |  | ＜０．０００６ |  |  | ＜０．０００６ |  | ＜０．０００６ |  |  |  | ＜０．０００６
| 31 | 底層溶存酸素量 |  |  | mg/L
特殊項目 | 32 | フェノール類 |  |  | mg/L
| 33 | 銅 |  |  | mg/L
| 34 | 鉄（溶解性） |  |  | mg/L
| 35 | マンガン（溶解性） |  |  | mg/L
| 36 | クロム |  |  | mg/L
そ の 他 の 項 目 | 37 | アンモニア性窒素 |  |  | mg/L | ＜０．０１ | ０．０２ |  | ０．０３ | ０．０２ | ０．０１ | ０．０３ | ＜０．０１ | ０．０１ | ０．０１ | ０．０２ | ０．０５ | ０．０７
| 38 | 亜硝酸性窒素 |  |  | mg/L | ＜０．０１ | ＜０．０１ |  | ＜０．０１ | ＜０．０１ | ＜０．０１ | ＜０．０１ | ＜０．０１ | ＜０．０１ | ０．０１ | ＜０．０１ | ＜０．０１ | ＜０．０１
| 39 | 硝酸性窒素 |  |  | mg/L | ０．１２ | ０．０６ |  | ０．０５ | ０．０６ | ＜０．０１ | ０．０１ | ０．１３ | ０．１７ | ０．１６ | ０．１７ | ０．１７ | ０．１８
| 40 | 有機性窒素 |  |  | mg/L |  | ０．１６ |  |  | ０．１２ |  | ０．１３ |  | ０．１０ |  | ０．０６ |  | ０．１５
| 41 | 溶存態窒素 |  |  | mg/L
| 42 | 懸濁態窒素 |  |  | mg/L
| 43 | オルトリン酸態燐 |  |  | mg/L | ＜０．００３ | ０．００４ |  | ０．００５ | ＜０．００３ | ０．００５ | ０．００４ | ０．００３ | ＜０．００３ | ＜０．００３ | ＜０．００３ | ０．００３ | ０．００７
| 44 | 電気伝導率 |  |  | mS/m | ４．２ | ４．２ |  | ４．０ | ３．８ | ３．８ | ３．９ | ４．１ | ４．３ | ４．５ | ４．５ | ４．９ | ４．９
| 45 | 塩化物イオン |  |  | mg/L | ３ | ２ |  | ２ | ２ | ２ | ２ | ２ | ２ | ２ | ２ | ３ | ３
| 46 | 塩分
| 47 | 陰イオン界面活性剤 |  |  | mg/L
| 48 | 非イオン界面活性剤 |  |  | mg/L
| 49 | クロロフィルａ |  |  | mg/m3 | ３．０Ｅ ０ | ４．０Ｅ ０ |  | ４．０Ｅ ０ | ２．０Ｅ ０ | ２．０Ｅ ０ | ２．０Ｅ ０ | ６．０Ｅ ０ | ２．０Ｅ ０ | ３．０Ｅ ０ | １．０Ｅ ０ | ＜１．０Ｅ ０ | ＜１．０Ｅ ０
| 50 | フェオ色素 |  |  | mg/m3 | １．０ | １．０ |  | １．０ | １．０ | ＜１．０ | １．０ | ３．０ | ２．０ | １．０ | ＜１．０ | ＜１．０ | ＜１．０
| 51 | トリハロメタン生成能 |  |  | mg/L |  | ０．０３６ |  |  | ０．０５３ |  | ０．０５１ |  |  |  | ０．０２７
| 52 | クロロホルム生成能 |  |  | mg/L
| 53 | ブロモジクロロメタン生成能 |  |  | mg/L
| 54 | ジブロモクロロメタン生成能 |  |  | mg/L
| 55 | ブロモホルム生成能 |  |  | mg/L
健 康 項 目 | 56 | カドミウム |  |  | mg/L |  | ＜０．０００５ |  |  | ＜０．０００５ |  | ＜０．０００５ |  | ＜０．０００５ |  | ＜０．０００５ |  | ＜０．０００５
| 57 | 全シアン |  |  | mg/L |  | ＮＤ |  |  | ＮＤ |  | ＮＤ |  | ＮＤ |  | ＮＤ |  | ＮＤ
| 58 | 鉛 |  |  | mg/L |  | ＜０．００５ |  |  | ＜０．００５ |  | ＜０．００５ |  | ＜０．００５ |  | ＜０．００５ |  | ＜０．００５
| 59 | 六価クロム |  |  | mg/L |  | ＜０．０１ |  |  | ＜０．０１ |  | ＜０．０１ |  | ＜０．０１ |  | ＜０．０１ |  | ＜０．０１
| 60 | 砒素 |  |  | mg/L |  | ＜０．００５ |  |  | ＜０．００５ |  | ＜０．００５ |  | ＜０．００５ |  | ＜０．００５ |  | ＜０．００５
| 61 | 総水銀 |  |  | mg/L |  | ＜０．０００５ |  |  | ＜０．０００５ |  | ＜０．０００５ |  | ＜０．０００５ |  | ＜０．０００５ |  | ＜０．０００５
| 62 | アルキル水銀 |  |  | mg/L |  |  |  |  | ＮＤ |  |  |  | ＮＤ
| 63 | ＰＣＢ |  |  | mg/L |  |  |  |  | ＮＤ |  |  |  | ＮＤ
| 64 | ジクロロメタン |  |  | mg/L |  |  |  |  | ＜０．００２ |  |  |  | ＜０．００２
| 65 | 四塩化炭素 |  |  | mg/L |  |  |  |  | ＜０．０００２ |  |  |  | ＜０．０００２
| 66 | 1,2－ジクロロエタン |  |  | mg/L |  |  |  |  | ＜０．０００４ |  |  |  | ＜０．０００４
| 67 | 1,1－ジクロロエチレン |  |  | mg/L |  |  |  |  | ＜０．０１ |  |  |  | ＜０．０１
| 68 | シス－1,2－ジクロロエチレン |  |  | mg/L |  |  |  |  | ＜０．００４ |  |  |  | ＜０．００４
| 69 | 1,1,1－トリクロロエタン |  |  | mg/L |  |  |  |  | ＜０．１ |  |  |  | ＜０．１
| 70 | 1,1,2－トリクロロエタン |  |  | mg/L |  |  |  |  | ＜０．０００６ |  |  |  | ＜０．０００６
| 71 | トリクロロエチレン |  |  | mg/L |  |  |  |  | ＜０．００１ |  |  |  | ＜０．００１
| 72 | テトラクロロエチレン |  |  | mg/L |  |  |  |  | ＜０．０００５ |  |  |  | ＜０．０００５
| 73 | 1,3－ジクロロプロペン |  |  | mg/L |  |  |  |  | ＜０．０００２ |  |  |  | ＜０．０００２
| 74 | チウラム |  |  | mg/L |  |  |  |  | ＜０．０００６ |  |  |  | ＜０．０００６
| 75 | シマジン |  |  | mg/L |  |  |  |  | ＜０．０００３ |  |  |  | ＜０．０００３
| 76 | チオベンカルブ |  |  | mg/L |  |  |  |  | ＜０．００２ |  |  |  | ＜０．００２
| 77 | ベンゼン |  |  | mg/L |  |  |  |  | ＜０．００１ |  |  |  | ＜０．００１
| 78 | セレン |  |  | mg/L |  |  |  |  | ＜０．００２ |  |  |  | ＜０．００２
| 79 | 硝酸性窒素及び亜硝酸性窒素 |  |  | mg/L | ０．１２ | ０．０６ |  | ０．０５ | ０．０６ | ＜０．０２ | ＜０．０２ | ０．１３ | ０．１７ | ０．１７ | ０．１７ | ０．１７ | ０．１８
| 80 | ふっ素 |  |  | mg/L |  |  |  |  | ＜０．０８ |  |  |  | ＜０．０８
| 81 | ほう素 |  |  | mg/L |  |  |  |  | ＜０．０２ |  |  |  | ＜０．０２
| 82 | 1,4－ジオキサン |  |  | mg/L |  |  |  |  | ＜０．００５ |  |  |  | ＜０．００５
2025-04-01 |  |  |  | 水質個表 確定値 | [13 empty] | 愛 知 県
測定地点コード |  |  | 水域区分 |  | 水域名 |  | 地点番号 | 測定地点名 |  |  | 地点統一番号 | 生活環境類型 | ＮＰ類型 | 水生生物類型 | 底層DO類型 | 調査区分 | 調査機関 | 分析担当機関
５０１１０２ |  |  | 矢作川 |  | 矢作川上流 |  | ０５４ | 新富国橋 |  |  | ０１４－５１ | Ａイ |  | Ｂイ |  | 年 間 | 豊田市 | 豊 田 市
| 1 |  |  |  |  | ２０２５年 | ２０２５年 |  | ２０２５年 | ２０２５年 | ２０２５年 | ２０２５年 | ２０２５年 | ２０２５年 | ２０２５年 | ２０２６年 | ２０２６年 | ２０２６年
| 2 | 項 目 |  |  | 単 位 | ４月 ９日 | ５月 ９日 |  | ６月 ４日 | ７月 ２日 | ８月 １日 | ９月 ３日 | １０月 １日 | １１月 ５日 | １２月 ３日 | １月 ８日 | ２月 ４日 | ３月 ４日
一 般 項 目 | 3 | 採取時刻 |  |  |  | ９時 ４４分 | １１時 ２３分 |  | １０時 ３０分 | １６時 １０分 | ９時 ４９分 | １４時 ５２分 | １２時 ４０分 | １５時 ０３分 | １１時 ５５分 | １５時 ４５分 | ９時 ３８分 | １４時 ３５分
| 4 | 天候 |  |  |  | 快晴 | 曇り |  | 晴れ | 薄曇り | 快晴 | 薄曇り | 晴れ | 曇り | 曇り | 晴れ | 晴れ | 晴れ
| 5 | 気温 |  |  | ℃ | １６．３ | ２０．０ |  | ２３．０ | ３２．０ | ３６．１ | ３３．４ | ２５．７ | １７．０ | １２．３ | ７．０ | ３．８ | １３．３
| 6 | 水温 |  |  | ℃ | １４．５ | １６．１ |  | １８．４ | ２４．０ | ２６．２ | ２６．２ | ２３．６ | １４．０ | １０．６ | ５．５ | ３．９ | １０．８
| 7 | 透視度 |  |  | cm | ＞ ５０ | ＞ ５０ |  | ＞ ５０ | ＞ ５０ | ＞ ５０ | ＞ ５０ | ＞ ５０ | ＞ ５０ | ＞ ５０ | ＞ ５０ | ＞ ５０ | ＞ ５０
| 8 | 臭気 |  |  |  | 無臭 | 無臭 |  | 無臭 | 無臭 | 無臭 | 無臭 | 無臭 | 無臭 | 無臭 | 無臭 | 無臭 | 無臭
| 9 | 採取位置 |  |  |  | 流心 | 流心 |  | 流心 | 流心 | 流心 | 流心 | 流心 | 流心 | 流心 | 流心 | 流心 | 流心
| 10 | 流況 |  |  |  | 通常 | 通常 |  | 通常 | 通常 | 通常 | 通常 | 通常 | 通常 | 通常 | 通常 | 通常 | 通常
| 11 | 流量 |  |  | m3/sec | １４．１４２ | ３５．９１８ |  | ４８．６９１ | ２３．２７３ | ２９．２４４ | ２５．８６６ | １９．７９８ | １６．８８２ | １８．４８１ | ７．９６４ | １３．１０６ | ４．８７８
| 12 | 外観 |  |  |  | 無色 | 無色 |  | 無色 | 無色 | 無色 | 無色 | 無色 | 淡黄色 | 無色 | 無色 | 無色 | 無色
| 13 | 採取水深 |  |  | ｍ | ０．１ | ０．１ |  | ０．１ | ０．１ | ０．１ | ０．１ | ０．１ | ０．１ | ０．１ | ０．１ | ０．１ | ０．１
| 14 | 全水深 |  |  | ｍ | ２．１５ | ２．３０ |  | ３．２０ | ２．４６ | ２．１５ | １．８７ | １．７２ | １．８８ | ３．１０ | １．５６ | ３．２０ | １．５０
| 15 | 透明度 |  |  | ｍ
| 16 | 水色
| 17 | 満潮時刻
| 18 | 干潮時刻
生活環境項目 | 19 | ｐＨ |  |  |  | ７．６ | ７．６ |  | ７．４ | ７．６ | ７．２ | ７．４ | ７．８ | ７．４ | ７．４ | ７．３ | ７．８ | ７．１
| 20 | ＤＯ |  |  | mg/L | １０ | ９．８ |  | ９．６ | ８．５ | ８．３ | ７．７ | ８．９ | １０ | １１ | １２ | １３ | １１
| 21 | ＢＯＤ |  |  | mg/L | ０．７ | ０．７ |  | ０．９ | ０．６ | ０．８ | ０．５ | ＜０．５ | ＜０．５ | ＜０．５ | ＜０．５ | ＜０．５ | ０．５
| 22 | ＣＯＤ（酸性法） |  |  | mg/L | １．８ | ２．３ |  | ３．２ | ２．４ | １．８ | ２．０ | ２．０ | １．９ | ２．１ | １．８ | １．４ | １．８
| 23 | ＳＳ |  |  | mg/L | ２ | ２ |  | ５ | ３ | ＜１ | ＜１ | １ | １ | ＜１ | ＜１ | １ | １
| 24 | 大腸菌数 |  |  | CFU/100mL | １．１Ｅ １ |  |  |  | １．９Ｅ ２ |  |  | ２．４Ｅ １ |  |  | ８．０Ｅ ０
| 25 | ｎ－ヘキサン抽出物質 |  |  | mg/L | ＮＤ |  |  |  | ＮＤ |  |  | ＮＤ |  |  | ＮＤ
| 26 | 全窒素 |  |  | mg/L | ０．３８ | ０．３１ |  | ０．３７ | ０．３８ | ０．３８ | ０．３５ | ０．３６ | ０．３１ | ０．３２ | ０．２６ | ０．３４ | ０．４９
| 27 | 全燐 |  |  | mg/L | ０．０１５ | ０．０１８ |  | ０．０２３ | ０．０１７ | ０．００９ | ０．０１１ | ０．０１５ | ０．０１３ | ０．００８ | ０．００７ | ０．００７ | ０．０１４
| 28 | 全亜鉛 |  |  | mg/L | ＜０．００１ | ＜０．００１ |  | ０．００１ | ０．００１ | ＜０．００１ | ＜０．００１ | ０．００１ | ＜０．００１ | ０．００２ | ０．００１ | ０．００１ | ０．００１
| 29 | ノニルフェノール |  |  | mg/L | ＜０．００００６ | ＜０．００００６ |  | ＜０．００００６ | ＜０．００００６ | ＜０．００００６ | ＜０．００００６ | ＜０．００００６ | ＜０．００００６ | ＜０．００００６ | ＜０．００００６ | ＜０．００００６ | ＜０．００００６
| 30 | ＬＡＳ |  |  | mg/L | ＜０．０００６ | ＜０．０００６ |  | ＜０．０００６ | ＜０．０００６ | ＜０．０００６ | ＜０．０００６ | ＜０．０００６ | ＜０．０００６ | ＜０．０００６ | ＜０．０００６ | ＜０．０００６ | ＜０．０００６
| 31 | 底層溶存酸素量 |  |  | mg/L
特殊項目 | 32 | フェノール類 |  |  | mg/L |  |  |  |  | ＜０．０１ | [5 empty] | ＜０．０１
| 33 | 銅 |  |  | mg/L |  |  |  |  | ＜０．０１ | [5 empty] | ＜０．０１
| 34 | 鉄（溶解性） |  |  | mg/L |  |  |  |  | ０．０２ | [5 empty] | ０．０４
| 35 | マンガン（溶解性） |  |  | mg/L |  |  |  |  | ＜０．０１ | [5 empty] | ＜０．０１
| 36 | クロム |  |  | mg/L |  |  |  |  | ＜０．０１ | [5 empty] | ＜０．０１
そ の 他 の 項 目 | 37 | アンモニア性窒素 |  |  | mg/L
| 38 | 亜硝酸性窒素 |  |  | mg/L
| 39 | 硝酸性窒素 |  |  | mg/L
| 40 | 有機性窒素 |  |  | mg/L
| 41 | 溶存態窒素 |  |  | mg/L
| 42 | 懸濁態窒素 |  |  | mg/L
| 43 | オルトリン酸態燐 |  |  | mg/L
| 44 | 電気伝導率 |  |  | mS/m | ５．８ | ５．０ |  | ４．６ | ４．４ | ４．３ | ５．１ | ４．８ | ５．７ | ５．９ | ５．７ | ５．７ | ６．０
| 45 | 塩化物イオン |  |  | mg/L | ３ | ３ |  | ２ | ２ | １ | １ | １ | ２ | ２ | ２ | ２ | ２
| 46 | 塩分
| 47 | 陰イオン界面活性剤 |  |  | mg/L
| 48 | 非イオン界面活性剤 |  |  | mg/L
| 49 | クロロフィルａ |  |  | mg/m3
| 50 | フェオ色素 |  |  | mg/m3
| 51 | トリハロメタン生成能 |  |  | mg/L
| 52 | クロロホルム生成能 |  |  | mg/L
| 53 | ブロモジクロロメタン生成能 |  |  | mg/L
| 54 | ジブロモクロロメタン生成能 |  |  | mg/L
| 55 | ブロモホルム生成能 |  |  | mg/L
健 康 項 目 | 56 | カドミウム |  |  | mg/L |  |  |  |  | ＜０．０００５ | [5 empty] | ＜０．０００５
| 57 | 全シアン |  |  | mg/L |  |  |  |  | ＮＤ | [5 empty] | ＮＤ
| 58 | 鉛 |  |  | mg/L |  |  |  |  | ＜０．００５ | [5 empty] | ＜０．００５
| 59 | 六価クロム |  |  | mg/L |  |  |  |  | ＜０．０１ | [5 empty] | ＜０．０１
| 60 | 砒素 |  |  | mg/L |  |  |  |  | ＜０．００５ | [5 empty] | ＜０．００５
| 61 | 総水銀 |  |  | mg/L |  |  |  |  | ＜０．０００５ | [5 empty] | ＜０．０００５
| 62 | アルキル水銀 |  |  | mg/L
| 63 | ＰＣＢ |  |  | mg/L
| 64 | ジクロロメタン |  |  | mg/L |  |  |  |  | ＜０．００２ | [5 empty] | ＜０．００２
| 65 | 四塩化炭素 |  |  | mg/L |  |  |  |  | ＜０．０００２ | [5 empty] | ＜０．０００２
| 66 | 1,2－ジクロロエタン |  |  | mg/L |  |  |  |  | ＜０．０００４ | [5 empty] | ＜０．０００４
| 67 | 1,1－ジクロロエチレン |  |  | mg/L |  |  |  |  | ＜０．０１ | [5 empty] | ＜０．０１
| 68 | シス－1,2－ジクロロエチレン |  |  | mg/L |  |  |  |  | ＜０．００４ | [5 empty] | ＜０．００４
| 69 | 1,1,1－トリクロロエタン |  |  | mg/L |  |  |  |  | ＜０．１ | [5 empty] | ＜０．１
| 70 | 1,1,2－トリクロロエタン |  |  | mg/L |  |  |  |  | ＜０．０００６ | [5 empty] | ＜０．０００６
| 71 | トリクロロエチレン |  |  | mg/L |  |  |  |  | ＜０．００１ | [5 empty] | ＜０．００１
| 72 | テトラクロロエチレン |  |  | mg/L |  |  |  |  | ＜０．０００５ | [5 empty] | ＜０．０００５
| 73 | 1,3－ジクロロプロペン |  |  | mg/L |  |  |  |  | ＜０．０００２ | [5 empty] | ＜０．０００２
| 74 | チウラム |  |  | mg/L |  |  |  |  | ＜０．０００６ | [5 empty] | ＜０．０００６
| 75 | シマジン |  |  | mg/L |  |  |  |  | ＜０．０００３ | [5 empty] | ＜０．０００３
| 76 | チオベンカルブ |  |  | mg/L |  |  |  |  | ＜０．００２ | [5 empty] | ＜０．００２
| 77 | ベンゼン |  |  | mg/L |  |  |  |  | ＜０．００１ | [5 empty] | ＜０．００１
| 78 | セレン |  |  | mg/L |  |  |  |  | ＜０．００２ | [5 empty] | ＜０．００２
| 79 | 硝酸性窒素及び亜硝酸性窒素 |  |  | mg/L |  |  |  |  | ０．２０ | [5 empty] | ０．２４
| 80 | ふっ素 |  |  | mg/L |  |  |  |  | ＜０．０８ | [5 empty] | ＜０．０８
| 81 | ほう素 |  |  | mg/L |  |  |  |  | ＜０．０２ | [5 empty] | ＜０．０２
| 82 | 1,4－ジオキサン |  |  | mg/L | [10 empty] | ＜０．００５
2025-04-01 |  |  |  | 水質個表 確定値 | [13 empty] | 愛 知 県
測定地点コード |  |  | 水域区分 |  | 水域名 |  | 地点番号 | 測定地点名 |  |  | 地点統一番号 | 生活環境類型 | ＮＰ類型 | 水生生物類型 | 底層DO類型 | 調査区分 | 調査機関 | 分析担当機関
５０１１０３ |  |  | 矢作川 |  | 矢作川上流 |  | ０５５ | 明治用水頭首工 |  |  | ０１４－０１ | Ａイ |  | Ｂイ |  | 年 間 | 国土交通省 | 中部技術事務所
| 1 |  |  |  |  | ２０２５年 | ２０２５年 |  | ２０２５年 | ２０２５年 | ２０２５年 | ２０２５年 | ２０２５年 | ２０２５年 | ２０２５年 | ２０２６年 | ２０２６年 | ２０２６年
| 2 | 項 目 |  |  | 単 位 | ４月 ９日 | ５月 １４日 |  | ６月 ６日 | ７月 ４日 | ８月 ７日 | ９月 ３日 | １０月 １日 | １１月 ５日 | １２月 ３日 | １月 １４日 | ２月 ４日 | ３月 ３日
一 般 項 目 | 3 | 採取時刻 |  |  |  | ９時 ３１分 | １４時 ５０分 |  | ９時 ４０分 | ９時 ５０分 | ９時 ２９分 | ９時 ３５分 | ９時 ３０分 | １４時 ２０分 | ９時 ２１分 | １３時 １７分 | ９時 １７分 | ９時 ３５分
| 4 | 天候 |  |  |  | 晴れ | 晴れ |  | 晴れ | 晴れ | 雨 | 晴れ | 曇り | 曇り | 曇り | 晴れ | 晴れ | 雨
| 5 | 気温 |  |  | ℃ | １４．７ | ２６．０ |  | ２４．７ | ３２．５ | ２８．３ | ３２．５ | ２３．６ | １６．２ | １１．８ | １５．８ | ６．１ | ９．３
| 6 | 水温 |  |  | ℃ | １５．２ | ２１．６ |  | ２１．１ | ２６．５ | ２６．５ | ２９．６ | ２３．１ | １５．８ | １１．０ | ６．０ | ５．６ | １２．３
| 7 | 透視度 |  |  | cm | ＞１００ | ＞１００ |  | ＞１００ | ＞１００ | ＞１００ | ＞１００ | ＞１００ | ＞１００ | ＞１００ | ＞１００ | ＞１００ | ＞１００
| 8 | 臭気 |  |  |  | 無臭 | 無臭 |  | 無臭 | 無臭 | 無臭 | 無臭 | 無臭 | 無臭 | 無臭 | 無臭 | 無臭 | 無臭
| 9 | 採取位置 |  |  |  | 右岸 | 右岸 |  | 右岸 | 右岸 | 右岸 | 右岸 | 右岸 | 右岸 | 右岸 | 右岸 | 右岸 | 右岸
| 10 | 流況 |  |  |  | 通常 | 通常 |  | 通常 | 通常 | 通常 | 通常 | 通常 | 通常 | 通常 | 通常 | 通常 | 通常
| 11 | 流量 |  |  | m3/sec
| 12 | 外観 |  |  |  | 無色 | 無色 |  | 無色 | 無色 | 無色 | 無色 | 無色 | 淡黄色 | 淡黄色 | 淡黄色 | 無色 | 淡黄色
| 13 | 採取水深 |  |  | ｍ
| 14 | 全水深 |  |  | ｍ | ２．５６ | ２．３７ |  | ２．１３ | ２．０２ | ２．５５ | ２．２８ | １．７０ | １．７０ | ２．３８ | ２．３８ | ２．２８ | ２．４８
| 15 | 透明度 |  |  | ｍ
| 16 | 水色
| 17 | 満潮時刻
| 18 | 干潮時刻
生活環境項目 | 19 | ｐＨ |  |  |  | ７．５ | ７．６ |  | ７．０ | ７．３ | ７．０ | ６．８ | ７．１ | ７．１ | ７．１ | ７．５ | ７．２ | ７．４
| 20 | ＤＯ |  |  | mg/L | １１ | ９．８ |  | ８．８ | ８．６ | ８．０ | ７．９ | ７．９ | １０ | １０ | １２ | １２ | １０
| 21 | ＢＯＤ |  |  | mg/L | １．９ | ０．９ |  | １．１ | １．５ | ０．８ | １．２ | ０．６ | ＜０．５ | １．０ | ＜０．５ | ＜０．５ | ０．５
| 22 | ＣＯＤ（酸性法） |  |  | mg/L | ２．７ | ２．５ |  | ２．７ | ２．２ | ２．７ | ２．２ | １．９ | １．９ | ２．１ | ２．０ | ２．１ | ２．３
| 23 | ＳＳ |  |  | mg/L | ２ | ２ |  | ５ | ５ | ３ | １ | １ | １ | １ | １ | ２ | ２
| 24 | 大腸菌数 |  |  | CFU/100mL | ７．０Ｅ ０ | ２．０Ｅ ０ |  | ２．６Ｅ １ | ４．０Ｅ １ | ３．２Ｅ ２ | １．５Ｅ １ | ２．５Ｅ １ | ３．４Ｅ １ | ２．０Ｅ １ | １．１Ｅ １ | ５．０Ｅ ０ | １．１Ｅ １
| 25 | ｎ－ヘキサン抽出物質 |  |  | mg/L |  |  |  |  | ＮＤ
| 26 | 全窒素 |  |  | mg/L | ０．５１ | ０．３９ |  | ０．３８ | ０．３４ | ０．５３ | ０．２９ | ０．４０ | ０．４２ | ０．５２ | ０．４９ | ０．４４ | ０．５８
| 27 | 全燐 |  |  | mg/L | ０．０２２ | ０．０２６ |  | ０．０２４ | ０．０２２ | ０．０２４ | ０．０１４ | ０．０１３ | ０．０１６ | ０．０１３ | ０．０１７ | ０．０１７ | ０．０２１
| 28 | 全亜鉛 |  |  | mg/L |  | ＜０．００１ |  |  | ＜０．００１ |  | ＜０．００１ |  | ＜０．００１ |  | ０．００２ |  | ＜０．００１
| 29 | ノニルフェノール |  |  | mg/L |  | ＜０．００００６ |  |  | ＜０．００００６ |  |  |  | ＜０．００００６ |  | ＜０．００００６
| 30 | ＬＡＳ |  |  | mg/L |  | ＜０．０００６ |  |  | ＜０．０００６ |  |  |  | ＜０．０００６ |  | ０．０００６
| 31 | 底層溶存酸素量 |  |  | mg/L
特殊項目 | 32 | フェノール類 |  |  | mg/L |  |  |  |  | ＜０．０１ | [5 empty] | ＜０．０１
| 33 | 銅 |  |  | mg/L |  |  |  |  | ＜０．０１
| 34 | 鉄（溶解性） |  |  | mg/L |  |  |  |  | ０．０３ | [5 empty] | ０．０５
| 35 | マンガン（溶解性） |  |  | mg/L |  |  |  |  | ＜０．０１ | [5 empty] | ０．０１
| 36 | クロム |  |  | mg/L |  |  |  |  | ＜０．０１
そ の 他 の 項 目 | 37 | アンモニア性窒素 |  |  | mg/L | ＜０．０１ | ０．０１ |  | ０．０３ | ０．０３ | ０．０３ | ０．０１ | ０．０１ | ０．０１ | ０．０１ | ０．０１ | ０．０２ | ０．０２
| 38 | 亜硝酸性窒素 |  |  | mg/L |  | ＜０．０１ |  |  | ＜０．０１ |  |  |  | ＜０．０１ |  | ＜０．０１
| 39 | 硝酸性窒素 |  |  | mg/L |  | ０．２１ |  |  | ０．１９ |  |  |  | ０．３２ |  | ０．４３
| 40 | 有機性窒素 |  |  | mg/L
| 41 | 溶存態窒素 |  |  | mg/L
| 42 | 懸濁態窒素 |  |  | mg/L
| 43 | オルトリン酸態燐 |  |  | mg/L |  | ０．００６ |  |  | ０．００３ |  |  |  | ０．００４ |  | ０．００３
| 44 | 電気伝導率 |  |  | mS/m
| 45 | 塩化物イオン |  |  | mg/L |  | ４ |  |  | ４ |  |  |  | ４ |  | ５
| 46 | 塩分
| 47 | 陰イオン界面活性剤 |  |  | mg/L
| 48 | 非イオン界面活性剤 |  |  | mg/L
| 49 | クロロフィルａ |  |  | mg/m3
| 50 | フェオ色素 |  |  | mg/m3
| 51 | トリハロメタン生成能 |  |  | mg/L | ０．０３２ | ０．０４５ |  | ０．０４７ | ０．０５０ | ０．０４６ | ０．０３４ | ０．０３９ | ０．０２８ | ０．０２６ | ０．０２０ | ０．０１４ | ０．０３０
| 52 | クロロホルム生成能 |  |  | mg/L
| 53 | ブロモジクロロメタン生成能 |  |  | mg/L
| 54 | ジブロモクロロメタン生成能 |  |  | mg/L
| 55 | ブロモホルム生成能 |  |  | mg/L
健 康 項 目 | 56 | カドミウム |  |  | mg/L |  |  |  |  | ＜０．０００５ | [5 empty] | ＜０．０００５
| 57 | 全シアン |  |  | mg/L |  |  |  |  | ＮＤ | [5 empty] | ＮＤ
| 58 | 鉛 |  |  | mg/L |  |  |  |  | ＜０．００５ | [5 empty] | ＜０．００５
| 59 | 六価クロム |  |  | mg/L |  |  |  |  | ＜０．０１ | [5 empty] | ＜０．０１
| 60 | 砒素 |  |  | mg/L |  |  |  |  | ＜０．００５ | [5 empty] | ＜０．００５
| 61 | 総水銀 |  |  | mg/L |  |  |  |  | ＜０．０００５ | [5 empty] | ＜０．０００５
| 62 | アルキル水銀 |  |  | mg/L
| 63 | ＰＣＢ |  |  | mg/L
| 64 | ジクロロメタン |  |  | mg/L |  |  |  |  | ＜０．００２ | [5 empty] | ＜０．００２
| 65 | 四塩化炭素 |  |  | mg/L |  |  |  |  | ＜０．０００２ | [5 empty] | ＜０．０００２
| 66 | 1,2－ジクロロエタン |  |  | mg/L |  |  |  |  | ＜０．０００４ | [5 empty] | ＜０．０００４
| 67 | 1,1－ジクロロエチレン |  |  | mg/L |  |  |  |  | ＜０．０１ | [5 empty] | ＜０．０１
| 68 | シス－1,2－ジクロロエチレン |  |  | mg/L |  |  |  |  | ＜０．００４ | [5 empty] | ＜０．００４
| 69 | 1,1,1－トリクロロエタン |  |  | mg/L |  |  |  |  | ＜０．１ | [5 empty] | ＜０．１
| 70 | 1,1,2－トリクロロエタン |  |  | mg/L |  |  |  |  | ＜０．０００６ | [5 empty] | ＜０．０００６
| 71 | トリクロロエチレン |  |  | mg/L |  |  |  |  | ＜０．００１ | [5 empty] | ＜０．００１
| 72 | テトラクロロエチレン |  |  | mg/L |  |  |  |  | ＜０．０００５ | [5 empty] | ＜０．０００５
| 73 | 1,3－ジクロロプロペン |  |  | mg/L |  |  |  |  | ＜０．０００２ | [5 empty] | ＜０．０００２
| 74 | チウラム |  |  | mg/L |  |  |  |  | ＜０．０００６ | [5 empty] | ＜０．０００６
| 75 | シマジン |  |  | mg/L |  |  |  |  | ＜０．０００３ | [5 empty] | ＜０．０００３
| 76 | チオベンカルブ |  |  | mg/L |  |  |  |  | ＜０．００２ | [5 empty] | ＜０．００２
| 77 | ベンゼン |  |  | mg/L |  |  |  |  | ＜０．００１ | [5 empty] | ＜０．００１
| 78 | セレン |  |  | mg/L |  |  |  |  | ＜０．００２ | [5 empty] | ＜０．００２
| 79 | 硝酸性窒素及び亜硝酸性窒素 |  |  | mg/L |  | ０．２１ |  |  | ０．１９ |  |  |  | ０．３２ |  | ０．４３
| 80 | ふっ素 |  |  | mg/L |  |  |  |  | ＜０．０８ | [5 empty] | ＜０．０８
| 81 | ほう素 |  |  | mg/L |  |  |  |  | ＜０．０２ | [5 empty] | ＜０．０２
| 82 | 1,4－ジオキサン |  |  | mg/L |  |  |  |  | ＜０．００５
2025-04-01 |  |  |  | 水質個表 確定値 | [13 empty] | 愛 知 県
測定地点コード |  |  | 水域区分 |  | 水域名 |  | 地点番号 | 測定地点名 |  |  | 地点統一番号 | 生活環境類型 | ＮＰ類型 | 水生生物類型 | 底層DO類型 | 調査区分 | 調査機関 | 分析担当機関
５０１７０４ |  |  | 矢作川 |  | 矢作川下流 |  | ０５６ | 岩津天神橋 |  |  | ０１５－０１ | Ａイ |  | Ｂイ |  | 年 間 | 国土交通省 | 中部技術事務所
| 1 |  |  |  |  | ２０２５年 | ２０２５年 |  | ２０２５年 | ２０２５年 | ２０２５年 | ２０２５年 | ２０２５年 | ２０２５年 | ２０２５年 | ２０２６年 | ２０２６年 | ２０２６年
| 2 | 項 目 |  |  | 単 位 | ４月 ９日 | ５月 １４日 |  | ６月 ６日 | ７月 ４日 | ８月 ７日 | ９月 ３日 | １０月 １日 | １１月 ５日 | １２月 ３日 | １月 １４日 | ２月 ４日 | ３月 ３日
一 般 項 目 | 3 | 採取時刻 |  |  |  | １０時 ０５分 | １３時 ５０分 |  | １０時 ２０分 | １１時 ３０分 | １０時 １７分 | １０時 １０分 | １０時 ２０分 | １３時 ３０分 | １０時 １２分 | １２時 １０分 | １０時 ０５分 | １０時 ２１分
| 4 | 天候 |  |  |  | 晴れ | 晴れ |  | 晴れ | 晴れ | 雨 | 晴れ | 晴れ | 曇り | 曇り | 晴れ | 晴れ | 雨
| 5 | 気温 |  |  | ℃ | １６．１ | ２４．８ |  | ２５．７ | ３３．０ | ２８．０ | ２９．４ | ２３．５ | １５．８ | １２．４ | １５．５ | ４．２ | １２．８
| 6 | 水温 |  |  | ℃ | １４．０ | ２３．４ |  | ２１．３ | ２５．５ | ２７．０ | ２８．３ | ２４．１ | １５．６ | １１．０ | ５．５ | ５．０ | １２．５
| 7 | 透視度 |  |  | cm | ＞１００ | ＞１００ |  | ＞１００ | １００ | ＞１００ | ＞１００ | ＞１００ | ＞１００ | ＞１００ | ＞１００ | ＞１００ | ＞１００
| 8 | 臭気 |  |  |  | 無臭 | 無臭 |  | 無臭 | 無臭 | 無臭 | 無臭 | 無臭 | 無臭 | 無臭 | 無臭 | 無臭 | 無臭
| 9 | 採取位置 |  |  |  | 左岸 | 左岸 |  | 左岸 | 左岸 | 左岸 | 左岸 | 左岸 | 左岸 | 左岸 | 左岸 | 左岸 | 左岸
| 10 | 流況 |  |  |  | 通常 | 通常 |  | 通常 | 通常 | 通常 | 通常 | 通常 | 通常 | 通常 | 通常 | 通常 | 通常
| 11 | 流量 |  |  | m3/sec
| 12 | 外観 |  |  |  | 無色 | 無色 |  | 無色 | 無色 | 無色 | 無色 | 無色 | 淡黄色 | 淡黄色 | 淡黄色 | 無色 | 淡黄色
| 13 | 採取水深 |  |  | ｍ
| 14 | 全水深 |  |  | ｍ | ０．５５ | ０．４９ |  | ０．５２ | ０．６２ | ０．６２ | ０．６８ | ０．７６ | ０．５４ | ０．３８ | ０．３８ | ０．５３ | ０．５１
| 15 | 透明度 |  |  | ｍ
| 16 | 水色
| 17 | 満潮時刻
| 18 | 干潮時刻
生活環境項目 | 19 | ｐＨ |  |  |  | ７．６ | ７．７ |  | ７．０ | ７．５ | ７．２ | ７．２ | ７．１ | ７．３ | ７．２ | ７．５ | ７．２ | ７．３
| 20 | ＤＯ |  |  | mg/L | １１ | ９．９ |  | ９．０ | ８．８ | ７．８ | ７．８ | ８．３ | １０ | １０ | １３ | １３ | １０
| 21 | ＢＯＤ |  |  | mg/L | １．５ | １．１ |  | １．４ | １．７ | ０．６ | １．３ | ０．７ | ＜０．５ | １．１ | ＜０．５ | ０．６ | ０．８
| 22 | ＣＯＤ（酸性法） |  |  | mg/L | ２．６ | ２．７ |  | ２．９ | ２．８ | ２．２ | ２．５ | ２．５ | １．４ | １．９ | １．５ | ２．０ | ２．６
| 23 | ＳＳ |  |  | mg/L | ３ | ５ |  | ６ | １１ | ３ | ４ | ３ | ＜１ | １ | １ | １ | ２
| 24 | 大腸菌数 |  |  | CFU/100mL | ２．５Ｅ １ | １．２Ｅ １ |  | ４．５Ｅ １ | ３．０Ｅ ２ | １．１Ｅ ２ | ７．０Ｅ １ | １．２Ｅ ２ | １．５Ｅ ２ | ４．５Ｅ １ | ３．９Ｅ １ | １．３Ｅ ２ | １．２Ｅ ２
| 25 | ｎ－ヘキサン抽出物質 |  |  | mg/L |  |  |  |  | ＮＤ
| 26 | 全窒素 |  |  | mg/L | ０．５７ | ０．５２ |  | ０．５０ | ０．４０ | ０．５０ | ０．４１ | ０．４５ | ０．４５ | ０．４７ | ０．５１ | ０．５２ | ０．６２
| 27 | 全燐 |  |  | mg/L | ０．０２５ | ０．０３８ |  | ０．０３５ | ０．０３１ | ０．０２２ | ０．０２７ | ０．０２４ | ０．０２０ | ０．０１３ | ０．０１６ | ０．０１９ | ０．０１８
| 28 | 全亜鉛 |  |  | mg/L |  | ＜０．００１ |  |  | ０．００１ |  | ＜０．００１ |  | ＜０．００１ |  | ＜０．００１ |  | ＜０．００１
| 29 | ノニルフェノール |  |  | mg/L |  | ＜０．００００６ |  |  | ＜０．００００６ |  |  |  | ＜０．００００６ |  | ＜０．００００６
| 30 | ＬＡＳ |  |  | mg/L |  | ＜０．０００６ |  |  | ＜０．０００６ |  |  |  | ＜０．０００６ |  | ＜０．０００６
| 31 | 底層溶存酸素量 |  |  | mg/L
特殊項目 | 32 | フェノール類 |  |  | mg/L |  |  |  |  | ＜０．０１ | [5 empty] | ＜０．０１
| 33 | 銅 |  |  | mg/L |  |  |  |  | ＜０．０１ | [5 empty] | ＜０．０１
| 34 | 鉄（溶解性） |  |  | mg/L |  |  |  |  | ０．０２ | [5 empty] | ０．０４
| 35 | マンガン（溶解性） |  |  | mg/L |  |  |  |  | ＜０．０１ | [5 empty] | ＜０．０１
| 36 | クロム |  |  | mg/L |  |  |  |  | ＜０．０１
そ の 他 の 項 目 | 37 | アンモニア性窒素 |  |  | mg/L | ０．０１ | ０．０３ |  | ０．０５ | ０．０２ | ０．０３ | ０．０１ | ０．０１ | ０．０１ | ０．０１ | ０．０１ | ０．０３ | ０．０２
| 38 | 亜硝酸性窒素 |  |  | mg/L |  | ＜０．０１ |  |  | ＜０．０１ |  |  |  | ＜０．０１ |  | ＜０．０１
| 39 | 硝酸性窒素 |  |  | mg/L |  | ０．２９ |  |  | ０．２２ |  |  |  | ０．３５ |  | ０．４２
| 40 | 有機性窒素 |  |  | mg/L
| 41 | 溶存態窒素 |  |  | mg/L
| 42 | 懸濁態窒素 |  |  | mg/L
| 43 | オルトリン酸態燐 |  |  | mg/L |  | ０．０１２ |  |  | ０．００５ |  |  |  | ０．００７ |  | ０．００３
| 44 | 電気伝導率 |  |  | mS/m
| 45 | 塩化物イオン |  |  | mg/L |  | ４ |  |  | ３ |  |  |  | ４ |  | ５
| 46 | 塩分
| 47 | 陰イオン界面活性剤 |  |  | mg/L
| 48 | 非イオン界面活性剤 |  |  | mg/L
| 49 | クロロフィルａ |  |  | mg/m3
| 50 | フェオ色素 |  |  | mg/m3
| 51 | トリハロメタン生成能 |  |  | mg/L
| 52 | クロロホルム生成能 |  |  | mg/L
| 53 | ブロモジクロロメタン生成能 |  |  | mg/L
| 54 | ジブロモクロロメタン生成能 |  |  | mg/L
| 55 | ブロモホルム生成能 |  |  | mg/L
健 康 項 目 | 56 | カドミウム |  |  | mg/L |  |  |  |  | ＜０．０００５ | [5 empty] | ＜０．０００５
| 57 | 全シアン |  |  | mg/L |  |  |  |  | ＮＤ | [5 empty] | ＮＤ
| 58 | 鉛 |  |  | mg/L |  |  |  |  | ＜０．００５ | [5 empty] | ＜０．００５
| 59 | 六価クロム |  |  | mg/L |  |  |  |  | ＜０．０１ | [5 empty] | ＜０．０１
| 60 | 砒素 |  |  | mg/L |  |  |  |  | ＜０．００５ | [5 empty] | ＜０．００５
| 61 | 総水銀 |  |  | mg/L |  |  |  |  | ＜０．０００５ | [5 empty] | ＜０．０００５
| 62 | アルキル水銀 |  |  | mg/L
| 63 | ＰＣＢ |  |  | mg/L
| 64 | ジクロロメタン |  |  | mg/L |  |  |  |  | ＜０．００２ | [5 empty] | ＜０．００２
| 65 | 四塩化炭素 |  |  | mg/L |  |  |  |  | ＜０．０００２ | [5 empty] | ＜０．０００２
| 66 | 1,2－ジクロロエタン |  |  | mg/L |  |  |  |  | ＜０．０００４ | [5 empty] | ＜０．０００４
| 67 | 1,1－ジクロロエチレン |  |  | mg/L |  |  |  |  | ＜０．０１ | [5 empty] | ＜０．０１
| 68 | シス－1,2－ジクロロエチレン |  |  | mg/L |  |  |  |  | ＜０．００４ | [5 empty] | ＜０．００４
| 69 | 1,1,1－トリクロロエタン |  |  | mg/L |  |  |  |  | ＜０．１ | [5 empty] | ＜０．１
| 70 | 1,1,2－トリクロロエタン |  |  | mg/L |  |  |  |  | ＜０．０００６ | [5 empty] | ＜０．０００６
| 71 | トリクロロエチレン |  |  | mg/L |  |  |  |  | ＜０．００１ | [5 empty] | ＜０．００１
| 72 | テトラクロロエチレン |  |  | mg/L |  |  |  |  | ＜０．０００５ | [5 empty] | ＜０．０００５
| 73 | 1,3－ジクロロプロペン |  |  | mg/L |  |  |  |  | ＜０．０００２ | [5 empty] | ＜０．０００２
| 74 | チウラム |  |  | mg/L |  |  |  |  | ＜０．０００６ | [5 empty] | ＜０．０００６
| 75 | シマジン |  |  | mg/L |  |  |  |  | ＜０．０００３ | [5 empty] | ＜０．０００３
| 76 | チオベンカルブ |  |  | mg/L |  |  |  |  | ＜０．００２ | [5 empty] | ＜０．００２
| 77 | ベンゼン |  |  | mg/L |  |  |  |  | ＜０．００１ | [5 empty] | ＜０．００１
| 78 | セレン |  |  | mg/L |  |  |  |  | ＜０．００２ | [5 empty] | ＜０．００２
| 79 | 硝酸性窒素及び亜硝酸性窒素 |  |  | mg/L |  | ０．２９ |  |  | ０．２２ |  |  |  | ０．３５ |  | ０．４２
| 80 | ふっ素 |  |  | mg/L |  |  |  |  | ＜０．０８ | [5 empty] | ＜０．０８
| 81 | ほう素 |  |  | mg/L |  |  |  |  | ＜０．０２ | [5 empty] | ＜０．０２
| 82 | 1,4－ジオキサン |  |  | mg/L |  |  |  |  | ＜０．００５ | [5 empty] | ＜０．００５
2025-04-01 |  |  |  | 水質個表 確定値 | [13 empty] | 愛 知 県
測定地点コード |  |  | 水域区分 |  | 水域名 |  | 地点番号 | 測定地点名 |  |  | 地点統一番号 | 生活環境類型 | ＮＰ類型 | 水生生物類型 | 底層DO類型 | 調査区分 | 調査機関 | 分析担当機関
５０１７０５ |  |  | 矢作川 |  | 矢作川下流 |  | ０５７ | 木戸 |  |  | ０１５－５１ | Ａイ |  | Ｂイ |  | 年 間 | 国土交通省 | 中部技術事務所
| 1 |  |  |  |  | ２０２５年 | ２０２５年 |  | ２０２５年 | ２０２５年 | ２０２５年 | ２０２５年 | ２０２５年 | ２０２５年 | ２０２５年 | ２０２６年 | ２０２６年 | ２０２６年
| 2 | 項 目 |  |  | 単 位 | ４月 ９日 | ５月 １４日 |  | ６月 ６日 | ７月 ４日 | ８月 ７日 | ９月 ３日 | １０月 １日 | １１月 ５日 | １２月 ３日 | １月 １４日 | ２月 ４日 | ３月 ３日
一 般 項 目 | 3 | 採取時刻 |  |  |  | １１時 ０５分 | ９時 ３０分 |  | １１時 ３０分 | １２時 ５０分 | １１時 ３５分 | １１時 １５分 | １１時 ２０分 | １１時 ３３分 | １１時 ２２分 | １１時 ００分 | １１時 ２５分 | １１時 ２２分
| 4 | 天候 |  |  |  | 晴れ | 晴れ |  | 晴れ | 晴れ | 曇り | 晴れ | 晴れ | 曇り | 曇り | 曇り | 晴れ | 曇り
| 5 | 気温 |  |  | ℃ | １７．６ | ２４．５ |  | ２６．８ | ３３．６ | ２７．８ | ３２．７ | ２４．７ | １７．０ | １３．０ | ５．０ | ８．２ | １５．０
| 6 | 水温 |  |  | ℃ | １５．９ | １９．５ |  | ２４．０ | ３１．０ | ２８．１ | ３１．０ | ２４．５ | １５．５ | １１．５ | ５．５ | ７．０ | １３．０
| 7 | 透視度 |  |  | cm | ＞１００ | ＞１００ |  | ９６ | １００ | ＞１００ | ＞１００ | ＞１００ | ＞１００ | ＞１００ | ＞１００ | ＞１００ | ＞１００
| 8 | 臭気 |  |  |  | 微川藻臭 | 無臭 |  | 無臭 | 無臭 | 無臭 | 無臭 | 無臭 | 無臭 | 無臭 | 無臭 | 無臭 | 無臭
| 9 | 採取位置 |  |  |  | 右岸 | 右岸 |  | 右岸 | 右岸 | 右岸 | 右岸 | 右岸 | 右岸 | 右岸 | 右岸 | 右岸 | 右岸
| 10 | 流況 |  |  |  | 通常 | 通常 |  | 通常 | 通常 | 通常 | 通常 | 通常 | 通常 | 通常 | 通常 | 通常 | 通常
| 11 | 流量 |  |  | m3/sec
| 12 | 外観 |  |  |  | 無色 | 無色 |  | 無色 | 無色 | 無色 | 無色 | 無色 | 淡黄色 | 淡黄色 | 淡黄色 | 無色 | 淡黄色
| 13 | 採取水深 |  |  | ｍ
| 14 | 全水深 |  |  | ｍ | ０．５０ | １．１０ |  | ０．９６ | ０．６８ | ０．４２ | ０．５０ | ０．５８ | ０．３４ | ０．３０ | ０．３３ | ０．４２ | ０．３２
| 15 | 透明度 |  |  | ｍ
| 16 | 水色
| 17 | 満潮時刻
| 18 | 干潮時刻
生活環境項目 | 19 | ｐＨ |  |  |  | ７．３ | ７．３ |  | ７．１ | ７．５ | ７．５ | ７．３ | ６．９ | ７．１ | ７．５ | ７．４ | ７．３ | ７．６
| 20 | ＤＯ |  |  | mg/L | １０ | ８．７ |  | ８．３ | ８．０ | ８．６ | ８．５ | ８．４ | ９．８ | １１ | １３ | １３ | １０
| 21 | ＢＯＤ |  |  | mg/L | １．６ | ０．７ |  | １．０ | １．７ | ０．９ | １．３ | ０．８ | ＜０．５ | １．１ | ＜０．５ | ０．６ | １．０
| 22 | ＣＯＤ（酸性法） |  |  | mg/L |  | ２．５ |  |  | ２．９ |  |  |  | １．８ |  | １．３
| 23 | ＳＳ |  |  | mg/L | ６ | ７ |  | ７ | ９ | ２ | ９ | ４ | ２ | １ | １ | １ | ４
| 24 | 大腸菌数 |  |  | CFU/100mL |  | ３．５Ｅ １ |  |  | １．１Ｅ ２ |  |  |  | ８．３Ｅ １ |  | ２．８Ｅ １
| 25 | ｎ－ヘキサン抽出物質 |  |  | mg/L
| 26 | 全窒素 |  |  | mg/L |  | ０．５８ |  |  | ０．４３ |  |  |  | ０．５３ |  | ０．６５
| 27 | 全燐 |  |  | mg/L |  | ０．０３６ |  |  | ０．０３８ |  |  |  | ０．０２９ |  | ０．０２０
| 28 | 全亜鉛 |  |  | mg/L
| 29 | ノニルフェノール |  |  | mg/L
| 30 | ＬＡＳ |  |  | mg/L
| 31 | 底層溶存酸素量 |  |  | mg/L
特殊項目 | 32 | フェノール類 |  |  | mg/L
| 33 | 銅 |  |  | mg/L
| 34 | 鉄（溶解性） |  |  | mg/L
| 35 | マンガン（溶解性） |  |  | mg/L
| 36 | クロム |  |  | mg/L
そ の 他 の 項 目 | 37 | アンモニア性窒素 |  |  | mg/L
| 38 | 亜硝酸性窒素 |  |  | mg/L
| 39 | 硝酸性窒素 |  |  | mg/L
| 40 | 有機性窒素 |  |  | mg/L
| 41 | 溶存態窒素 |  |  | mg/L
| 42 | 懸濁態窒素 |  |  | mg/L
| 43 | オルトリン酸態燐 |  |  | mg/L
| 44 | 電気伝導率 |  |  | mS/m
| 45 | 塩化物イオン |  |  | mg/L
| 46 | 塩分
| 47 | 陰イオン界面活性剤 |  |  | mg/L
| 48 | 非イオン界面活性剤 |  |  | mg/L
| 49 | クロロフィルａ |  |  | mg/m3
| 50 | フェオ色素 |  |  | mg/m3
| 51 | トリハロメタン生成能 |  |  | mg/L
| 52 | クロロホルム生成能 |  |  | mg/L
| 53 | ブロモジクロロメタン生成能 |  |  | mg/L
| 54 | ジブロモクロロメタン生成能 |  |  | mg/L
| 55 | ブロモホルム生成能 |  |  | mg/L
健 康 項 目 | 56 | カドミウム |  |  | mg/L
| 57 | 全シアン |  |  | mg/L
| 58 | 鉛 |  |  | mg/L
| 59 | 六価クロム |  |  | mg/L
| 60 | 砒素 |  |  | mg/L
| 61 | 総水銀 |  |  | mg/L
| 62 | アルキル水銀 |  |  | mg/L
| 63 | ＰＣＢ |  |  | mg/L
| 64 | ジクロロメタン |  |  | mg/L
| 65 | 四塩化炭素 |  |  | mg/L
| 66 | 1,2－ジクロロエタン |  |  | mg/L
| 67 | 1,1－ジクロロエチレン |  |  | mg/L
| 68 | シス－1,2－ジクロロエチレン |  |  | mg/L
| 69 | 1,1,1－トリクロロエタン |  |  | mg/L
| 70 | 1,1,2－トリクロロエタン |  |  | mg/L
| 71 | トリクロロエチレン |  |  | mg/L
| 72 | テトラクロロエチレン |  |  | mg/L
| 73 | 1,3－ジクロロプロペン |  |  | mg/L
| 74 | チウラム |  |  | mg/L
| 75 | シマジン |  |  | mg/L
| 76 | チオベンカルブ |  |  | mg/L
| 77 | ベンゼン |  |  | mg/L
| 78 | セレン |  |  | mg/L
| 79 | 硝酸性窒素及び亜硝酸性窒素 |  |  | mg/L
| 80 | ふっ素 |  |  | mg/L
| 81 | ほう素 |  |  | mg/L
| 82 | 1,4－ジオキサン |  |  | mg/L
2025-04-01 |  |  |  | 水質個表 確定値 | [13 empty] | 愛 知 県
測定地点コード |  |  | 水域区分 |  | 水域名 |  | 地点番号 | 測定地点名 |  |  | 地点統一番号 | 生活環境類型 | ＮＰ類型 | 水生生物類型 | 底層DO類型 | 調査区分 | 調査機関 | 分析担当機関
５０１７０６ |  |  | 矢作川 |  | 矢作川下流 |  | ０５８ | 米津大橋 |  |  | ０１５－０２ | Ａイ |  | Ｂイ |  | 年 間 | 国土交通省 | 中部技術事務所
| 1 |  |  |  |  | ２０２５年 | ２０２５年 |  | ２０２５年 | ２０２５年 | ２０２５年 | ２０２５年 | ２０２５年 | ２０２５年 | ２０２５年 | ２０２６年 | ２０２６年 | ２０２６年
| 2 | 項 目 |  |  | 単 位 | ４月 ９日 | ５月 １４日 |  | ６月 ６日 | ７月 ４日 | ８月 ７日 | ９月 ３日 | １０月 １日 | １１月 ５日 | １２月 ３日 | １月 １４日 | ２月 ４日 | ３月 ３日
一 般 項 目 | 3 | 採取時刻 |  |  |  | １１時 ４５分 | １０時 ４０分 |  | １２時 ００分 | １４時 ５０分 | １２時 ０２分 | １１時 ５０分 | １２時 ００分 | ９時 ２５分 | １１時 ５７分 | １０時 ０５分 | １１時 ５０分 | １２時 ０４分
| 4 | 天候 |  |  |  | 晴れ | 晴れ |  | 晴れ | 晴れ | 晴れ | 晴れ | 晴れ | 曇り | 晴れ | 曇り | 晴れ | 曇り
| 5 | 気温 |  |  | ℃ | １７．９ | ２３．５ |  | ２４．５ | ２９．９ | ３１．２ | ３２．３ | ２５．７ | １５．５ | １４．０ | ６．２ | １０．５ | １５．８
| 6 | 水温 |  |  | ℃ | １６．５ | １９．８ |  | ２４．４ | ３１．２ | ２９．０ | ３１．２ | ２５．１ | １５．０ | １１．２ | ６．０ | ７．０ | １４．０
| 7 | 透視度 |  |  | cm | ＞１００ | ＞１００ |  | ＞１００ | ＞１００ | ＞１００ | ＞１００ | ＞１００ | ＞１００ | ＞１００ | ＞１００ | ＞１００ | ＞１００
| 8 | 臭気 |  |  |  | 無臭 | 無臭 |  | 無臭 | 無臭 | 無臭 | 無臭 | 無臭 | 無臭 | 無臭 | 無臭 | 無臭 | 無臭
| 9 | 採取位置 |  |  |  | 流心 | 流心 |  | 流心 | 流心 | 流心 | 流心 | 流心 | 流心 | 流心 | 流心 | 流心 | 流心
| 10 | 流況 |  |  |  | 通常 | 通常 |  | 通常 | 通常 | 通常 | 通常 | 通常 | 通常 | 通常 | 通常 | 通常 | 通常
| 11 | 流量 |  |  | m3/sec
| 12 | 外観 |  |  |  | 無色 | 無色 |  | 無色 | 無色 | 無色 | 無色 | 無色 | 淡黄色 | 淡黄色 | 淡黄色 | 無色 | 淡黄色
| 13 | 採取水深 |  |  | ｍ
| 14 | 全水深 |  |  | ｍ | ０．５９ | ０．３６ |  | ０．４０ | ０．４６ | ０．４２ | ０．３９ | ０．４３ | ０．４７ | ０．４４ | ０．６８ | ０．４０ | ０．３８
| 15 | 透明度 |  |  | ｍ
| 16 | 水色
| 17 | 満潮時刻
| 18 | 干潮時刻
生活環境項目 | 19 | ｐＨ |  |  |  | ７．３ | ７．４ |  | ７．２ | ７．６ | ７．５ | ７．３ | ７．０ | ７．２ | ７．３ | ７．４ | ７．３ | ７．６
| 20 | ＤＯ |  |  | mg/L | １０ | ８．９ |  | ８．３ | ７．８ | ８．３ | ８．２ | ８．１ | ９．６ | １１ | １２ | １３ | １１
| 21 | ＢＯＤ |  |  | mg/L | １．６ | ０．７ |  | ０．８ | １．８ | ０．８ | １．３ | ０．７ | ＜０．５ | １．１ | ＜０．５ | ０．７ | １．２
| 22 | ＣＯＤ（酸性法） |  |  | mg/L | ２．９ | ２．１ |  | ２．６ | ２．８ | ２．８ | ２．３ | ２．３ | １．８ | １．９ | １．３ | １．９ | ２．８
| 23 | ＳＳ |  |  | mg/L | ４ | ７ |  | ７ | １３ | ２ | ７ | ５ | ４ | １ | １ | １ | ６
| 24 | 大腸菌数 |  |  | CFU/100mL | ８．７Ｅ １ | ２．０Ｅ １ |  | ３．３Ｅ １ | ５．７Ｅ １ | ６．４Ｅ １ | ５．４Ｅ １ | ４．７Ｅ １ | １．１Ｅ ２ | ４．７Ｅ １ | ２．５Ｅ １ | ９．０Ｅ ０ | ３．６Ｅ ２
| 25 | ｎ－ヘキサン抽出物質 |  |  | mg/L |  |  |  |  | ＮＤ
| 26 | 全窒素 |  |  | mg/L | ０．７１ | ０．６１ |  | ０．５１ | ０．４７ | ０．４５ | ０．３９ | ０．５３ | ０．５８ | ０．６０ | ０．７１ | ０．５９ | ０．７４
| 27 | 全燐 |  |  | mg/L | ０．０３４ | ０．０３９ |  | ０．０４０ | ０．０４８ | ０．０２６ | ０．０３１ | ０．０３５ | ０．０３１ | ０．０１５ | ０．０２３ | ０．０１７ | ０．０２２
| 28 | 全亜鉛 |  |  | mg/L |  | ＜０．００１ |  |  | ０．００１ |  | ０．００２ |  | ＜０．００１ |  | ０．００２ |  | ＜０．００１
| 29 | ノニルフェノール |  |  | mg/L |  | ＜０．００００６ |  |  | ＜０．００００６ |  |  |  | ＜０．００００６ |  | ＜０．００００６
| 30 | ＬＡＳ |  |  | mg/L |  | ＜０．０００６ |  |  | ＜０．０００６ |  |  |  | ＜０．０００６ |  | ＜０．０００６
| 31 | 底層溶存酸素量 |  |  | mg/L
特殊項目 | 32 | フェノール類 |  |  | mg/L |  |  |  |  | ＜０．０１
| 33 | 銅 |  |  | mg/L |  |  |  |  | ＜０．０１
| 34 | 鉄（溶解性） |  |  | mg/L |  |  |  |  | ０．０２ | [5 empty] | ０．０４
| 35 | マンガン（溶解性） |  |  | mg/L |  |  |  |  | ＜０．０１ | [5 empty] | ＜０．０１
| 36 | クロム |  |  | mg/L |  |  |  |  | ＜０．０１
そ の 他 の 項 目 | 37 | アンモニア性窒素 |  |  | mg/L |  | ０．０１ |  |  | ０．０１ |  |  |  | ０．０１ |  | ＜０．０１
| 38 | 亜硝酸性窒素 |  |  | mg/L |  | ＜０．０１ |  |  | ＜０．０１ |  |  |  | ＜０．０１ |  | ＜０．０１
| 39 | 硝酸性窒素 |  |  | mg/L |  | ０．４４ |  |  | ０．３０ |  |  |  | ０．４７ |  | ０．６３
| 40 | 有機性窒素 |  |  | mg/L
| 41 | 溶存態窒素 |  |  | mg/L
| 42 | 懸濁態窒素 |  |  | mg/L
| 43 | オルトリン酸態燐 |  |  | mg/L |  | ０．０１３ |  |  | ０．００６ |  |  |  | ０．０１３ |  | ０．００６
| 44 | 電気伝導率 |  |  | mS/m
| 45 | 塩化物イオン |  |  | mg/L
| 46 | 塩分
| 47 | 陰イオン界面活性剤 |  |  | mg/L
| 48 | 非イオン界面活性剤 |  |  | mg/L
| 49 | クロロフィルａ |  |  | mg/m3
| 50 | フェオ色素 |  |  | mg/m3
| 51 | トリハロメタン生成能 |  |  | mg/L
| 52 | クロロホルム生成能 |  |  | mg/L
| 53 | ブロモジクロロメタン生成能 |  |  | mg/L
| 54 | ジブロモクロロメタン生成能 |  |  | mg/L
| 55 | ブロモホルム生成能 |  |  | mg/L
健 康 項 目 | 56 | カドミウム |  |  | mg/L |  |  |  |  | ＜０．０００５ | [5 empty] | ＜０．０００５
| 57 | 全シアン |  |  | mg/L |  |  |  |  | ＮＤ | [5 empty] | ＮＤ
| 58 | 鉛 |  |  | mg/L |  |  |  |  | ＜０．００５ | [5 empty] | ＜０．００５
| 59 | 六価クロム |  |  | mg/L |  |  |  |  | ＜０．０１ | [5 empty] | ＜０．０１
| 60 | 砒素 |  |  | mg/L |  |  |  |  | ＜０．００５ | [5 empty] | ＜０．００５
| 61 | 総水銀 |  |  | mg/L |  |  |  |  | ＜０．０００５ | [5 empty] | ＜０．０００５
| 62 | アルキル水銀 |  |  | mg/L
| 63 | ＰＣＢ |  |  | mg/L |  |  |  |  | ＮＤ
| 64 | ジクロロメタン |  |  | mg/L |  |  |  |  | ＜０．００２ | [5 empty] | ＜０．００２
| 65 | 四塩化炭素 |  |  | mg/L |  |  |  |  | ＜０．０００２ | [5 empty] | ＜０．０００２
| 66 | 1,2－ジクロロエタン |  |  | mg/L |  |  |  |  | ＜０．０００４ | [5 empty] | ＜０．０００４
| 67 | 1,1－ジクロロエチレン |  |  | mg/L |  |  |  |  | ＜０．０１ | [5 empty] | ＜０．０１
| 68 | シス－1,2－ジクロロエチレン |  |  | mg/L |  |  |  |  | ＜０．００４ | [5 empty] | ＜０．００４
| 69 | 1,1,1－トリクロロエタン |  |  | mg/L |  |  |  |  | ＜０．１ | [5 empty] | ＜０．１
| 70 | 1,1,2－トリクロロエタン |  |  | mg/L |  |  |  |  | ＜０．０００６ | [5 empty] | ＜０．０００６
| 71 | トリクロロエチレン |  |  | mg/L |  |  |  |  | ＜０．００１ | [5 empty] | ＜０．００１
| 72 | テトラクロロエチレン |  |  | mg/L |  |  |  |  | ＜０．０００５ | [5 empty] | ＜０．０００５
| 73 | 1,3－ジクロロプロペン |  |  | mg/L |  |  |  |  | ＜０．０００２ | [5 empty] | ＜０．０００２
| 74 | チウラム |  |  | mg/L |  |  |  |  | ＜０．０００６ | [5 empty] | ＜０．０００６
| 75 | シマジン |  |  | mg/L |  |  |  |  | ＜０．０００３ | [5 empty] | ＜０．０００３
| 76 | チオベンカルブ |  |  | mg/L |  |  |  |  | ＜０．００２ | [5 empty] | ＜０．００２
| 77 | ベンゼン |  |  | mg/L |  |  |  |  | ＜０．００１ | [5 empty] | ＜０．００１
| 78 | セレン |  |  | mg/L |  |  |  |  | ＜０．００２ | [5 empty] | ＜０．００２
| 79 | 硝酸性窒素及び亜硝酸性窒素 |  |  | mg/L |  | ０．４４ |  |  | ０．３０ |  |  |  | ０．４７ |  | ０．６３
| 80 | ふっ素 |  |  | mg/L |  |  |  |  | ＜０．０８ | [5 empty] | ＜０．０８
| 81 | ほう素 |  |  | mg/L |  |  |  |  | ＜０．０２ | [5 empty] | ＜０．０２
| 82 | 1,4－ジオキサン |  |  | mg/L |  |  |  |  | ＜０．００５ | [5 empty] | ＜０．００５
2025-04-01 |  |  |  | 水質個表 確定値 | [13 empty] | 愛 知 県
測定地点コード |  |  | 水域区分 |  | 水域名 |  | 地点番号 | 測定地点名 |  |  | 地点統一番号 | 生活環境類型 | ＮＰ類型 | 水生生物類型 | 底層DO類型 | 調査区分 | 調査機関 | 分析担当機関
５０１７０７ |  |  | 矢作川 |  | 矢作川下流 |  | ０５９ | 中畑橋（伏見屋） |  |  | ０１５－５２ | Ａイ |  | Ｂイ |  | 年 間 | 国土交通省 | 中部技術事務所
| 1 |  |  |  |  | ２０２５年 | ２０２５年 |  | ２０２５年 | ２０２６年
| 2 | 項 目 |  |  | 単 位 | ５月 １４日 | ７月 ４日 |  | １１月 ５日 | １月 １４日
一 般 項 目 | 3 | 採取時刻 |  |  |  | １１時 ４０分 | １８時 １０分 |  | １０時 ３５分 | ９時 １２分
| 4 | 天候 |  |  |  | 晴れ | 晴れ |  | 曇り | 晴れ
| 5 | 気温 |  |  | ℃ | ２２．５ | ３１．２ |  | １６．０ | ６．２
| 6 | 水温 |  |  | ℃ | ２３．５ | ３１．５ |  | １６．５ | ６．０
| 7 | 透視度 |  |  | cm | ＞１００ | ８４ |  | ＞１００ | ＞１００
| 8 | 臭気 |  |  |  | 無臭 | 無臭 |  | 無臭 | 無臭
| 9 | 採取位置 |  |  |  | 流心 | 流心 |  | 流心 | 流心
| 10 | 流況 |  |  |  | 通常 | 通常 |  | 通常 | 通常
| 11 | 流量 |  |  | m3/sec
| 12 | 外観 |  |  |  | 無色 | 無色 |  | 淡黄色 | 淡黄色
| 13 | 採取水深 |  |  | ｍ
| 14 | 全水深 |  |  | ｍ | ０．５９ | ０．４３ |  | ０．２８ | ０．３８
| 15 | 透明度 |  |  | ｍ
| 16 | 水色
| 17 | 満潮時刻 |  |  |  | １９時 ２０分 | １３時 ０６分 |  | １７時 １４分 | １４時 ０４分
| 18 | 干潮時刻 |  |  |  | １２時 ３９分 | １８時 ２７分 |  | １１時 １８分 | ８時 ４４分
生活環境項目 | 19 | ｐＨ |  |  |  | ７．３ | ７．４ |  | ７．１ | ７．３
| 20 | ＤＯ |  |  | mg/L | ８．１ | ７．３ |  | ９．２ | １２
| 21 | ＢＯＤ |  |  | mg/L | ０．７ | １．６ |  | ＜０．５ | ＜０．５
| 22 | ＣＯＤ（酸性法） |  |  | mg/L
| 23 | ＳＳ |  |  | mg/L | ５ | １２ |  | ４ | １
| 24 | 大腸菌数 |  |  | CFU/100mL | ４．３Ｅ １ | １．９Ｅ ２ |  | ９．４Ｅ １ | ２．５Ｅ １
| 25 | ｎ－ヘキサン抽出物質 |  |  | mg/L
| 26 | 全窒素 |  |  | mg/L
| 27 | 全燐 |  |  | mg/L
| 28 | 全亜鉛 |  |  | mg/L
| 29 | ノニルフェノール |  |  | mg/L
| 30 | ＬＡＳ |  |  | mg/L
| 31 | 底層溶存酸素量 |  |  | mg/L
特殊項目 | 32 | フェノール類 |  |  | mg/L
| 33 | 銅 |  |  | mg/L
| 34 | 鉄（溶解性） |  |  | mg/L
| 35 | マンガン（溶解性） |  |  | mg/L
| 36 | クロム |  |  | mg/L
そ の 他 の 項 目 | 37 | アンモニア性窒素 |  |  | mg/L
| 38 | 亜硝酸性窒素 |  |  | mg/L
| 39 | 硝酸性窒素 |  |  | mg/L
| 40 | 有機性窒素 |  |  | mg/L
| 41 | 溶存態窒素 |  |  | mg/L
| 42 | 懸濁態窒素 |  |  | mg/L
| 43 | オルトリン酸態燐 |  |  | mg/L
| 44 | 電気伝導率 |  |  | mS/m | １０ | ９．０ |  | ９．８ | １１
| 45 | 塩化物イオン |  |  | mg/L | ６ | ６ |  | ６ | ９
| 46 | 塩分
| 47 | 陰イオン界面活性剤 |  |  | mg/L
| 48 | 非イオン界面活性剤 |  |  | mg/L
| 49 | クロロフィルａ |  |  | mg/m3
| 50 | フェオ色素 |  |  | mg/m3
| 51 | トリハロメタン生成能 |  |  | mg/L
| 52 | クロロホルム生成能 |  |  | mg/L
| 53 | ブロモジクロロメタン生成能 |  |  | mg/L
| 54 | ジブロモクロロメタン生成能 |  |  | mg/L
| 55 | ブロモホルム生成能 |  |  | mg/L
健 康 項 目 | 56 | カドミウム |  |  | mg/L
| 57 | 全シアン |  |  | mg/L
| 58 | 鉛 |  |  | mg/L
| 59 | 六価クロム |  |  | mg/L
| 60 | 砒素 |  |  | mg/L |  | ＜０．００５ |  |  | ＜０．００５
| 61 | 総水銀 |  |  | mg/L
| 62 | アルキル水銀 |  |  | mg/L
| 63 | ＰＣＢ |  |  | mg/L
| 64 | ジクロロメタン |  |  | mg/L
| 65 | 四塩化炭素 |  |  | mg/L
| 66 | 1,2－ジクロロエタン |  |  | mg/L
| 67 | 1,1－ジクロロエチレン |  |  | mg/L
| 68 | シス－1,2－ジクロロエチレン |  |  | mg/L
| 69 | 1,1,1－トリクロロエタン |  |  | mg/L
| 70 | 1,1,2－トリクロロエタン |  |  | mg/L
| 71 | トリクロロエチレン |  |  | mg/L
| 72 | テトラクロロエチレン |  |  | mg/L
| 73 | 1,3－ジクロロプロペン |  |  | mg/L
| 74 | チウラム |  |  | mg/L
| 75 | シマジン |  |  | mg/L
| 76 | チオベンカルブ |  |  | mg/L
| 77 | ベンゼン |  |  | mg/L
| 78 | セレン |  |  | mg/L
| 79 | 硝酸性窒素及び亜硝酸性窒素 |  |  | mg/L
| 80 | ふっ素 |  |  | mg/L
| 81 | ほう素 |  |  | mg/L
| 82 | 1,4－ジオキサン |  |  | mg/L
2025-04-01 |  |  |  | 水質個表 確定値 | [13 empty] | 愛 知 県
測定地点コード |  |  | 水域区分 |  | 水域名 |  | 地点番号 | 測定地点名 |  |  | 地点統一番号 | 生活環境類型 | ＮＰ類型 | 水生生物類型 | 底層DO類型 | 調査区分 | 調査機関 | 分析担当機関
５０２００１ |  |  | 矢作川 |  | 巴川 |  | ０６０ | 細川頭首工 |  |  | ０１８－０１ | Ａイ |  | Ｂイ |  | 年 間 | 岡崎市 | 岡崎市総合検査センター
| 1 |  |  |  |  | ２０２５年 | ２０２５年 |  | ２０２５年 | ２０２５年 | ２０２５年 | ２０２５年 | ２０２５年 | ２０２５年 | ２０２５年 | ２０２６年 | ２０２６年 | ２０２６年
| 2 | 項 目 |  |  | 単 位 | ４月 ２日 | ５月 １５日 |  | ６月 １８日 | ７月 ２日 | ８月 ６日 | ９月 ３日 | １０月 １日 | １１月 ５日 | １２月 ３日 | １月 ７日 | ２月 ４日 | ３月 １２日
一 般 項 目 | 3 | 採取時刻 |  |  |  | １０時 ３４分 | １０時 ４５分 |  | １０時 ５４分 | １０時 ３５分 | １１時 ０３分 | １０時 ０５分 | １０時 ５６分 | ９時 ５４分 | １０時 ２０分 | １０時 ３１分 | １０時 ２１分 | １０時 ３６分
| 4 | 天候 |  |  |  | 晴れ | 晴れ |  | 晴れ | 晴れ | 晴れ | 晴れ | 晴れ | 曇り | 曇り | 晴れ | 晴れ | 晴れ
| 5 | 気温 |  |  | ℃ | １６．３ | ２４．４ |  | ３２．０ | ３０．１ | ３３．４ | ３０．９ | ２１．８ | １４．６ | １１．１ | ４．８ | ５．８ | ９．９
| 6 | 水温 |  |  | ℃ | １１．６ | １９．５ |  | ２３．８ | ２４．９ | ２７．５ | ２７．４ | ２２．１ | １３．８ | １０．２ | ５．０ | ４．５ | ９．０
| 7 | 透視度 |  |  | cm | ＞ ５０ | ＞ ５０ |  | ＞ ５０ | ＞ ５０ | ＞ ５０ | ＞ ５０ | ＞ ５０ | ＞ ５０ | ＞ ５０ | ＞ ５０ | ＞ ５０ | ＞ ５０
| 8 | 臭気 |  |  |  | 強川藻臭 | 強川藻臭 |  | 強川藻臭 | 強川藻臭 | 強川藻臭 | 強川藻臭 | 強川藻臭 | 強川藻臭 | 強川藻臭 | 強川藻臭 | 強川藻臭 | 強川藻臭
| 9 | 採取位置 |  |  |  | 左岸 | 左岸 |  | 左岸 | 左岸 | 左岸 | 左岸 | 左岸 | 左岸 | 左岸 | 左岸 | 左岸 | 左岸
| 10 | 流況 |  |  |  | 通常 | 通常 |  | 通常 | 通常 | 通常 | 通常 | 通常 | 通常 | 通常 | 通常 | 通常 | 通常
| 11 | 流量 |  |  | m3/sec | ４．５００ | ２．７００ |  | ５．３００ | ４．５００ | ４．５００ | ３．０００ | ４．６００ | ４．９００ | ３．４００ | ３．０００ | ３．９００ | ４．０００
| 12 | 外観 |  |  |  | 無色 | 無色 |  | 無色 | 無色 | 無色 | 無色 | 無色 | 無色 | 無色 | 無色 | 無色 | 無色
| 13 | 採取水深 |  |  | ｍ | ０．１ | ０．１ |  | ０．１ | ０．１ | ０．１ | ０．１ | ０．１ | ０．１ | ０．１ | ０．１ | ０．１ | ０．１
| 14 | 全水深 |  |  | ｍ
| 15 | 透明度 |  |  | ｍ
| 16 | 水色
| 17 | 満潮時刻
| 18 | 干潮時刻
生活環境項目 | 19 | ｐＨ |  |  |  | ７．４ | ７．５ |  | ７．４ | ７．４ | ７．４ | ７．３ | ７．４ | ７．１ | ７．３ | ７．３ | ７．４ | ７．４
| 20 | ＤＯ |  |  | mg/L | １０ | ８．８ |  | ８．１ | ７．７ | ７．５ | ７．５ | ８．３ | ９．５ | １０ | １１ | １２ | １０
| 21 | ＢＯＤ |  |  | mg/L | ＜０．５ | ＜０．５ |  | ０．５ | ＜０．５ | ＜０．５ | ＜０．５ | ＜０．５ | ＜０．５ | ＜０．５ | ＜０．５ | ０．６ | ０．５
| 22 | ＣＯＤ（酸性法） |  |  | mg/L | ２．２ | ２．８ |  | ３．５ | ４．４ | ２．７ | ２．４ | ２．７ | ２．４ | １．８ | １．８ | １．９ | ２．２
| 23 | ＳＳ |  |  | mg/L | ２ | ３ |  | ５ | ９ | １ | ２ | ２ | １ | １ | ＜１ | ＜１ | １
| 24 | 大腸菌数 |  |  | CFU/100mL | ４．９Ｅ １ | １．８Ｅ １ |  | １．２Ｅ ２ | ６．４Ｅ ２ | ９．０Ｅ １ | ４．４Ｅ １ | ８．８Ｅ １ | ２．４Ｅ ２ | ７．６Ｅ １ | ２．８Ｅ １ | １．４Ｅ １ | １．２Ｅ １
| 25 | ｎ－ヘキサン抽出物質 |  |  | mg/L |  |  |  | ＮＤ | [5 empty] | ＮＤ
| 26 | 全窒素 |  |  | mg/L | ０．５２ |  |  | ０．４１ |  | ０．２８ |  | ０．３６ |  | ０．３５ |  | ０．４４
| 27 | 全燐 |  |  | mg/L | ０．００８ |  |  | ０．０１５ |  | ０．００９ |  | ０．００８ |  | ０．００９ |  | ０．００７
| 28 | 全亜鉛 |  |  | mg/L | ＜０．００１ | ０．００１ |  | ０．０１１ | ０．００１ | ０．００１ | ０．００１ | ＜０．００１ | ＜０．００１ | ０．００１ | ＜０．００１ | ＜０．００１ | ０．００１
| 29 | ノニルフェノール |  |  | mg/L | ＜０．００００６ |  |  | ＜０．００００６ |  | ＜０．００００６ |  | ＜０．００００６ |  | ＜０．００００６ |  | ＜０．００００６
| 30 | ＬＡＳ |  |  | mg/L | ０．０００６ | ＜０．０００６ |  | ＜０．０００６ | ＜０．０００６ | ＜０．０００６ | ０．００２１ | ＜０．０００６ | ＜０．０００６ | ０．０００９ | ０．０００８ | ０．０００９ | ０．０００６
| 31 | 底層溶存酸素量 |  |  | mg/L
特殊項目 | 32 | フェノール類 |  |  | mg/L | [6 empty] | ＜０．０１ |  |  |  |  | ＜０．０１
| 33 | 銅 |  |  | mg/L | [6 empty] | ＜０．０１ |  |  |  |  | ＜０．０１
| 34 | 鉄（溶解性） |  |  | mg/L | [6 empty] | ０．０５ |  |  |  |  | ０．０４
| 35 | マンガン（溶解性） |  |  | mg/L | [6 empty] | ＜０．０１ |  |  |  |  | ＜０．０１
| 36 | クロム |  |  | mg/L | [6 empty] | ＜０．０１ |  |  |  |  | ＜０．０１
そ の 他 の 項 目 | 37 | アンモニア性窒素 |  |  | mg/L |  |  |  | ＜０．０１ |  |  | ０．０１ |  |  | ＜０．０１ |  | ＜０．０１
| 38 | 亜硝酸性窒素 |  |  | mg/L | ＜０．０１ |  |  | ＜０．０１ |  | ＜０．０１ |  | ＜０．０１ |  | ＜０．０１ |  | ＜０．０１
| 39 | 硝酸性窒素 |  |  | mg/L | ０．３２ |  |  | ０．３３ |  | ０．２３ |  | ０．２９ |  | ０．２９ |  | ０．２５
| 40 | 有機性窒素 |  |  | mg/L
| 41 | 溶存態窒素 |  |  | mg/L
| 42 | 懸濁態窒素 |  |  | mg/L
| 43 | オルトリン酸態燐 |  |  | mg/L
| 44 | 電気伝導率 |  |  | mS/m | ６．６ | ６．５ |  | ５．４ | ５．４ | ５．３ | ５．７ | ６．０ | ６．２ | ７．１ | ７．０ | ７．３ | ７．２
| 45 | 塩化物イオン |  |  | mg/L | ３ |  |  | ２ |  | ２ |  | ３ |  | ３ |  | ４
| 46 | 塩分
| 47 | 陰イオン界面活性剤 |  |  | mg/L |  |  |  | ＜０．０１ |  |  | ＜０．０１ |  |  | ＜０．０１ |  | ＜０．０１
| 48 | 非イオン界面活性剤 |  |  | mg/L
| 49 | クロロフィルａ |  |  | mg/m3
| 50 | フェオ色素 |  |  | mg/m3
| 51 | トリハロメタン生成能 |  |  | mg/L |  |  |  | ０．０７０ |  |  | ０．０５１ |  |  | ０．０４９ |  | ０．０３５
| 52 | クロロホルム生成能 |  |  | mg/L |  |  |  | ０．０６３ |  |  | ０．０４３ |  |  | ０．０４０ |  | ０．０２８
| 53 | ブロモジクロロメタン生成能 |  |  | mg/L |  |  |  | ０．００５ |  |  | ０．００６ |  |  | ０．００７ |  | ０．００５
| 54 | ジブロモクロロメタン生成能 |  |  | mg/L |  |  |  | ＜０．００１ |  |  | ＜０．００１ |  |  | ＜０．００１ |  | ＜０．００１
| 55 | ブロモホルム生成能 |  |  | mg/L |  |  |  | ＜０．００１ |  |  | ＜０．００１ |  |  | ＜０．００１ |  | ＜０．００１
健 康 項 目 | 56 | カドミウム |  |  | mg/L |  |  |  | ＜０．０００５ |  |  | ＜０．０００５ |  |  | ＜０．０００５ |  | ＜０．０００５
| 57 | 全シアン |  |  | mg/L |  |  |  | ＮＤ |  |  | ＮＤ |  |  | ＮＤ |  | ＮＤ
| 58 | 鉛 |  |  | mg/L |  |  |  | ＜０．００５ |  |  | ＜０．００５ |  |  | ＜０．００５ |  | ＜０．００５
| 59 | 六価クロム |  |  | mg/L |  |  |  | ＜０．０１ |  |  | ＜０．０１ |  |  | ＜０．０１ |  | ＜０．０１
| 60 | 砒素 |  |  | mg/L |  |  |  | ＜０．００５ |  |  | ＜０．００５ |  |  | ＜０．００５ |  | ＜０．００５
| 61 | 総水銀 |  |  | mg/L |  |  |  | ＜０．０００５ |  |  | ＜０．０００５ |  |  | ＜０．０００５ |  | ＜０．０００５
| 62 | アルキル水銀 |  |  | mg/L
| 63 | ＰＣＢ |  |  | mg/L | [6 empty] | ＮＤ
| 64 | ジクロロメタン |  |  | mg/L |  |  |  | ＜０．００２ |  |  | ＜０．００２ |  |  | ＜０．００２ |  | ＜０．００２
| 65 | 四塩化炭素 |  |  | mg/L |  |  |  | ＜０．０００２ |  |  | ＜０．０００２ |  |  | ＜０．０００２ |  | ＜０．０００２
| 66 | 1,2－ジクロロエタン |  |  | mg/L |  |  |  | ＜０．０００４ |  |  | ＜０．０００４ |  |  | ＜０．０００４ |  | ＜０．０００４
| 67 | 1,1－ジクロロエチレン |  |  | mg/L |  |  |  | ＜０．０１ |  |  | ＜０．０１ |  |  | ＜０．０１ |  | ＜０．０１
| 68 | シス－1,2－ジクロロエチレン |  |  | mg/L |  |  |  | ＜０．００４ |  |  | ＜０．００４ |  |  | ＜０．００４ |  | ＜０．００４
| 69 | 1,1,1－トリクロロエタン |  |  | mg/L |  |  |  | ＜０．１ |  |  | ＜０．１ |  |  | ＜０．１ |  | ＜０．１
| 70 | 1,1,2－トリクロロエタン |  |  | mg/L |  |  |  | ＜０．０００６ |  |  | ＜０．０００６ |  |  | ＜０．０００６ |  | ＜０．０００６
| 71 | トリクロロエチレン |  |  | mg/L |  |  |  | ＜０．００１ |  |  | ＜０．００１ |  |  | ＜０．００１ |  | ＜０．００１
| 72 | テトラクロロエチレン |  |  | mg/L |  |  |  | ＜０．０００５ |  |  | ＜０．０００５ |  |  | ＜０．０００５ |  | ＜０．０００５
| 73 | 1,3－ジクロロプロペン |  |  | mg/L |  |  |  | ＜０．０００２ |  |  | ＜０．０００２ |  |  | ＜０．０００２ |  | ＜０．０００２
| 74 | チウラム |  |  | mg/L |  |  |  | ＜０．０００６ |  |  | ＜０．０００６ |  |  | ＜０．０００６ |  | ＜０．０００６
| 75 | シマジン |  |  | mg/L |  |  |  | ＜０．０００３ |  |  | ＜０．０００３ |  |  | ＜０．０００３ |  | ＜０．０００３
| 76 | チオベンカルブ |  |  | mg/L |  |  |  | ＜０．００２ |  |  | ＜０．００２ |  |  | ＜０．００２ |  | ＜０．００２
| 77 | ベンゼン |  |  | mg/L |  |  |  | ＜０．００１ |  |  | ＜０．００１ |  |  | ＜０．００１ |  | ＜０．００１
| 78 | セレン |  |  | mg/L |  |  |  | ＜０．００２ |  |  | ＜０．００２ |  |  | ＜０．００２ |  | ＜０．００２
| 79 | 硝酸性窒素及び亜硝酸性窒素 |  |  | mg/L | ０．３３ |  |  | ０．３４ |  | ０．２４ |  | ０．３０ |  | ０．３０ |  | ０．２６
| 80 | ふっ素 |  |  | mg/L | ＜０．０８ |  |  | ＜０．０８ |  | ＜０．０８ |  | ＜０．０８ |  | ＜０．０８ |  | ０．１０
| 81 | ほう素 |  |  | mg/L |  |  |  | ０．０３ |  |  | ＜０．０２ |  |  | ＜０．０２ |  | ＜０．０２
| 82 | 1,4－ジオキサン |  |  | mg/L | [6 empty] | ＜０．００５
2025-04-01 |  |  |  | 水質個表 確定値 | [13 empty] | 愛 知 県
測定地点コード |  |  | 水域区分 |  | 水域名 |  | 地点番号 | 測定地点名 |  |  | 地点統一番号 | 生活環境類型 | ＮＰ類型 | 水生生物類型 | 底層DO類型 | 調査区分 | 調査機関 | 分析担当機関
５０３１０２ |  |  | 矢作川 |  | 乙川上流 |  | ２１０ | 乙川天神橋 |  |  | ０１６－５１ | Ａイ |  | Ａイ |  | 年 間 | 岡崎市 | 岡崎市総合検査センター
| 1 |  |  |  |  | ２０２５年 | ２０２５年 |  | ２０２５年 | ２０２５年 | ２０２５年 | ２０２５年 | ２０２５年 | ２０２５年 | ２０２５年 | ２０２６年 | ２０２６年 | ２０２６年
| 2 | 項 目 |  |  | 単 位 | ４月 ２日 | ５月 １５日 |  | ６月 １８日 | ７月 ２日 | ８月 ６日 | ９月 ３日 | １０月 １日 | １１月 ５日 | １２月 ３日 | １月 ７日 | ２月 ４日 | ３月 １２日
一 般 項 目 | 3 | 採取時刻 |  |  |  | ８時 ５６分 | ９時 ００分 |  | ９時 ０５分 | ８時 ５０分 | ９時 １６分 | ８時 ２５分 | ９時 １５分 | ８時 １３分 | ８時 ２３分 | ８時 ４８分 | ８時 ３５分 | ８時 ４７分
| 4 | 天候 |  |  |  | 晴れ | 晴れ |  | 晴れ | 晴れ | 晴れ | 晴れ | 雨 | 曇り | 曇り | 晴れ | 晴れ | 晴れ
| 5 | 気温 |  |  | ℃ | １３．７ | ２２．６ |  | ３０．１ | ２８．５ | ３２．５ | ２８．５ | １９．７ | １３．２ | １０．１ | ０．４ | ０．５ | ４．４
| 6 | 水温 |  |  | ℃ | ９．０ | １５．９ |  | １９．８ | ２２．４ | ２５．３ | ２４．５ | １８．８ | １２．１ | ８．６ | ２．５ | １．１ | ４．３
| 7 | 透視度 |  |  | cm | ＞ ５０ | ＞ ５０ |  | ＞ ５０ | ＞ ５０ | ＞ ５０ | ＞ ５０ | ＞ ５０ | ＞ ５０ | ＞ ５０ | ＞ ５０ | ＞ ５０ | ＞ ５０
| 8 | 臭気 |  |  |  | 微川藻臭 | 微川藻臭 |  | 微川藻臭 | 微川藻臭 | 微川藻臭 | 微川藻臭 | 微川藻臭 | 微川藻臭 | 微川藻臭 | 微川藻臭 | 微川藻臭 | 微川藻臭
| 9 | 採取位置 |  |  |  | 流心 | 流心 |  | 流心 | 流心 | 流心 | 流心 | 流心 | 流心 | 流心 | 流心 | 流心 | 流心
| 10 | 流況 |  |  |  | 通常 | 通常 |  | 通常 | 通常 | 通常 | 通常 | 通常 | 通常 | 通常 | 通常 | 通常 | 通常
| 11 | 流量 |  |  | m3/sec
| 12 | 外観 |  |  |  | 無色 | 無色 |  | 無色 | 無色 | 無色 | 無色 | 無色 | 無色 | 無色 | 無色 | 無色 | 無色
| 13 | 採取水深 |  |  | ｍ | ０．１ | ０．１ |  | ０．１ | ０．１ | ０．１ | ０．１ | ０．１ | ０．１ | ０．１ | ０．１ | ０．１ | ０．１
| 14 | 全水深 |  |  | ｍ
| 15 | 透明度 |  |  | ｍ
| 16 | 水色
| 17 | 満潮時刻
| 18 | 干潮時刻
生活環境項目 | 19 | ｐＨ |  |  |  | ７．３ | ７．４ |  | ７．３ | ７．５ | ７．６ | ７．６ | ７．４ | ７．２ | ７．３ | ７．２ | ７．２ | ７．３
| 20 | ＤＯ |  |  | mg/L | １０ | ９．１ |  | ８．６ | ８．１ | ７．８ | ７．６ | ８．１ | ９．８ | １０ | １２ | １３ | １２
| 21 | ＢＯＤ |  |  | mg/L | ＜０．５ | ＜０．５ |  | ＜０．５ | ＜０．５ | ＜０．５ | ＜０．５ | ＜０．５ | ＜０．５ | ＜０．５ | ＜０．５ | ＜０．５ | ＜０．５
| 22 | ＣＯＤ（酸性法） |  |  | mg/L | １．５ | ２．２ |  | ２．３ | ２．４ | ２．１ | ２．１ | ２．１ | １．５ | １．５ | １．２ | １．２ | １．４
| 23 | ＳＳ |  |  | mg/L | ＜１ | １ |  | ２ | １ | ＜１ | １ | ＜１ | ＜１ | ＜１ | ＜１ | ＜１ | ＜１
| 24 | 大腸菌数 |  |  | CFU/100mL
| 25 | ｎ－ヘキサン抽出物質 |  |  | mg/L
| 26 | 全窒素 |  |  | mg/L
| 27 | 全燐 |  |  | mg/L
| 28 | 全亜鉛 |  |  | mg/L | ０．００１ | ０．００１ |  | ０．００１ | ＜０．００１ | ０．００１ | ０．００１ | ＜０．００１ | ＜０．００１ | ＜０．００１ | ＜０．００１ | ＜０．００１ | ＜０．００１
| 29 | ノニルフェノール |  |  | mg/L | ＜０．００００６ |  |  | ＜０．００００６ |  | ＜０．００００６ |  | ＜０．００００６ |  | ＜０．００００６ | ＜０．００００６ | ＜０．００００６
| 30 | ＬＡＳ |  |  | mg/L | ＜０．０００６ | ＜０．０００６ |  | ＜０．０００６ | ＜０．０００６ | ０．０００９ | ０．００９９ | ０．００１２ | ＜０．０００６ | ＜０．０００６ | ＜０．０００６ | ０．０００８ | ＜０．０００６
| 31 | 底層溶存酸素量 |  |  | mg/L
特殊項目 | 32 | フェノール類 |  |  | mg/L
| 33 | 銅 |  |  | mg/L
| 34 | 鉄（溶解性） |  |  | mg/L
| 35 | マンガン（溶解性） |  |  | mg/L
| 36 | クロム |  |  | mg/L
そ の 他 の 項 目 | 37 | アンモニア性窒素 |  |  | mg/L
| 38 | 亜硝酸性窒素 |  |  | mg/L
| 39 | 硝酸性窒素 |  |  | mg/L
| 40 | 有機性窒素 |  |  | mg/L
| 41 | 溶存態窒素 |  |  | mg/L
| 42 | 懸濁態窒素 |  |  | mg/L
| 43 | オルトリン酸態燐 |  |  | mg/L
| 44 | 電気伝導率 |  |  | mS/m | ５．０ | ５．１ |  | ４．１ | ４．８ | ５．０ | ５．２ | ４．９ | ４．８ | ５．０ | ５．０ | ５．１ | ５．２
| 45 | 塩化物イオン |  |  | mg/L
| 46 | 塩分
| 47 | 陰イオン界面活性剤 |  |  | mg/L
| 48 | 非イオン界面活性剤 |  |  | mg/L
| 49 | クロロフィルａ |  |  | mg/m3
| 50 | フェオ色素 |  |  | mg/m3
| 51 | トリハロメタン生成能 |  |  | mg/L
| 52 | クロロホルム生成能 |  |  | mg/L
| 53 | ブロモジクロロメタン生成能 |  |  | mg/L
| 54 | ジブロモクロロメタン生成能 |  |  | mg/L
| 55 | ブロモホルム生成能 |  |  | mg/L
健 康 項 目 | 56 | カドミウム |  |  | mg/L
| 57 | 全シアン |  |  | mg/L
| 58 | 鉛 |  |  | mg/L
| 59 | 六価クロム |  |  | mg/L
| 60 | 砒素 |  |  | mg/L
| 61 | 総水銀 |  |  | mg/L
| 62 | アルキル水銀 |  |  | mg/L
| 63 | ＰＣＢ |  |  | mg/L
| 64 | ジクロロメタン |  |  | mg/L
| 65 | 四塩化炭素 |  |  | mg/L
| 66 | 1,2－ジクロロエタン |  |  | mg/L
| 67 | 1,1－ジクロロエチレン |  |  | mg/L
| 68 | シス－1,2－ジクロロエチレン |  |  | mg/L
| 69 | 1,1,1－トリクロロエタン |  |  | mg/L
| 70 | 1,1,2－トリクロロエタン |  |  | mg/L
| 71 | トリクロロエチレン |  |  | mg/L
| 72 | テトラクロロエチレン |  |  | mg/L
| 73 | 1,3－ジクロロプロペン |  |  | mg/L
| 74 | チウラム |  |  | mg/L
| 75 | シマジン |  |  | mg/L
| 76 | チオベンカルブ |  |  | mg/L
| 77 | ベンゼン |  |  | mg/L
| 78 | セレン |  |  | mg/L
| 79 | 硝酸性窒素及び亜硝酸性窒素 |  |  | mg/L
| 80 | ふっ素 |  |  | mg/L
| 81 | ほう素 |  |  | mg/L
| 82 | 1,4－ジオキサン |  |  | mg/L
2025-04-01 |  |  |  | 水質個表 確定値 | [13 empty] | 愛 知 県
測定地点コード |  |  | 水域区分 |  | 水域名 |  | 地点番号 | 測定地点名 |  |  | 地点統一番号 | 生活環境類型 | ＮＰ類型 | 水生生物類型 | 底層DO類型 | 調査区分 | 調査機関 | 分析担当機関
５０３１０１ |  |  | 矢作川 |  | 乙川上流 |  | ０６１ | 岡崎市上水道取入口 |  |  | ０１６－０１ | Ａイ |  | Ｂイ |  | 年 間 | 岡崎市 | 岡崎市総合検査センター
| 1 |  |  |  |  | ２０２５年 | ２０２５年 |  | ２０２５年 | ２０２５年 | ２０２５年 | ２０２５年 | ２０２５年 | ２０２５年 | ２０２５年 | ２０２６年 | ２０２６年 | ２０２６年
| 2 | 項 目 |  |  | 単 位 | ４月 ２日 | ５月 １５日 |  | ６月 １８日 | ７月 ２日 | ８月 ６日 | ９月 ３日 | １０月 １日 | １１月 ５日 | １２月 ３日 | １月 ７日 | ２月 ４日 | ３月 １２日
一 般 項 目 | 3 | 採取時刻 |  |  |  | １２時 ２５分 | １２時 ５２分 |  | １３時 ０７分 | １２時 ４２分 | １３時 １４分 | １２時 ２０分 | １３時 ０５分 | １２時 １６分 | １２時 ４７分 | １２時 ５１分 | １２時 ４１分 | １２時 ５２分
| 4 | 天候 |  |  |  | 晴れ | 晴れ |  | 晴れ | 晴れ | 晴れ | 晴れ | 晴れ | 曇り | 曇り | 晴れ | 晴れ | 晴れ
| 5 | 気温 |  |  | ℃ | １９．２ | ２４．５ |  | ３５．１ | ３０．９ | ３６．６ | ３３．８ | ２５．５ | １５．７ | １２．３ | ８．２ | ９．３ | １２．６
| 6 | 水温 |  |  | ℃ | １２．７ | ２１．０ |  | ２４．３ | ２７．５ | ３０．２ | ２９．８ | ２３．６ | １４．３ | １０．５ | ６．７ | ６．３ | １０．２
| 7 | 透視度 |  |  | cm | ＞ ５０ | ＞ ５０ |  | ＞ ５０ | ＞ ５０ | ＞ ５０ | ＞ ５０ | ＞ ５０ | ＞ ５０ | ＞ ５０ | ＞ ５０ | ＞ ５０ | ＞ ５０
| 8 | 臭気 |  |  |  | 強川藻臭 | 強川藻臭 |  | 強川藻臭 | 強川藻臭 | 強川藻臭 | 強川藻臭 | 強川藻臭 | 強川藻臭 | 強川藻臭 | 強川藻臭 | 強川藻臭 | 強川藻臭
| 9 | 採取位置 |  |  |  | 流心 | 流心 |  | 流心 | 流心 | 流心 | 流心 | 流心 | 流心 | 流心 | 流心 | 流心 | 流心
| 10 | 流況 |  |  |  | 通常 | 通常 |  | 通常 | 通常 | 通常 | 通常 | 通常 | 通常 | 通常 | 通常 | 通常 | 通常
| 11 | 流量 |  |  | m3/sec | ２．３００ | ３．４００ |  |  | ３．８００ | ２．５００ | １．３００ | １．８００ | １．１００ | ０．７４０ | ０．７２０ | ０．５９０ | ０．６００
| 12 | 外観 |  |  |  | 無色 | 無色 |  | 無色 | 無色 | 無色 | 無色 | 無色 | 無色 | 無色 | 無色 | 無色 | 無色
| 13 | 採取水深 |  |  | ｍ | ０．１ | ０．１ |  | ０．１ | ０．１ | ０．１ | ０．１ | ０．１ | ０．１ | ０．１ | ０．１ | ０．１ | ０．１
| 14 | 全水深 |  |  | ｍ
| 15 | 透明度 |  |  | ｍ
| 16 | 水色
| 17 | 満潮時刻
| 18 | 干潮時刻
生活環境項目 | 19 | ｐＨ |  |  |  | ７．４ | ７．５ |  | ７．２ | ７．４ | ７．４ | ７．３ | ７．３ | ７．１ | ７．２ | ７．２ | ７．２ | ７．３
| 20 | ＤＯ |  |  | mg/L | １０ | ８．１ |  | ７．９ | ７．５ | ７．５ | ７．５ | ８．１ | ９．６ | １０ | １１ | １１ | １０
| 21 | ＢＯＤ |  |  | mg/L | ０．８ | ＜０．５ |  | ０．５ | ＜０．５ | ０．６ | ０．６ | ０．５ | ＜０．５ | ＜０．５ | ＜０．５ | ＜０．５ | ０．５
| 22 | ＣＯＤ（酸性法） |  |  | mg/L | ２．５ | ３．０ |  | ３．０ | ２．９ | ２．６ | ２．６ | ２．４ | １．８ | ２．１ | １．９ | ２．１ | ２．６
| 23 | ＳＳ |  |  | mg/L | １ | ３ |  | ３ | ２ | １ | １ | １ | １ | ＜１ | ＜１ | ＜１ | ２
| 24 | 大腸菌数 |  |  | CFU/100mL | ６．６Ｅ １ | １．０Ｅ ２ |  | １．３Ｅ ２ | １．３Ｅ ２ | ３．０Ｅ １ | ７．１Ｅ １ | ２．２Ｅ ２ | １．９Ｅ ２ | ７．５Ｅ １ | ２．１Ｅ １ | ５．０Ｅ ０ | ２．０Ｅ １
| 25 | ｎ－ヘキサン抽出物質 |  |  | mg/L |  |  |  | ＮＤ | [5 empty] | ＮＤ
| 26 | 全窒素 |  |  | mg/L | １．０ |  |  | ０．８０ |  | ０．５０ |  | ０．６５ |  | ０．７１ |  | １．０
| 27 | 全燐 |  |  | mg/L | ０．０２８ |  |  | ０．０４４ |  | ０．０２６ |  | ０．０３８ |  | ０．０２８ |  | ０．０３４
| 28 | 全亜鉛 |  |  | mg/L | ０．００２ | ０．００３ |  | ０．００２ | ０．００１ | ０．００２ | ０．００２ | ０．００４ | ０．００２ | ０．００２ | ０．００２ | ０．００２ | ０．００３
| 29 | ノニルフェノール |  |  | mg/L | ＜０．００００６ |  |  | ＜０．００００６ |  | ＜０．００００６ |  | ＜０．００００６ |  | ＜０．００００６ |  | ＜０．００００６
| 30 | ＬＡＳ |  |  | mg/L | ０．００１９ | ０．０００６ |  | ０．０００８ | ０．０００８ | ＜０．０００６ | ０．００１６ | ０．００１３ | ０．０００７ | ０．００１３ | ０．００１３ | ０．００２２ | ０．００１４
| 31 | 底層溶存酸素量 |  |  | mg/L
特殊項目 | 32 | フェノール類 |  |  | mg/L | [6 empty] | ＜０．０１ |  |  |  |  | ＜０．０１
| 33 | 銅 |  |  | mg/L | [6 empty] | ＜０．０１ |  |  |  |  | ＜０．０１
| 34 | 鉄（溶解性） |  |  | mg/L | [6 empty] | ０．０９ |  |  |  |  | ０．０２
| 35 | マンガン（溶解性） |  |  | mg/L | [6 empty] | ０．０５ |  |  |  |  | ０．０１
| 36 | クロム |  |  | mg/L | [6 empty] | ＜０．０１ |  |  |  |  | ＜０．０１
そ の 他 の 項 目 | 37 | アンモニア性窒素 |  |  | mg/L |  |  |  | ０．０１ |  |  | ０．０３ |  |  | ０．０１ |  | ０．０２
| 38 | 亜硝酸性窒素 |  |  | mg/L | ０．０１ |  |  | ＜０．０１ |  | ＜０．０１ |  | ＜０．０１ |  | ＜０．０１ |  | ０．０１
| 39 | 硝酸性窒素 |  |  | mg/L | ０．７６ |  |  | ０．６９ |  | ０．３８ |  | ０．５６ |  | ０．６６ |  | ０．６４
| 40 | 有機性窒素 |  |  | mg/L
| 41 | 溶存態窒素 |  |  | mg/L
| 42 | 懸濁態窒素 |  |  | mg/L
| 43 | オルトリン酸態燐 |  |  | mg/L
| 44 | 電気伝導率 |  |  | mS/m | １０ | ９．１ |  | ７．０ | ８．７ | ９．９ | １１ | ９．７ | ９．３ | １０ | １０ | １１ | １１
| 45 | 塩化物イオン |  |  | mg/L | ７ |  |  | ４ |  | ６ |  | ６ |  | ８ |  | ６
| 46 | 塩分
| 47 | 陰イオン界面活性剤 |  |  | mg/L |  |  |  | ＜０．０１ |  |  | ＜０．０１ |  |  | ０．０１ |  | ＜０．０１
| 48 | 非イオン界面活性剤 |  |  | mg/L
| 49 | クロロフィルａ |  |  | mg/m3
| 50 | フェオ色素 |  |  | mg/m3
| 51 | トリハロメタン生成能 |  |  | mg/L |  |  |  | ０．０５５ |  |  | ０．０５５ |  |  | ０．０４２ |  | ０．０３１
| 52 | クロロホルム生成能 |  |  | mg/L |  |  |  | ０．０４５ |  |  | ０．０３７ |  |  | ０．０３０ |  | ０．０２３
| 53 | ブロモジクロロメタン生成能 |  |  | mg/L |  |  |  | ０．００８ |  |  | ０．０１４ |  |  | ０．００９ |  | ０．００６
| 54 | ジブロモクロロメタン生成能 |  |  | mg/L |  |  |  | ＜０．００１ |  |  | ０．００３ |  |  | ０．００２ |  | ０．００１
| 55 | ブロモホルム生成能 |  |  | mg/L |  |  |  | ＜０．００１ |  |  | ＜０．００１ |  |  | ＜０．００１ |  | ＜０．００１
健 康 項 目 | 56 | カドミウム |  |  | mg/L |  |  |  | ＜０．０００５ |  |  | ＜０．０００５ |  |  | ＜０．０００５ |  | ＜０．０００５
| 57 | 全シアン |  |  | mg/L |  |  |  | ＮＤ |  |  | ＮＤ |  |  | ＮＤ |  | ＮＤ
| 58 | 鉛 |  |  | mg/L |  |  |  | ＜０．００５ |  |  | ＜０．００５ |  |  | ＜０．００５ |  | ＜０．００５
| 59 | 六価クロム |  |  | mg/L |  |  |  | ＜０．０１ |  |  | ＜０．０１ |  |  | ＜０．０１ |  | ＜０．０１
| 60 | 砒素 |  |  | mg/L |  |  |  | ＜０．００５ |  |  | ＜０．００５ |  |  | ＜０．００５ |  | ＜０．００５
| 61 | 総水銀 |  |  | mg/L |  |  |  | ＜０．０００５ |  |  | ＜０．０００５ |  |  | ＜０．０００５ |  | ＜０．０００５
| 62 | アルキル水銀 |  |  | mg/L
| 63 | ＰＣＢ |  |  | mg/L | [6 empty] | ＮＤ
| 64 | ジクロロメタン |  |  | mg/L |  |  |  | ＜０．００２ |  |  | ＜０．００２ |  |  | ＜０．００２ |  | ＜０．００２
| 65 | 四塩化炭素 |  |  | mg/L |  |  |  | ＜０．０００２ |  |  | ＜０．０００２ |  |  | ＜０．０００２ |  | ＜０．０００２
| 66 | 1,2－ジクロロエタン |  |  | mg/L |  |  |  | ＜０．０００４ |  |  | ＜０．０００４ |  |  | ＜０．０００４ |  | ＜０．０００４
| 67 | 1,1－ジクロロエチレン |  |  | mg/L |  |  |  | ＜０．０１ |  |  | ＜０．０１ |  |  | ＜０．０１ |  | ＜０．０１
| 68 | シス－1,2－ジクロロエチレン |  |  | mg/L |  |  |  | ＜０．００４ |  |  | ＜０．００４ |  |  | ＜０．００４ |  | ＜０．００４
| 69 | 1,1,1－トリクロロエタン |  |  | mg/L |  |  |  | ＜０．１ |  |  | ＜０．１ |  |  | ＜０．１ |  | ＜０．１
| 70 | 1,1,2－トリクロロエタン |  |  | mg/L |  |  |  | ＜０．０００６ |  |  | ＜０．０００６ |  |  | ＜０．０００６ |  | ＜０．０００６
| 71 | トリクロロエチレン |  |  | mg/L |  |  |  | ＜０．００１ |  |  | ＜０．００１ |  |  | ＜０．００１ |  | ＜０．００１
| 72 | テトラクロロエチレン |  |  | mg/L |  |  |  | ＜０．０００５ |  |  | ＜０．０００５ |  |  | ＜０．０００５ |  | ＜０．０００５
| 73 | 1,3－ジクロロプロペン |  |  | mg/L |  |  |  | ＜０．０００２ |  |  | ＜０．０００２ |  |  | ＜０．０００２ |  | ＜０．０００２
| 74 | チウラム |  |  | mg/L |  |  |  | ＜０．０００６ |  |  | ＜０．０００６ |  |  | ＜０．０００６ |  | ＜０．０００６
| 75 | シマジン |  |  | mg/L |  |  |  | ＜０．０００３ |  |  | ＜０．０００３ |  |  | ＜０．０００３ |  | ＜０．０００３
| 76 | チオベンカルブ |  |  | mg/L |  |  |  | ＜０．００２ |  |  | ＜０．００２ |  |  | ＜０．００２ |  | ＜０．００２
| 77 | ベンゼン |  |  | mg/L |  |  |  | ＜０．００１ |  |  | ＜０．００１ |  |  | ＜０．００１ |  | ＜０．００１
| 78 | セレン |  |  | mg/L |  |  |  | ＜０．００２ |  |  | ＜０．００２ |  |  | ＜０．００２ |  | ＜０．００２
| 79 | 硝酸性窒素及び亜硝酸性窒素 |  |  | mg/L | ０．７７ |  |  | ０．７０ |  | ０．３９ |  | ０．５７ |  | ０．６７ |  | ０．６５
| 80 | ふっ素 |  |  | mg/L | ＜０．０８ |  |  | ＜０．０８ |  | ０．２７ |  | ＜０．０８ |  | ＜０．０８ |  | ０．１０
| 81 | ほう素 |  |  | mg/L |  |  |  | ＜０．０２ |  |  | ＜０．０２ |  |  | ＜０．０２ |  | ＜０．０２
| 82 | 1,4－ジオキサン |  |  | mg/L | [6 empty] | ＜０．００５
2025-04-01 |  |  |  | 水質個表 確定値 | [13 empty] | 愛 知 県
測定地点コード |  |  | 水域区分 |  | 水域名 |  | 地点番号 | 測定地点名 |  |  | 地点統一番号 | 生活環境類型 | ＮＰ類型 | 水生生物類型 | 底層DO類型 | 調査区分 | 調査機関 | 分析担当機関
５０３７０２ |  |  | 矢作川 |  | 乙川下流 |  | ０６２ | 占部用水取入口（六名） |  |  | ０１７－０１ | Ａイ |  | Ｂイ |  | 年 間 | 岡崎市 | 岡崎市総合検査センター
| 1 |  |  |  |  | ２０２５年 | ２０２５年 |  | ２０２５年 | ２０２５年 | ２０２５年 | ２０２５年 | ２０２５年 | ２０２５年 | ２０２５年 | ２０２６年 | ２０２６年 | ２０２６年
| 2 | 項 目 |  |  | 単 位 | ４月 ２日 | ５月 １５日 |  | ６月 １８日 | ７月 ２日 | ８月 ６日 | ９月 ３日 | １０月 １日 | １１月 ５日 | １２月 ３日 | １月 ７日 | ２月 ４日 | ３月 １２日
一 般 項 目 | 3 | 採取時刻 |  |  |  | １１時 ３２分 | １１時 ４８分 |  | １２時 １４分 | １１時 ４３分 | １２時 １５分 | １１時 １５分 | １２時 ０２分 | １０時 ５７分 | １１時 ３２分 | １１時 ４５分 | １１時 ３０分 | １１時 ４４分
| 4 | 天候 |  |  |  | 晴れ | 晴れ |  | 晴れ | 晴れ | 晴れ | 晴れ | 晴れ | 曇り | 曇り | 晴れ | 晴れ | 晴れ
| 5 | 気温 |  |  | ℃ | １８．２ | ２４．１ |  | ３４．６ | ３０．８ | ３５．９ | ３３．３ | ２３．６ | １５．０ | １１．８ | ７．８ | ７．６ | １０．５
| 6 | 水温 |  |  | ℃ | １２．６ | ２４．０ |  | ２３．８ | ２９．０ | ３２．３ | ３３．０ | ２３．８ | １５．１ | １２．６ | ５．５ | ９．８ | １１．０
| 7 | 透視度 |  |  | cm | ＞ ５０ | ＞ ５０ |  | ＞ ５０ | ＞ ５０ | ＞ ５０ | ＞ ５０ | ＞ ５０ | ＞ ５０ | ＞ ５０ | ＞ ５０ | ＞ ５０ | ＞ ５０
| 8 | 臭気 |  |  |  | 強川藻臭 | 強川藻臭 |  | 強川藻臭 | 強川藻臭 | 強川藻臭 | 強川藻臭 | 強川藻臭 | 強川藻臭 | 強川藻臭 | 強川藻臭 | 強川藻臭 | 強川藻臭
| 9 | 採取位置 |  |  |  | 右岸 | 右岸 |  | 右岸 | 右岸 | 右岸 | 右岸 | 右岸 | 右岸 | 右岸 | 右岸 | 右岸 | 右岸
| 10 | 流況 |  |  |  | 通常 | 通常 |  | 通常 | 通常 | 通常 | 通常 | 通常 | 通常 | 通常 | 通常 | 通常 | 通常
| 11 | 流量 |  |  | m3/sec | [8 empty] | ９．４００
| 12 | 外観 |  |  |  | 無色 | 無色 |  | 無色 | 無色 | 無色 | 無色 | 無色 | 無色 | 無色 | 無色 | 無色 | 無色
| 13 | 採取水深 |  |  | ｍ | ０．１ | ０．１ |  | ０．１ | ０．１ | ０．１ | ０．１ | ０．１ | ０．１ | ０．１ | ０．１ | ０．１ | ０．１
| 14 | 全水深 |  |  | ｍ
| 15 | 透明度 |  |  | ｍ
| 16 | 水色
| 17 | 満潮時刻
| 18 | 干潮時刻
生活環境項目 | 19 | ｐＨ |  |  |  | ７．９ | ８．０ |  | ７．２ | ７．９ | ７．８ | ８．７ | ７．２ | ７．２ | ７．３ | ８．６ | ８．５ | ８．９
| 20 | ＤＯ |  |  | mg/L | １０ | ８．０ |  | ８．０ | ７．５ | ７．５ | ７．５ | ７．９ | ９．４ | １０ | １１ | １０ | １０
| 21 | ＢＯＤ |  |  | mg/L | １．０ | ０．９ |  | ０．５ | ０．５ | ２．１ | １．７ | ＜０．５ | ＜０．５ | ＜０．５ | ０．８ | ０．９ | １．２
| 22 | ＣＯＤ（酸性法） |  |  | mg/L | ２．９ | ３．０ |  | ２．７ | ２．７ | ３．７ | ４．４ | ２．９ | ３．０ | ２．５ | ２．５ | ２．７ | ３．６
| 23 | ＳＳ |  |  | mg/L | ３ | ３ |  | ５ | １ | ２ | ３ | ６ | ３ | ２ | ＜１ | ＜１ | １
| 24 | 大腸菌数 |  |  | CFU/100mL | １．８Ｅ ２ | ２．６Ｅ ２ |  | ２．８Ｅ ２ | ３．８Ｅ １ | ５．４Ｅ １ | ３．６Ｅ １ | ４．１Ｅ ２ | ４．０Ｅ ２ | ３．８Ｅ ２ | ９．０Ｅ ０ | １．７Ｅ ３ | １．３Ｅ １
| 25 | ｎ－ヘキサン抽出物質 |  |  | mg/L |  |  |  | ＮＤ | [5 empty] | ＮＤ
| 26 | 全窒素 |  |  | mg/L | ０．８９ |  |  | ０．７３ |  | ０．２６ |  | ０．７２ |  | ０．８５ |  | １．１
| 27 | 全燐 |  |  | mg/L | ０．０２０ |  |  | ０．０２３ |  | ０．０１７ |  | ０．０３１ |  | ０．０２９ |  | ０．０４１
| 28 | 全亜鉛 |  |  | mg/L | ０．００２ | ０．００４ |  | ０．００２ | ０．００１ | ０．００２ | ０．００２ | ０．００３ | ０．００４ | ０．００６ | ０．００４ | ０．００４ | ０．００５
| 29 | ノニルフェノール |  |  | mg/L | ＜０．００００６ |  |  | ＜０．００００６ |  | ＜０．００００６ |  | ＜０．００００６ |  | ＜０．００００６ |  | ＜０．００００６
| 30 | ＬＡＳ |  |  | mg/L | ０．００１６ | ０．０００６ |  | ０．０００７ | ＜０．０００６ | ＜０．０００６ | ０．００２９ | ０．０００７ | ０．０００６ | ０．００２０ | ０．００１８ | ０．００６５ | ０．００３８
| 31 | 底層溶存酸素量 |  |  | mg/L
特殊項目 | 32 | フェノール類 |  |  | mg/L | [6 empty] | ＜０．０１ |  |  |  |  | ＜０．０１
| 33 | 銅 |  |  | mg/L | [6 empty] | ＜０．０１ |  |  |  |  | ＜０．０１
| 34 | 鉄（溶解性） |  |  | mg/L | [6 empty] | ０．０２ |  |  |  |  | ０．１３
| 35 | マンガン（溶解性） |  |  | mg/L | [6 empty] | ＜０．０１ |  |  |  |  | ０．０１
| 36 | クロム |  |  | mg/L | [6 empty] | ＜０．０１ |  |  |  |  | ＜０．０１
そ の 他 の 項 目 | 37 | アンモニア性窒素 |  |  | mg/L |  |  |  | ０．０２ |  |  | ０．０４ |  |  | ０．０１ |  | ０．０５
| 38 | 亜硝酸性窒素 |  |  | mg/L | ０．０１ |  |  | ＜０．０１ |  | ＜０．０１ |  | ＜０．０１ |  | ＜０．０１ |  | ０．０１
| 39 | 硝酸性窒素 |  |  | mg/L | ０．６７ |  |  | ０．６５ |  | ０．１３ |  | ０．５３ |  | ０．７７ |  | ０．６９
| 40 | 有機性窒素 |  |  | mg/L
| 41 | 溶存態窒素 |  |  | mg/L
| 42 | 懸濁態窒素 |  |  | mg/L
| 43 | オルトリン酸態燐 |  |  | mg/L
| 44 | 電気伝導率 |  |  | mS/m | １０ | １０ |  | ７．０ | ９．５ | １１ | １２ | １１ | ９．６ | １２ | １３ | １４ | １４
| 45 | 塩化物イオン |  |  | mg/L | ７ |  |  | ４ |  | ７ |  | ６ |  | ８ |  | １０
| 46 | 塩分
| 47 | 陰イオン界面活性剤 |  |  | mg/L |  |  |  | ０．０２ |  |  | ＜０．０１ |  |  | ＜０．０１ |  | ＜０．０１
| 48 | 非イオン界面活性剤 |  |  | mg/L
| 49 | クロロフィルａ |  |  | mg/m3
| 50 | フェオ色素 |  |  | mg/m3
| 51 | トリハロメタン生成能 |  |  | mg/L
| 52 | クロロホルム生成能 |  |  | mg/L
| 53 | ブロモジクロロメタン生成能 |  |  | mg/L
| 54 | ジブロモクロロメタン生成能 |  |  | mg/L
| 55 | ブロモホルム生成能 |  |  | mg/L
健 康 項 目 | 56 | カドミウム |  |  | mg/L |  |  |  | ＜０．０００５ |  |  | ＜０．０００５ |  |  | ＜０．０００５ |  | ＜０．０００５
| 57 | 全シアン |  |  | mg/L |  |  |  | ＮＤ |  |  | ＮＤ |  |  | ＮＤ |  | ＮＤ
| 58 | 鉛 |  |  | mg/L |  |  |  | ＜０．００５ |  |  | ＜０．００５ |  |  | ＜０．００５ |  | ＜０．００５
| 59 | 六価クロム |  |  | mg/L |  |  |  | ＜０．０１ |  |  | ＜０．０１ |  |  | ＜０．０１ |  | ＜０．０１
| 60 | 砒素 |  |  | mg/L |  |  |  | ＜０．００５ |  |  | ＜０．００５ |  |  | ＜０．００５ |  | ＜０．００５
| 61 | 総水銀 |  |  | mg/L |  |  |  | ＜０．０００５ |  |  | ＜０．０００５ |  |  | ＜０．０００５ |  | ＜０．０００５
| 62 | アルキル水銀 |  |  | mg/L
| 63 | ＰＣＢ |  |  | mg/L | [6 empty] | ＮＤ
| 64 | ジクロロメタン |  |  | mg/L |  |  |  | ＜０．００２ |  |  | ＜０．００２ |  |  | ＜０．００２ |  | ＜０．００２
| 65 | 四塩化炭素 |  |  | mg/L |  |  |  | ＜０．０００２ |  |  | ＜０．０００２ |  |  | ＜０．０００２ |  | ＜０．０００２
| 66 | 1,2－ジクロロエタン |  |  | mg/L |  |  |  | ＜０．０００４ |  |  | ＜０．０００４ |  |  | ＜０．０００４ |  | ＜０．０００４
| 67 | 1,1－ジクロロエチレン |  |  | mg/L |  |  |  | ＜０．０１ |  |  | ＜０．０１ |  |  | ＜０．０１ |  | ＜０．０１
| 68 | シス－1,2－ジクロロエチレン |  |  | mg/L |  |  |  | ＜０．００４ |  |  | ＜０．００４ |  |  | ＜０．００４ |  | ＜０．００４
| 69 | 1,1,1－トリクロロエタン |  |  | mg/L |  |  |  | ＜０．１ |  |  | ＜０．１ |  |  | ＜０．１ |  | ＜０．１
| 70 | 1,1,2－トリクロロエタン |  |  | mg/L |  |  |  | ＜０．０００６ |  |  | ＜０．０００６ |  |  | ＜０．０００６ |  | ＜０．０００６
| 71 | トリクロロエチレン |  |  | mg/L |  |  |  | ＜０．００１ |  |  | ＜０．００１ |  |  | ＜０．００１ |  | ＜０．００１
| 72 | テトラクロロエチレン |  |  | mg/L |  |  |  | ＜０．０００５ |  |  | ＜０．０００５ |  |  | ＜０．０００５ |  | ＜０．０００５
| 73 | 1,3－ジクロロプロペン |  |  | mg/L |  |  |  | ＜０．０００２ |  |  | ＜０．０００２ |  |  | ＜０．０００２ |  | ＜０．０００２
| 74 | チウラム |  |  | mg/L |  |  |  | ＜０．０００６ |  |  | ＜０．０００６ |  |  | ＜０．０００６ |  | ＜０．０００６
| 75 | シマジン |  |  | mg/L |  |  |  | ＜０．０００３ |  |  | ＜０．０００３ |  |  | ＜０．０００３ |  | ＜０．０００３
| 76 | チオベンカルブ |  |  | mg/L |  |  |  | ＜０．００２ |  |  | ＜０．００２ |  |  | ＜０．００２ |  | ＜０．００２
| 77 | ベンゼン |  |  | mg/L |  |  |  | ＜０．００１ |  |  | ＜０．００１ |  |  | ＜０．００１ |  | ＜０．００１
| 78 | セレン |  |  | mg/L |  |  |  | ＜０．００２ |  |  | ＜０．００２ |  |  | ＜０．００２ |  | ＜０．００２
| 79 | 硝酸性窒素及び亜硝酸性窒素 |  |  | mg/L | ０．６８ |  |  | ０．６６ |  | ０．１４ |  | ０．５４ |  | ０．７８ |  | ０．７０
| 80 | ふっ素 |  |  | mg/L | ＜０．０８ |  |  | ＜０．０８ |  | ＜０．０８ |  | ＜０．０８ |  | ＜０．０８ |  | ０．１０
| 81 | ほう素 |  |  | mg/L |  |  |  | ＜０．０２ |  |  | ０．０２ |  |  | ＜０．０２ |  | ＜０．０２
| 82 | 1,4－ジオキサン |  |  | mg/L | [6 empty] | ＜０．００５
2025-04-01 |  |  |  | 水質個表 確定値 | [13 empty] | 愛 知 県
測定地点コード |  |  | 水域区分 |  | 水域名 |  | 地点番号 | 測定地点名 |  |  | 地点統一番号 | 生活環境類型 | ＮＰ類型 | 水生生物類型 | 底層DO類型 | 調査区分 | 調査機関 | 分析担当機関
５０４００１ |  |  | 矢作川 |  | 鹿乗川 |  | ０６３ | 米津小橋 |  |  | ０３９－０１ | Ｃイ |  | Ｂイ |  | 年 間 | 愛知県 | 愛 知 県
| 1 |  |  |  |  | ２０２５年 | ２０２５年 |  | ２０２５年 | ２０２５年 | ２０２５年 | ２０２５年 | ２０２５年 | ２０２５年 | ２０２５年 | ２０２６年 | ２０２６年 | ２０２６年
| 2 | 項 目 |  |  | 単 位 | ４月 ４日 | ５月 １４日 |  | ６月 １８日 | ７月 ９日 | ８月 １８日 | ９月 １６日 | １０月 １０日 | １１月 ７日 | １２月 １０日 | １月 ８日 | ２月 ５日 | ３月 ６日
一 般 項 目 | 3 | 採取時刻 |  |  |  | １１時 ４２分 | １１時 ０４分 |  | １０時 ３５分 | １０時 ５９分 | １０時 ００分 | １４時 ５６分 | １１時 ０２分 | １１時 ００分 | １３時 １４分 | １０時 ３８分 | １０時 ２１分 | １０時 ４９分
| 4 | 天候 |  |  |  | 晴れ | 薄曇り |  | 晴れ | 薄曇り | 晴れ | 晴れ | 曇り | 快晴 | 晴れ | 晴れ | 晴れ | 晴れ
| 5 | 気温 |  |  | ℃ | １７．０ | ２６．０ |  | ３５．１ | ３４．３ | ３４．５ | ３５．６ | ２５．８ | １９．８ | １３．４ | ８．２ | ９．２ | １２．０
| 6 | 水温 |  |  | ℃ | １５．３ | ２２．０ |  | ２９．１ | ３０．０ | ２９．３ | ３１．５ | ２２．１ | １６．８ | １２．２ | ６．９ | ８．３ | １２．１
| 7 | 透視度 |  |  | cm | ＞ ５０ | ２６ |  | ４３ | ＞ ５０ | ＞ ５０ | ＞ ５０ | ＞ ５０ | ＞ ５０ | ＞ ５０ | ＞ ５０ | ＞ ５０ | ＞ ５０
| 8 | 臭気 |  |  |  | 微下水臭 | 微下水臭 |  | 無臭 | 微川藻臭 | 微川藻臭 | 微川藻臭 | 微川藻臭 | 微川藻臭 | 微川藻臭 | 微下水臭 | 微下水臭 | 微下水臭
| 9 | 採取位置 |  |  |  | 流心 | 流心 |  | 流心 | 流心 | 流心 | 流心 | 流心 | 流心 | 流心 | 流心 | 流心 | 流心
| 10 | 流況 |  |  |  | 通常 | 濁り多 |  | 通常 | 通常 | 通常 | 通常 | 通常 | 通常 | 通常 | 通常 | 通常 | 通常
| 11 | 流量 |  |  | m3/sec
| 12 | 外観 |  |  |  | 淡灰色 | 中灰黄色 |  | 淡灰黄色 | 淡灰黄色 | 淡灰色 | 淡黄色 | 淡黄色 | 淡黄色 | 淡黄色 | 淡灰色 | 淡灰黄色 | 淡灰黄色
| 13 | 採取水深 |  |  | ｍ
| 14 | 全水深 |  |  | ｍ
| 15 | 透明度 |  |  | ｍ
| 16 | 水色
| 17 | 満潮時刻
| 18 | 干潮時刻
生活環境項目 | 19 | ｐＨ |  |  |  | ７．６ | ７．４ |  | ６．９ | ７．２ | ７．４ | ７．５ | ７．９ | ６．９ | ７．９ | ７．２ | ７．９ | ７．８
| 20 | ＤＯ |  |  | mg/L | １０ | ７．６ |  | ７．３ | ７．４ | ８．２ | ８．２ | ７．２ | １０ | １０ | １１ | １１ | １１
| 21 | ＢＯＤ |  |  | mg/L | １．４ | ３．０ |  | １．９ | １．９ | １．０ | １．０ | １．１ | １．０ | ０．８ | １．５ | １．８ | ２．１
| 22 | ＣＯＤ（酸性法） |  |  | mg/L | ４．７ | ６．３ |  | ６．５ | ５．９ | ３．５ | ４．２ | ３．３ | ３．５ | ３．１ | ３．５ | ３．９ | ４．２
| 23 | ＳＳ |  |  | mg/L | ９ | ２５ |  | ２２ | １５ | ９ | １１ | ４ | ３ | ４ | ５ | １０ | １３
| 24 | 大腸菌数 |  |  | CFU/100mL
| 25 | ｎ－ヘキサン抽出物質 |  |  | mg/L |  |  |  | ＮＤ | [5 empty] | ＮＤ
| 26 | 全窒素 |  |  | mg/L | １．９ | １．４ |  | １．３ | １．１ | ０．７６ | ０．９１ | １．３ | １．４ | １．３ | １．４ | １．８ | １．５
| 27 | 全燐 |  |  | mg/L | ０．１８ | ０．２４ |  | ０．３０ | ０．２４ | ０．１１ | ０．１８ | ０．１４ | ０．１３ | ０．１０ | ０．１１ | ０．１５ | ０．１５
| 28 | 全亜鉛 |  |  | mg/L | ０．０１３ | ０．０２４ |  | ０．０２０ | ０．０１４ | ０．０１２ | ０．０１２ | ０．００９ | ０．０１０ | ０．００８ | ０．０１１ | ０．０１５ | ０．０１３
| 29 | ノニルフェノール |  |  | mg/L |  | ＜０．００００６ |  |  | ＜０．００００６ |  | ＜０．００００６ |  | ＜０．００００６ |  | ＜０．００００６ |  | ＜０．００００６
| 30 | ＬＡＳ |  |  | mg/L | ０．００３１ | ０．００２２ |  | ０．００６７ | ０．００３６ | ０．００１２ | ０．００１５ | ０．００１８ | ０．００５２ | ０．００７５ | ０．００８６ | ０．００３８ | ０．００９６
| 31 | 底層溶存酸素量 |  |  | mg/L
特殊項目 | 32 | フェノール類 |  |  | mg/L |  |  |  | ＜０．０１ |  |  |  | ＜０．０１
| 33 | 銅 |  |  | mg/L |  | ＜０．０１ |  |  |  | ＜０．０１ |  |  | ＜０．０１ |  |  | ＜０．０１
| 34 | 鉄（溶解性） |  |  | mg/L
| 35 | マンガン（溶解性） |  |  | mg/L
| 36 | クロム |  |  | mg/L
そ の 他 の 項 目 | 37 | アンモニア性窒素 |  |  | mg/L
| 38 | 亜硝酸性窒素 |  |  | mg/L
| 39 | 硝酸性窒素 |  |  | mg/L
| 40 | 有機性窒素 |  |  | mg/L
| 41 | 溶存態窒素 |  |  | mg/L
| 42 | 懸濁態窒素 |  |  | mg/L
| 43 | オルトリン酸態燐 |  |  | mg/L
| 44 | 電気伝導率 |  |  | mS/m | １８ | １３ |  | １２ | ９．９ | ９．７ | １０ | １８ | １６ | １６ | １５ | １７ | １５
| 45 | 塩化物イオン |  |  | mg/L | １８ | １０ |  | ８ | ６ | ５ | ６ | １３ | １１ | １３ | １２ | １６ | １４
| 46 | 塩分
| 47 | 陰イオン界面活性剤 |  |  | mg/L | ０．０２ |  |  |  | ０．０２ |  |  | ０．０１ |  |  | ０．０１
| 48 | 非イオン界面活性剤 |  |  | mg/L
| 49 | クロロフィルａ |  |  | mg/m3
| 50 | フェオ色素 |  |  | mg/m3
| 51 | トリハロメタン生成能 |  |  | mg/L
| 52 | クロロホルム生成能 |  |  | mg/L
| 53 | ブロモジクロロメタン生成能 |  |  | mg/L
| 54 | ジブロモクロロメタン生成能 |  |  | mg/L
| 55 | ブロモホルム生成能 |  |  | mg/L
健 康 項 目 | 56 | カドミウム |  |  | mg/L |  | ＜０．０００５ |  |  |  | ＜０．０００５ |  |  | ＜０．０００５ |  |  | ＜０．０００５
| 57 | 全シアン |  |  | mg/L | ＮＤ |  |  |  | ＮＤ |  |  | ＮＤ |  |  | ＮＤ
| 58 | 鉛 |  |  | mg/L |  | ＜０．００５ |  |  |  | ＜０．００５ |  |  | ＜０．００５ |  |  | ＜０．００５
| 59 | 六価クロム |  |  | mg/L | ＜０．０１ |  |  |  | ＜０．０１ |  |  | ＜０．０１ |  |  | ＜０．０１
| 60 | 砒素 |  |  | mg/L | [5 empty] | ＜０．００５ | [5 empty] | ＜０．００５
| 61 | 総水銀 |  |  | mg/L |  |  |  | ＜０．０００５ |  |  | ＜０．０００５ |  |  | ＜０．０００５ |  |  | ＜０．０００５
| 62 | アルキル水銀 |  |  | mg/L
| 63 | ＰＣＢ |  |  | mg/L | [6 empty] | ＮＤ
| 64 | ジクロロメタン |  |  | mg/L |  | ＜０．００２ |  |  |  | ＜０．００２ |  |  | ＜０．００２ |  |  | ＜０．００２
| 65 | 四塩化炭素 |  |  | mg/L |  | ＜０．０００２ |  |  |  | ＜０．０００２ |  |  | ＜０．０００２ |  |  | ＜０．０００２
| 66 | 1,2－ジクロロエタン |  |  | mg/L |  | ＜０．０００４ |  |  |  | ＜０．０００４ |  |  | ＜０．０００４ |  |  | ＜０．０００４
| 67 | 1,1－ジクロロエチレン |  |  | mg/L |  | ＜０．０１ |  |  |  | ＜０．０１ |  |  | ＜０．０１ |  |  | ＜０．０１
| 68 | シス－1,2－ジクロロエチレン |  |  | mg/L |  | ＜０．００４ |  |  |  | ＜０．００４ |  |  | ＜０．００４ |  |  | ＜０．００４
| 69 | 1,1,1－トリクロロエタン |  |  | mg/L |  | ＜０．１ |  |  |  | ＜０．１ |  |  | ＜０．１ |  |  | ＜０．１
| 70 | 1,1,2－トリクロロエタン |  |  | mg/L |  | ＜０．０００６ |  |  |  | ＜０．０００６ |  |  | ＜０．０００６ |  |  | ＜０．０００６
| 71 | トリクロロエチレン |  |  | mg/L |  | ＜０．００１ |  |  |  | ＜０．００１ |  |  | ＜０．００１ |  |  | ＜０．００１
| 72 | テトラクロロエチレン |  |  | mg/L |  | ＜０．０００５ |  |  |  | ＜０．０００５ |  |  | ＜０．０００５ |  |  | ＜０．０００５
| 73 | 1,3－ジクロロプロペン |  |  | mg/L |  | ＜０．０００２ |  |  |  | ＜０．０００２ |  |  | ＜０．０００２ |  |  | ＜０．０００２
| 74 | チウラム |  |  | mg/L |  | ＜０．０００６ | [6 empty] | ＜０．０００６
| 75 | シマジン |  |  | mg/L |  | ＜０．０００３ |  |  |  | ＜０．０００３ |  |  | ＜０．０００３ |  |  | ＜０．０００３
| 76 | チオベンカルブ |  |  | mg/L |  | ＜０．００２ |  |  |  | ＜０．００２ |  |  | ＜０．００２ |  |  | ＜０．００２
| 77 | ベンゼン |  |  | mg/L |  | ＜０．００１ |  |  |  | ＜０．００１ |  |  | ＜０．００１ |  |  | ＜０．００１
| 78 | セレン |  |  | mg/L |  | ＜０．００２ |  |  |  | ＜０．００２ |  |  | ＜０．００２ |  |  | ＜０．００２
| 79 | 硝酸性窒素及び亜硝酸性窒素 |  |  | mg/L
| 80 | ふっ素 |  |  | mg/L |  |  |  | ０．１２ | [5 empty] | ＜０．０８
| 81 | ほう素 |  |  | mg/L |  |  |  | ０．０２ | [5 empty] | ０．０２
| 82 | 1,4－ジオキサン |  |  | mg/L | [8 empty] | ＜０．００５
2025-04-01 |  |  |  | 水質個表 確定値 | [13 empty] | 愛 知 県
測定地点コード |  |  | 水域区分 |  | 水域名 |  | 地点番号 | 測定地点名 |  |  | 地点統一番号 | 生活環境類型 | ＮＰ類型 | 水生生物類型 | 底層DO類型 | 調査区分 | 調査機関 | 分析担当機関
５０５００１ |  |  | 矢作川 |  | 矢作古川 |  | ０６４ | 古川頭首工 |  |  | ０３８－０１ | Ｂイ |  | Ｂイ |  | 年 間 | 愛知県 | 愛 知 県
| 1 |  |  |  |  | ２０２５年 | ２０２５年 |  | ２０２５年 | ２０２５年 | ２０２５年 | ２０２５年 | ２０２５年 | ２０２５年 | ２０２５年 | ２０２６年 | ２０２６年 | ２０２６年
| 2 | 項 目 |  |  | 単 位 | ４月 １０日 | ５月 ８日 |  | ６月 １８日 | ７月 ９日 | ８月 ７日 | ９月 １１日 | １０月 ９日 | １１月 ５日 | １２月 ４日 | １月 １４日 | ２月 １３日 | ３月 ６日
一 般 項 目 | 3 | 採取時刻 |  |  |  | ９時 ４８分 | ９時 ３５分 |  | ９時 ４０分 | ８時 ５５分 | ９時 ４５分 | ８時 ４５分 | ９時 ０５分 | ９時 ００分 | ９時 １５分 | ９時 ００分 | ８時 ４５分 | ９時 ００分
| 4 | 天候 |  |  |  | 曇り | 晴れ |  | 晴れ | 曇り | 雨 | 曇り | 晴れ | 曇り | 晴れ | 曇り | 晴れ | 曇り
| 5 | 気温 |  |  | ℃ | １８．５ | １９．０ |  | ３５．０ | ３３．０ | ３０．０ | ２７．１ | ２６．３ | １５．３ | ４．３ | ７．０ | ７．０ | １０．０
| 6 | 水温 |  |  | ℃ | １６．１ | １８．２ |  | ２７．４ | ３１．０ | ３１．０ | ２９．７ | ２６．３ | １５．８ | １１．９ | ５．３ | ６．３ | １１．５
| 7 | 透視度 |  |  | cm | ＞ ５０ | ＞ ５０ |  | ＞ ５０ | ＞ ５０ | ＞ ５０ | ＞ ５０ | ＞ ５０ | ＞ ５０ | ＞ ５０ | ＞ ５０ | ＞ ５０ | ＞ ５０
| 8 | 臭気 |  |  |  | 無臭 | 無臭 |  | 無臭 | 無臭 | 無臭 | 無臭 | 無臭 | 無臭 | 無臭 | 無臭 | 無臭 | 無臭
| 9 | 採取位置 |  |  |  | 右岸 | 右岸 |  | 右岸 | 右岸 | 右岸 | 右岸 | 右岸 | 右岸 | 右岸 | 右岸 | 右岸 | 右岸
| 10 | 流況 |  |  |  | 通常 | 通常 |  | 通常 | 通常 | 通常 | 通常 | 通常 | 通常 | 通常 | 通常 | 通常 | 通常
| 11 | 流量 |  |  | m3/sec
| 12 | 外観 |  |  |  | 無色 | 淡黄色 |  | 淡黄色 | 淡黄色 | 淡黄色 | 淡黄色 | 淡黄緑色 | 淡黄緑色 | 無色 | 無色 | 淡黄色 | 淡黄緑色
| 13 | 採取水深 |  |  | ｍ
| 14 | 全水深 |  |  | ｍ
| 15 | 透明度 |  |  | ｍ
| 16 | 水色
| 17 | 満潮時刻
| 18 | 干潮時刻
生活環境項目 | 19 | ｐＨ |  |  |  | ７．９ | ６．９ |  | ７．０ | ７．４ | ７．３ | ７．３ | ７．５ | ７．６ | ７．６ | ７．７ | ７．６ | ７．５
| 20 | ＤＯ |  |  | mg/L | １０ | ９．８ |  | ６．６ | ８．５ | ７．８ | ７．７ | ８．０ | ９．０ | ９．７ | １２ | １２ | ８．８
| 21 | ＢＯＤ |  |  | mg/L | １．５ | ０．５ |  | ０．９ | ２．７ | １．８ | １．１ | ０．６ | １．０ | ０．７ | ＜０．５ | ０．５ | ０．９
| 22 | ＣＯＤ（酸性法） |  |  | mg/L | ３．６ | ３．５ |  | ４．６ | ６．１ | ４．４ | ４．４ | ３．７ | ３．８ | ３．６ | ２．２ | ２．７ | ３．６
| 23 | ＳＳ |  |  | mg/L | ５ | ７ |  | ３ | ３ | ７ | ６ | ６ | ５ | ２ | ２ | ２ | ２
| 24 | 大腸菌数 |  |  | CFU/100mL | ７．０Ｅ ０ | ３．６Ｅ １ |  | １．６Ｅ ２ | ６．４Ｅ ２ | ４．６Ｅ １ | ３．５Ｅ １ | ３．０Ｅ １ | ７．３Ｅ ２ | ３．１Ｅ ２ | １．０Ｅ ０ | １．３Ｅ １ | ６．０Ｅ ０
| 25 | ｎ－ヘキサン抽出物質 |  |  | mg/L |  |  |  | ＮＤ | [5 empty] | ＮＤ
| 26 | 全窒素 |  |  | mg/L | ０．７０ | ０．７５ |  | １．１ | ０．８９ | ０．５５ | １．０ | ０．７８ | １．０ | １．０ | ０．９３ | ０．６２ | ０．６４
| 27 | 全燐 |  |  | mg/L | ０．０４２ | ０．０５２ |  | ０．１２ | ０．１９ | ０．０７９ | ０．１３ | ０．０９０ | ０．０８８ | ０．０８５ | ０．０４６ | ０．０３０ | ０．０４３
| 28 | 全亜鉛 |  |  | mg/L | ０．００１ | ０．００３ |  | ０．００４ | ０．００４ | ０．００２ | ０．００３ | ０．００３ | ０．００４ | ０．００４ | ０．００４ | ０．００３ | ０．００４
| 29 | ノニルフェノール |  |  | mg/L |  | ＜０．００００６ |  |  | ０．０００３４ |  | ＜０．００００６ |  | ＜０．００００６ |  | ＜０．００００６ |  | ＜０．００００６
| 30 | ＬＡＳ |  |  | mg/L | ０．００３２ | ０．００１３ |  | ＜０．０００６ | ＜０．０００６ | ＜０．０００６ | ＜０．０００６ | ＜０．０００６ | ＜０．０００６ | ０．００２２ | ０．０００９ | ０．０００９ | ＜０．０００６
| 31 | 底層溶存酸素量 |  |  | mg/L
特殊項目 | 32 | フェノール類 |  |  | mg/L
| 33 | 銅 |  |  | mg/L
| 34 | 鉄（溶解性） |  |  | mg/L
| 35 | マンガン（溶解性） |  |  | mg/L
| 36 | クロム |  |  | mg/L
そ の 他 の 項 目 | 37 | アンモニア性窒素 |  |  | mg/L
| 38 | 亜硝酸性窒素 |  |  | mg/L
| 39 | 硝酸性窒素 |  |  | mg/L
| 40 | 有機性窒素 |  |  | mg/L
| 41 | 溶存態窒素 |  |  | mg/L
| 42 | 懸濁態窒素 |  |  | mg/L
| 43 | オルトリン酸態燐 |  |  | mg/L
| 44 | 電気伝導率 |  |  | mS/m | ７．７ | ７．０ |  | １０ | １１ | １０ | １２ | ９．９ | １０ | １４ | １２ | ９．６ | ９．０
| 45 | 塩化物イオン |  |  | mg/L | ５ | ４ |  | ６ | ７ | ７ | ９ | ６ | ７ | １２ | １１ | ７ | ７
| 46 | 塩分
| 47 | 陰イオン界面活性剤 |  |  | mg/L | ＜０．０１ |  |  |  | ＜０．０１ |  |  | ＜０．０１ |  |  | ＜０．０１
| 48 | 非イオン界面活性剤 |  |  | mg/L
| 49 | クロロフィルａ |  |  | mg/m3
| 50 | フェオ色素 |  |  | mg/m3
| 51 | トリハロメタン生成能 |  |  | mg/L
| 52 | クロロホルム生成能 |  |  | mg/L
| 53 | ブロモジクロロメタン生成能 |  |  | mg/L
| 54 | ジブロモクロロメタン生成能 |  |  | mg/L
| 55 | ブロモホルム生成能 |  |  | mg/L
健 康 項 目 | 56 | カドミウム |  |  | mg/L |  | ＜０．０００５ |  |  |  | ＜０．０００５ |  |  | ＜０．０００５ |  |  | ＜０．０００５
| 57 | 全シアン |  |  | mg/L |  | ＮＤ |  |  |  | ＮＤ |  |  | ＮＤ |  |  | ＮＤ
| 58 | 鉛 |  |  | mg/L |  | ＜０．００５ |  |  |  | ＜０．００５ |  |  | ＜０．００５ |  |  | ＜０．００５
| 59 | 六価クロム |  |  | mg/L |  | ＜０．０１ |  |  |  | ＜０．０１ |  |  | ＜０．０１ |  |  | ＜０．０１
| 60 | 砒素 |  |  | mg/L | [5 empty] | ＜０．００５ | [5 empty] | ＜０．００５
| 61 | 総水銀 |  |  | mg/L |  |  |  | ＜０．０００５ |  |  | ＜０．０００５ |  |  | ＜０．０００５ |  |  | ＜０．０００５
| 62 | アルキル水銀 |  |  | mg/L
| 63 | ＰＣＢ |  |  | mg/L | [7 empty] | ＮＤ
| 64 | ジクロロメタン |  |  | mg/L |  | ＜０．００２ |  |  |  | ＜０．００２ |  |  | ＜０．００２ |  |  | ＜０．００２
| 65 | 四塩化炭素 |  |  | mg/L |  | ＜０．０００２ |  |  |  | ＜０．０００２ |  |  | ＜０．０００２ |  |  | ＜０．０００２
| 66 | 1,2－ジクロロエタン |  |  | mg/L |  | ＜０．０００４ |  |  |  | ＜０．０００４ |  |  | ＜０．０００４ |  |  | ＜０．０００４
| 67 | 1,1－ジクロロエチレン |  |  | mg/L |  | ＜０．０１ |  |  |  | ＜０．０１ |  |  | ＜０．０１ |  |  | ＜０．０１
| 68 | シス－1,2－ジクロロエチレン |  |  | mg/L |  | ＜０．００４ |  |  |  | ＜０．００４ |  |  | ＜０．００４ |  |  | ＜０．００４
| 69 | 1,1,1－トリクロロエタン |  |  | mg/L |  | ＜０．１ |  |  |  | ＜０．１ |  |  | ＜０．１ |  |  | ＜０．１
| 70 | 1,1,2－トリクロロエタン |  |  | mg/L |  | ＜０．０００６ |  |  |  | ＜０．０００６ |  |  | ＜０．０００６ |  |  | ＜０．０００６
| 71 | トリクロロエチレン |  |  | mg/L |  | ＜０．００１ |  |  |  | ＜０．００１ |  |  | ＜０．００１ |  |  | ＜０．００１
| 72 | テトラクロロエチレン |  |  | mg/L |  | ＜０．０００５ |  |  |  | ＜０．０００５ |  |  | ＜０．０００５ |  |  | ＜０．０００５
| 73 | 1,3－ジクロロプロペン |  |  | mg/L |  | ＜０．０００２ |  |  |  | ＜０．０００２ |  |  | ＜０．０００２ |  |  | ＜０．０００２
| 74 | チウラム |  |  | mg/L |  | ＜０．０００６ |  |  |  | ＜０．０００６ |  |  | ＜０．０００６ |  |  | ＜０．０００６
| 75 | シマジン |  |  | mg/L |  | ＜０．０００３ | [6 empty] | ＜０．０００３
| 76 | チオベンカルブ |  |  | mg/L |  | ＜０．００２ | [6 empty] | ＜０．００２
| 77 | ベンゼン |  |  | mg/L |  | ＜０．００１ |  |  |  | ＜０．００１ |  |  | ＜０．００１ |  |  | ＜０．００１
| 78 | セレン |  |  | mg/L |  | ＜０．００２ |  |  |  | ＜０．００２ |  |  | ＜０．００２ |  |  | ＜０．００２
| 79 | 硝酸性窒素及び亜硝酸性窒素 |  |  | mg/L
| 80 | ふっ素 |  |  | mg/L |  |  |  | ＜０．０８ | [5 empty] | ＜０．０８
| 81 | ほう素 |  |  | mg/L |  |  |  | ＜０．０２ | [5 empty] | ０．０２
| 82 | 1,4－ジオキサン |  |  | mg/L | [8 empty] | ＜０．００５
2025-04-01 |  |  |  | 水質個表 確定値 | [13 empty] | 愛 知 県
測定地点コード |  |  | 水域区分 |  | 水域名 |  | 地点番号 | 測定地点名 |  |  | 地点統一番号 | 生活環境類型 | ＮＰ類型 | 水生生物類型 | 底層DO類型 | 調査区分 | 調査機関 | 分析担当機関
５０６００１ |  |  | 矢作川 |  | 広田川 |  | ０６５ | 吉良頭首工 |  |  | ２０８－０１ |  |  |  |  | 年 間 | 愛知県 | 愛 知 県
| 1 |  |  |  |  | ２０２５年 | ２０２５年 |  | ２０２５年 | ２０２５年 | ２０２５年 | ２０２５年 | ２０２５年 | ２０２５年 | ２０２５年 | ２０２６年 | ２０２６年 | ２０２６年
| 2 | 項 目 |  |  | 単 位 | ４月 １０日 | ５月 ８日 |  | ６月 １８日 | ７月 ９日 | ８月 ７日 | ９月 １１日 | １０月 ９日 | １１月 ５日 | １２月 ４日 | １月 １４日 | ２月 １３日 | ３月 ６日
一 般 項 目 | 3 | 採取時刻 |  |  |  | １０時 １０分 | ９時 ５０分 |  | １０時 １０分 | ９時 １５分 | １０時 ００分 | ９時 ０５分 | ９時 ３０分 | ９時 ２５分 | ９時 ３４分 | ９時 １５分 | ９時 ００分 | ９時 ２０分
| 4 | 天候 |  |  |  | 曇り | 晴れ |  | 晴れ | 曇り | 雨 | 曇り | 晴れ | 曇り | 晴れ | 曇り | 晴れ | 曇り
| 5 | 気温 |  |  | ℃ | １８．５ | １９．２ |  | ３５．５ | ３３．０ | ３０．０ | ２７．４ | ２６．３ | １５．３ | ４．５ | ７．０ | ７．０ | １０．０
| 6 | 水温 |  |  | ℃ | １６．０ | １９．５ |  | ２９．４ | ３１．０ | ３０．７ | ２９．５ | ２６．８ | １６．０ | １１．３ | ５．４ | ７．０ | １２．０
| 7 | 透視度 |  |  | cm | ４２ | ２０ |  | ＞ ５０ | ４２ | ＞ ５０ | ＞ ５０ | ＞ ５０ | ＞ ５０ | ＞ ５０ | ＞ ５０ | ＞ ５０ | ４５
| 8 | 臭気 |  |  |  | 無臭 | 無臭 |  | 無臭 | 無臭 | 無臭 | 無臭 | 無臭 | 無臭 | 無臭 | 無臭 | 無臭 | 無臭
| 9 | 採取位置 |  |  |  | 右岸 | 右岸 |  | 右岸 | 右岸 | 右岸 | 右岸 | 右岸 | 右岸 | 右岸 | 右岸 | 右岸 | 右岸
| 10 | 流況 |  |  |  | 通常 | 通常 |  | 通常 | 通常 | 通常 | 通常 | 通常 | 通常 | 通常 | 通常 | 通常 | 通常
| 11 | 流量 |  |  | m3/sec
| 12 | 外観 |  |  |  | 無色 | 中黄色 |  | 淡黄色 | 淡黄色 | 淡黄色 | 淡黄色 | 淡黄緑色 | 淡黄緑色 | 無色 | 無色 | 淡黄色 | 淡黄緑色
| 13 | 採取水深 |  |  | ｍ
| 14 | 全水深 |  |  | ｍ
| 15 | 透明度 |  |  | ｍ
| 16 | 水色
| 17 | 満潮時刻
| 18 | 干潮時刻
生活環境項目 | 19 | ｐＨ |  |  |  | ７．５ | ７．３ |  | ７．１ | ７．５ | ７．２ | ７．２ | ７．５ | ７．４ | ７．５ | ７．５ | ７．４ | ６．９
| 20 | ＤＯ |  |  | mg/L | １１ | ７．７ |  | ８．５ | １０ | ８．４ | ７．２ | ８．９ | ８．６ | １０ | １２ | １０ | ７．８
| 21 | ＢＯＤ |  |  | mg/L | ３．０ | １．１ |  | ２．０ | ３．０ | １．４ | １．６ | ０．９ | １．２ | ０．９ | ０．５ | １．７ | ２．０
| 22 | ＣＯＤ（酸性法） |  |  | mg/L | ５．３ | ６．３ |  | ５．８ | ６．９ | ４．６ | ５．２ | ４．６ | ４．６ | ３．２ | ３．３ | ５．１ | ５．４
| 23 | ＳＳ |  |  | mg/L | ８ | ２４ |  | ３ | ５ | ５ | ４ | ４ | ４ | ２ | １ | ４ | ３
| 24 | 大腸菌数 |  |  | CFU/100mL
| 25 | ｎ－ヘキサン抽出物質 |  |  | mg/L
| 26 | 全窒素 |  |  | mg/L
| 27 | 全燐 |  |  | mg/L
| 28 | 全亜鉛 |  |  | mg/L
| 29 | ノニルフェノール |  |  | mg/L |  |  |  |  | ０．０００５９ | [5 empty] | ＜０．００００６
| 30 | ＬＡＳ |  |  | mg/L |  |  |  |  | ＜０．０００６ | [5 empty] | ０．００３４
| 31 | 底層溶存酸素量 |  |  | mg/L
特殊項目 | 32 | フェノール類 |  |  | mg/L
| 33 | 銅 |  |  | mg/L
| 34 | 鉄（溶解性） |  |  | mg/L
| 35 | マンガン（溶解性） |  |  | mg/L
| 36 | クロム |  |  | mg/L
そ の 他 の 項 目 | 37 | アンモニア性窒素 |  |  | mg/L
| 38 | 亜硝酸性窒素 |  |  | mg/L
| 39 | 硝酸性窒素 |  |  | mg/L
| 40 | 有機性窒素 |  |  | mg/L
| 41 | 溶存態窒素 |  |  | mg/L
| 42 | 懸濁態窒素 |  |  | mg/L
| 43 | オルトリン酸態燐 |  |  | mg/L
| 44 | 電気伝導率 |  |  | mS/m | １０ | ９．１ |  | １３ | １２ | １２ | １３ | １４ | １４ | １７ | ２４ | ２０ | １１
| 45 | 塩化物イオン |  |  | mg/L
| 46 | 塩分
| 47 | 陰イオン界面活性剤 |  |  | mg/L
| 48 | 非イオン界面活性剤 |  |  | mg/L
| 49 | クロロフィルａ |  |  | mg/m3
| 50 | フェオ色素 |  |  | mg/m3
| 51 | トリハロメタン生成能 |  |  | mg/L
| 52 | クロロホルム生成能 |  |  | mg/L
| 53 | ブロモジクロロメタン生成能 |  |  | mg/L
| 54 | ジブロモクロロメタン生成能 |  |  | mg/L
| 55 | ブロモホルム生成能 |  |  | mg/L
健 康 項 目 | 56 | カドミウム |  |  | mg/L | [5 empty] | ＜０．０００５ | [5 empty] | ＜０．０００５
| 57 | 全シアン |  |  | mg/L | [5 empty] | ＮＤ | [5 empty] | ＮＤ
| 58 | 鉛 |  |  | mg/L | [5 empty] | ＜０．００５ | [5 empty] | ＜０．００５
| 59 | 六価クロム |  |  | mg/L | [5 empty] | ＜０．０１ | [5 empty] | ＜０．０１
| 60 | 砒素 |  |  | mg/L | [5 empty] | ＜０．００５ | [5 empty] | ＜０．００５
| 61 | 総水銀 |  |  | mg/L
| 62 | アルキル水銀 |  |  | mg/L
| 63 | ＰＣＢ |  |  | mg/L
| 64 | ジクロロメタン |  |  | mg/L
| 65 | 四塩化炭素 |  |  | mg/L
| 66 | 1,2－ジクロロエタン |  |  | mg/L
| 67 | 1,1－ジクロロエチレン |  |  | mg/L
| 68 | シス－1,2－ジクロロエチレン |  |  | mg/L
| 69 | 1,1,1－トリクロロエタン |  |  | mg/L
| 70 | 1,1,2－トリクロロエタン |  |  | mg/L
| 71 | トリクロロエチレン |  |  | mg/L
| 72 | テトラクロロエチレン |  |  | mg/L
| 73 | 1,3－ジクロロプロペン |  |  | mg/L
| 74 | チウラム |  |  | mg/L |  | ＜０．０００６ | [6 empty] | ＜０．０００６
| 75 | シマジン |  |  | mg/L |  | ＜０．０００３ | [6 empty] | ＜０．０００３
| 76 | チオベンカルブ |  |  | mg/L |  | ＜０．００２ | [6 empty] | ＜０．００２
| 77 | ベンゼン |  |  | mg/L
| 78 | セレン |  |  | mg/L | [5 empty] | ＜０．００２ | [5 empty] | ＜０．００２
| 79 | 硝酸性窒素及び亜硝酸性窒素 |  |  | mg/L
| 80 | ふっ素 |  |  | mg/L
| 81 | ほう素 |  |  | mg/L
| 82 | 1,4－ジオキサン |  |  | mg/L
2025-04-01 |  |  |  | 水質個表 確定値 | [13 empty] | 愛 知 県
測定地点コード |  |  | 水域区分 |  | 水域名 |  | 地点番号 | 測定地点名 |  |  | 地点統一番号 | 生活環境類型 | ＮＰ類型 | 水生生物類型 | 底層DO類型 | 調査区分 | 調査機関 | 分析担当機関
５０７００１ |  |  | 矢作川 |  | 介木川 |  | ２００ | 小渡新橋 |  |  | １０２－０１ | ＡＡイ |  | Ａイ |  | 年 間 | 豊田市 | 豊 田 市
| 1 |  |  |  |  | ２０２５年 | ２０２５年 |  | ２０２５年 | ２０２５年 | ２０２５年 | ２０２５年 | ２０２５年 | ２０２５年 | ２０２５年 | ２０２６年 | ２０２６年 | ２０２６年
| 2 | 項 目 |  |  | 単 位 | ４月 ９日 | ５月 ９日 |  | ６月 ４日 | ７月 ２日 | ８月 １日 | ９月 ３日 | １０月 １日 | １１月 ５日 | １２月 ３日 | １月 ８日 | ２月 ４日 | ３月 ４日
一 般 項 目 | 3 | 採取時刻 |  |  |  | １１時 ０６分 | １３時 ３１分 |  | １１時 ３０分 | １３時 ２５分 | １２時 ０９分 | １２時 １３分 | １２時 ２４分 | １２時 ０８分 | １０時 ５２分 | １２時 ３７分 | １１時 ５０分 | １０時 ４４分
| 4 | 天候 |  |  |  | 快晴 | 薄曇り |  | 晴れ | 曇り | 快晴 | 晴れ | 晴れ | 曇り | 曇り | 曇り | 晴れ | 晴れ
| 5 | 気温 |  |  | ℃ | １７．４ | ２０．０ |  | ２４．４ | ２９．１ | ３３．６ | ３４．０ | ２２．５ | １４．７ | １０．２ | ５．５ | ８．１ | １２．３
| 6 | 水温 |  |  | ℃ | １２．５ | ２５．５ |  | １８．７ | ２３．１ | ２５．３ | ２４．４ | １９．５ | １３．０ | ９．７ | ４．８ | ４．４ | １０．３
| 7 | 透視度 |  |  | cm | ＞ ５０ | ＞ ５０ |  | ＞ ５０ | ＞ ５０ | ＞ ５０ | ＞ ５０ | ＞ ５０ | ＞ ５０ | ＞ ５０ | ＞ ５０ | ＞ ５０ | ＞ ５０
| 8 | 臭気 |  |  |  | 無臭 | 無臭 |  | 無臭 | 無臭 | 無臭 | 無臭 | 無臭 | 無臭 | 無臭 | 無臭 | 無臭 | 無臭
| 9 | 採取位置 |  |  |  | 流心 | 流心 |  | 流心 | 流心 | 流心 | 流心 | 流心 | 流心 | 流心 | 流心 | 流心 | 流心
| 10 | 流況 |  |  |  | 通常 | 通常 |  | 通常 | 通常 | 通常 | 通常 | 通常 | 通常 | 通常 | 通常 | 通常 | 通常
| 11 | 流量 |  |  | m3/sec | ０．１１７ | ０．２８２ |  | ０．４４２ | ０．５２１ | ０．３６０ | ０．２７６ | ０．２６６ | ０．２０２ | ０．１４８ | ０．１９２ | ０．２４５ | ０．２２２
| 12 | 外観 |  |  |  | 無色 | 無色 |  | 無色 | 無色 | 無色 | 無色 | 無色 | 無色 | 無色 | 無色 | 無色 | 無色
| 13 | 採取水深 |  |  | ｍ | ０．１ | ０．１ |  | ０．１ | ０．１ | ０．１ | ０．１ | ０．１ | ０．１ | ０．１ | ０．１ | ０．１ | ０．１
| 14 | 全水深 |  |  | ｍ | ０．２７ | ０．３５ |  | ０．３７ | ０．３８ | ０．３０ | ０．２４ | ０．３１ | ０．２１ | ０．２１ | ０．２７ | ０．２９ | ０．２７
| 15 | 透明度 |  |  | ｍ
| 16 | 水色
| 17 | 満潮時刻
| 18 | 干潮時刻
生活環境項目 | 19 | ｐＨ |  |  |  | ７．９ | ７．９ |  | ７．８ | ７．８ | ７．９ | ７．９ | ７．７ | ７．６ | ７．４ | ７．６ | ７．３ | ７．２
| 20 | ＤＯ |  |  | mg/L | １０ | ９．５ |  | ９．５ | ８．７ | ８．６ | ８．３ | ８．７ | １０ | １１ | １２ | １３ | １１
| 21 | ＢＯＤ |  |  | mg/L | ＜０．５ | ＜０．５ |  | ０．７ | ＜０．５ | ０．６ | ０．８ | ＜０．５ | ＜０．５ | ２．２ | ０．５ | ＜０．５ | ０．７
| 22 | ＣＯＤ（酸性法） |  |  | mg/L | ２．２ | １．７ |  | ３．２ | ２．１ | １．６ | １．６ | ２．０ | １．６ | ３．３ | ０．９ | ０．８ | ３．６
| 23 | ＳＳ |  |  | mg/L | ＜１ | ２ |  | ７ | ３ | １ | １ | ２ | ２ | １ | ＜１ | ＜１ | １
| 24 | 大腸菌数 |  |  | CFU/100mL | ５．８Ｅ ２ | ８．０Ｅ １ |  | ２．７Ｅ ２ | ２．４Ｅ ２ | ４．１Ｅ ２ | １．２Ｅ ２ | ２．５Ｅ ２ | ２．４Ｅ ３ | １．８Ｅ ２ | １．１Ｅ ４ | ９．２Ｅ １ | １．０Ｅ ２
| 25 | ｎ－ヘキサン抽出物質 |  |  | mg/L | ＮＤ |  |  |  | ＮＤ |  |  | ＮＤ |  |  | ＮＤ
| 26 | 全窒素 |  |  | mg/L | ０．５４ | ０．６３ |  | ０．６５ | ０．６０ | ０．４９ | ０．５４ | ０．５９ | ０．６５ | ０．６２ | ０．６４ | ０．５９ | ０．６０
| 27 | 全燐 |  |  | mg/L | ０．０２２ | ０．０３９ |  | ０．０４３ | ０．０３１ | ０．０１８ | ０．０２９ | ０．０３５ | ０．０２５ | ０．０２２ | ０．０１８ | ０．０１５ | ０．０２８
| 28 | 全亜鉛 |  |  | mg/L | ＜０．００１ | ＜０．００１ |  | ０．００１ | ０．００１ | ＜０．００１ | ＜０．００１ | ＜０．００１ | ＜０．００１ | ０．００１ | ０．００４ | ＜０．００１ | ＜０．００１
| 29 | ノニルフェノール |  |  | mg/L | ＜０．００００６ | ＜０．００００６ |  | ＜０．００００６ | ＜０．００００６ | ＜０．００００６ | ＜０．００００６ | ＜０．００００６ | ＜０．００００６ | ＜０．００００６ | ＜０．００００６ | ＜０．００００６ | ＜０．００００６
| 30 | ＬＡＳ |  |  | mg/L | ０．００２２ | ０．００１３ |  | ０．００１４ | ＜０．０００６ | ＜０．０００６ | ０．００３８ | ＜０．０００６ | ＜０．０００６ | ＜０．０００６ | ０．００１５ | ＜０．０００６ | ＜０．０００６
| 31 | 底層溶存酸素量 |  |  | mg/L
特殊項目 | 32 | フェノール類 |  |  | mg/L |  |  |  |  | ＜０．０１ | [5 empty] | ＜０．０１
| 33 | 銅 |  |  | mg/L |  |  |  |  | ＜０．０１ | [5 empty] | ＜０．０１
| 34 | 鉄（溶解性） |  |  | mg/L |  |  |  |  | ０．０１ | [5 empty] | ＜０．０１
| 35 | マンガン（溶解性） |  |  | mg/L |  |  |  |  | ＜０．０１ | [5 empty] | ＜０．０１
| 36 | クロム |  |  | mg/L |  |  |  |  | ＜０．０１ | [5 empty] | ＜０．０１
そ の 他 の 項 目 | 37 | アンモニア性窒素 |  |  | mg/L
| 38 | 亜硝酸性窒素 |  |  | mg/L
| 39 | 硝酸性窒素 |  |  | mg/L
| 40 | 有機性窒素 |  |  | mg/L
| 41 | 溶存態窒素 |  |  | mg/L
| 42 | 懸濁態窒素 |  |  | mg/L
| 43 | オルトリン酸態燐 |  |  | mg/L
| 44 | 電気伝導率 |  |  | mS/m | １０ | ９．９ |  | ８．７ | ９．９ | ９．８ | ９．９ | ９．７ | ９．６ | １０ | ９．８ | ９．８ | ８．７
| 45 | 塩化物イオン |  |  | mg/L | ２ | ２ |  | ２ | ２ | ２ | ２ | ２ | ２ | ２ | ２ | ２ | ２
| 46 | 塩分
| 47 | 陰イオン界面活性剤 |  |  | mg/L
| 48 | 非イオン界面活性剤 |  |  | mg/L
| 49 | クロロフィルａ |  |  | mg/m3
| 50 | フェオ色素 |  |  | mg/m3
| 51 | トリハロメタン生成能 |  |  | mg/L
| 52 | クロロホルム生成能 |  |  | mg/L
| 53 | ブロモジクロロメタン生成能 |  |  | mg/L
| 54 | ジブロモクロロメタン生成能 |  |  | mg/L
| 55 | ブロモホルム生成能 |  |  | mg/L
健 康 項 目 | 56 | カドミウム |  |  | mg/L |  |  |  |  | ＜０．０００５ | [5 empty] | ＜０．０００５
| 57 | 全シアン |  |  | mg/L |  |  |  |  | ＮＤ | [5 empty] | ＮＤ
| 58 | 鉛 |  |  | mg/L |  |  |  |  | ＜０．００５ | [5 empty] | ＜０．００５
| 59 | 六価クロム |  |  | mg/L |  |  |  |  | ＜０．０１ | [5 empty] | ＜０．０１
| 60 | 砒素 |  |  | mg/L |  |  |  |  | ＜０．００５ | [5 empty] | ＜０．００５
| 61 | 総水銀 |  |  | mg/L |  |  |  |  | ＜０．０００５ | [5 empty] | ＜０．０００５
| 62 | アルキル水銀 |  |  | mg/L
| 63 | ＰＣＢ |  |  | mg/L
| 64 | ジクロロメタン |  |  | mg/L |  |  |  |  | ＜０．００２ | [5 empty] | ＜０．００２
| 65 | 四塩化炭素 |  |  | mg/L |  |  |  |  | ＜０．０００２ | [5 empty] | ＜０．０００２
| 66 | 1,2－ジクロロエタン |  |  | mg/L |  |  |  |  | ＜０．０００４ | [5 empty] | ＜０．０００４
| 67 | 1,1－ジクロロエチレン |  |  | mg/L |  |  |  |  | ＜０．０１ | [5 empty] | ＜０．０１
| 68 | シス－1,2－ジクロロエチレン |  |  | mg/L |  |  |  |  | ＜０．００４ | [5 empty] | ＜０．００４
| 69 | 1,1,1－トリクロロエタン |  |  | mg/L |  |  |  |  | ＜０．１ | [5 empty] | ＜０．１
| 70 | 1,1,2－トリクロロエタン |  |  | mg/L |  |  |  |  | ＜０．０００６ | [5 empty] | ＜０．０００６
| 71 | トリクロロエチレン |  |  | mg/L |  |  |  |  | ＜０．００１ | [5 empty] | ＜０．００１
| 72 | テトラクロロエチレン |  |  | mg/L |  |  |  |  | ＜０．０００５ | [5 empty] | ＜０．０００５
| 73 | 1,3－ジクロロプロペン |  |  | mg/L |  |  |  |  | ＜０．０００２ | [5 empty] | ＜０．０００２
| 74 | チウラム |  |  | mg/L |  |  |  |  | ＜０．０００６ | [5 empty] | ＜０．０００６
| 75 | シマジン |  |  | mg/L |  |  |  |  | ＜０．０００３ | [5 empty] | ＜０．０００３
| 76 | チオベンカルブ |  |  | mg/L |  |  |  |  | ＜０．００２ | [5 empty] | ＜０．００２
| 77 | ベンゼン |  |  | mg/L |  |  |  |  | ＜０．００１ | [5 empty] | ＜０．００１
| 78 | セレン |  |  | mg/L |  |  |  |  | ＜０．００２ | [5 empty] | ＜０．００２
| 79 | 硝酸性窒素及び亜硝酸性窒素 |  |  | mg/L |  |  |  |  | ０．４１ | [5 empty] | ０．５５
| 80 | ふっ素 |  |  | mg/L |  |  |  |  | ＜０．０８ | [5 empty] | ０．０９
| 81 | ほう素 |  |  | mg/L |  |  |  |  | ＜０．０２ | [5 empty] | ＜０．０２
| 82 | 1,4－ジオキサン |  |  | mg/L | [10 empty] | ＜０．００５
2025-04-01 |  |  |  | 水質個表 確定値 | [13 empty] | 愛 知 県
測定地点コード |  |  | 水域区分 |  | 水域名 |  | 地点番号 | 測定地点名 |  |  | 地点統一番号 | 生活環境類型 | ＮＰ類型 | 水生生物類型 | 底層DO類型 | 調査区分 | 調査機関 | 分析担当機関
５０７００２ |  |  | 矢作川 |  | 介木川 |  | ２０１ | 万町浄水場取入口 |  |  | １０２－５１ | ＡＡイ |  | Ａイ |  | 年 間 | 豊田市 | 豊 田 市
| 1 |  |  |  |  | ２０２５年 | ２０２５年 |  | ２０２５年 | ２０２５年 | ２０２５年 | ２０２５年 | ２０２５年 | ２０２５年 | ２０２５年 | ２０２６年 | ２０２６年 | ２０２６年
| 2 | 項 目 |  |  | 単 位 | ４月 ９日 | ５月 ９日 |  | ６月 ４日 | ７月 ２日 | ８月 １日 | ９月 ３日 | １０月 １日 | １１月 ５日 | １２月 ３日 | １月 ８日 | ２月 ４日 | ３月 ４日
一 般 項 目 | 3 | 採取時刻 |  |  |  | １１時 ３０分 | １３時 ５７分 |  | １０時 ５６分 | １２時 ００分 | １１時 ４８分 | １１時 １９分 | １１時 ２８分 | １１時 １５分 | １０時 ３０分 | １１時 ４０分 | １２時 １５分 | １０時 １４分
| 4 | 天候 |  |  |  | 快晴 | 曇り |  | 曇り | 曇り | 快晴 | 晴れ | 曇り | 曇り | 曇り | 曇り | 晴れ | 晴れ
| 5 | 気温 |  |  | ℃ | １８．１ | ２０．０ |  | ２０．４ | ２７．９ | ３３．４ | ３２．１ | ２０．６ | １４．６ | ９．５ | ５．０ | ８．１ | ９．８
| 6 | 水温 |  |  | ℃ | １２．９ | １５．４ |  | １７．８ | ２１．９ | ２４．４ | ２３．３ | １８．４ | １２．８ | ９．８ | ７．６ | ４．０ | ９．７
| 7 | 透視度 |  |  | cm | ＞ ５０ | ＞ ５０ |  | ＞ ５０ | ＞ ５０ | ＞ ５０ | ＞ ５０ | ＞ ５０ | ＞ ５０ | ＞ ５０ | ＞ ５０ | ＞ ５０ | ＞ ５０
| 8 | 臭気 |  |  |  | 無臭 | 無臭 |  | 無臭 | 無臭 | 無臭 | 無臭 | 無臭 | 無臭 | 無臭 | 無臭 | 無臭 | 無臭
| 9 | 採取位置 |  |  |  | 流心 | 流心 |  | 流心 | 流心 | 流心 | 流心 | 流心 | 流心 | 流心 | 流心 | 流心 | 流心
| 10 | 流況 |  |  |  | 通常 | 通常 |  | 通常 | 通常 | 通常 | 通常 | 通常 | 通常 | 通常 | 通常 | 通常 | 通常
| 11 | 流量 |  |  | m3/sec | ０．２９９ | ０．１９０ |  | ０．４７５ | ０．２３９ | ０．３１９ | ０．２０６ | ０．２６６ | ０．３３５ | ０．２２１ | ０．１１９ | ０．１４０ | ０．２２０
| 12 | 外観 |  |  |  | 無色 | 無色 |  | 無色 | 無色 | 無色 | 無色 | 無色 | 無色 | 無色 | 無色 | 無色 | 無色
| 13 | 採取水深 |  |  | ｍ | ０．１ | ０．１ |  | ０．１ | ０．１ | ０．１ | ０．１ | ０．１ | ０．１ | ０．１ | ０．１ | ０．１ | ０．１
| 14 | 全水深 |  |  | ｍ | ０．８１ | ０．２５ |  | ０．９０ | ０．８１ | ０．６９ | ０．５７ | ０．９０ | ０．８３ | ０．８６ | ０．８３ | ０．３２ | ０．４０
| 15 | 透明度 |  |  | ｍ
| 16 | 水色
| 17 | 満潮時刻
| 18 | 干潮時刻
生活環境項目 | 19 | ｐＨ |  |  |  | ７．８ | ７．６ |  | ７．６ | ７．９ | ７．８ | ７．５ | ７．５ | ７．４ | ７．６ | ７．４ | ７．４ | ７．０
| 20 | ＤＯ |  |  | mg/L | １０ | ９．５ |  | ９．２ | ８．６ | ８．９ | ８．３ | ９．３ | １０ | １０ | １１ | １２ | １０
| 21 | ＢＯＤ |  |  | mg/L | ＜０．５ | ＜０．５ |  | ０．６ | ＜０．５ | ＜０．５ | ０．７ | ＜０．５ | ＜０．５ | ＜０．５ | ＜０．５ | ＜０．５ | ０．７
| 22 | ＣＯＤ（酸性法） |  |  | mg/L | １．４ | ２．４ |  | ２．４ | ２．６ | ２．０ | １．８ | １．９ | １．１ | １．７ | ０．８ | ０．８ | ３．６
| 23 | ＳＳ |  |  | mg/L | １ | ３ |  | ５ | ７ | １ | １ | １ | １ | ＜１ | ＜１ | ＜１ | １
| 24 | 大腸菌数 |  |  | CFU/100mL | ２．０Ｅ １ |  |  |  | ３．７Ｅ ２ |  |  | ２．６Ｅ ２ |  |  | ４．８Ｅ ２
| 25 | ｎ－ヘキサン抽出物質 |  |  | mg/L | ＮＤ |  |  |  | ＮＤ |  |  | ＮＤ |  |  | ＮＤ
| 26 | 全窒素 |  |  | mg/L | ０．５３ | ０．６０ |  | ０．７１ | ０．６３ | ０．４６ | ０．４９ | ０．５５ | ０．５８ | ０．５６ | ０．５８ | ０．５３ | ０．５８
| 27 | 全燐 |  |  | mg/L | ０．０２２ | ０．０４５ |  | ０．０４５ | ０．０４０ | ０．０１９ | ０．０２７ | ０．０３３ | ０．０１９ | ０．０１７ | ０．０１６ | ０．０１１ | ０．０２５
| 28 | 全亜鉛 |  |  | mg/L | ＜０．００１ | ＜０．００１ |  | ０．００１ | ＜０．００１ | ＜０．００１ | ＜０．００１ | ＜０．００１ | ０．００１ | ＜０．００１ | ＜０．００１ | ＜０．００１ | ＜０．００１
| 29 | ノニルフェノール |  |  | mg/L | ＜０．００００６ | ＜０．００００６ |  | ＜０．００００６ | ＜０．００００６ | ＜０．００００６ | ＜０．００００６ | ＜０．００００６ | ＜０．００００６ | ＜０．００００６ | ＜０．００００６ | ＜０．００００６ | ＜０．００００６
| 30 | ＬＡＳ |  |  | mg/L | ＜０．０００６ | ＜０．０００６ |  | ＜０．０００６ | ０．０００９ | ＜０．０００６ | ＜０．０００６ | ＜０．０００６ | ＜０．０００６ | ＜０．０００６ | ＜０．０００６ | ＜０．０００６ | ＜０．０００６
| 31 | 底層溶存酸素量 |  |  | mg/L
特殊項目 | 32 | フェノール類 |  |  | mg/L |  |  |  |  | ＜０．０１ | [5 empty] | ＜０．０１
| 33 | 銅 |  |  | mg/L |  |  |  |  | ＜０．０１ | [5 empty] | ＜０．０１
| 34 | 鉄（溶解性） |  |  | mg/L |  |  |  |  | ０．０２ | [5 empty] | ０．０１
| 35 | マンガン（溶解性） |  |  | mg/L |  |  |  |  | ＜０．０１ | [5 empty] | ＜０．０１
| 36 | クロム |  |  | mg/L |  |  |  |  | ＜０．０１ | [5 empty] | ＜０．０１
そ の 他 の 項 目 | 37 | アンモニア性窒素 |  |  | mg/L
| 38 | 亜硝酸性窒素 |  |  | mg/L
| 39 | 硝酸性窒素 |  |  | mg/L
| 40 | 有機性窒素 |  |  | mg/L
| 41 | 溶存態窒素 |  |  | mg/L
| 42 | 懸濁態窒素 |  |  | mg/L
| 43 | オルトリン酸態燐 |  |  | mg/L
| 44 | 電気伝導率 |  |  | mS/m | ８．９ | ８．９ |  | ８．０ | ８．７ | ８．７ | ９．２ | ８．６ | ８．８ | ８．９ | ８．７ | ８．３ | ７．８
| 45 | 塩化物イオン |  |  | mg/L | ２ | ２ |  | ２ | ２ | ２ | ２ | ２ | ２ | ２ | ２ | ２ | ２
| 46 | 塩分
| 47 | 陰イオン界面活性剤 |  |  | mg/L
| 48 | 非イオン界面活性剤 |  |  | mg/L
| 49 | クロロフィルａ |  |  | mg/m3
| 50 | フェオ色素 |  |  | mg/m3
| 51 | トリハロメタン生成能 |  |  | mg/L
| 52 | クロロホルム生成能 |  |  | mg/L
| 53 | ブロモジクロロメタン生成能 |  |  | mg/L
| 54 | ジブロモクロロメタン生成能 |  |  | mg/L
| 55 | ブロモホルム生成能 |  |  | mg/L
健 康 項 目 | 56 | カドミウム |  |  | mg/L |  |  |  |  | ＜０．０００５ | [5 empty] | ＜０．０００５
| 57 | 全シアン |  |  | mg/L |  |  |  |  | ＮＤ | [5 empty] | ＮＤ
| 58 | 鉛 |  |  | mg/L |  |  |  |  | ＜０．００５ | [5 empty] | ＜０．００５
| 59 | 六価クロム |  |  | mg/L |  |  |  |  | ＜０．０１ | [5 empty] | ＜０．０１
| 60 | 砒素 |  |  | mg/L |  |  |  |  | ＜０．００５ | [5 empty] | ＜０．００５
| 61 | 総水銀 |  |  | mg/L |  |  |  |  | ＜０．０００５ | [5 empty] | ＜０．０００５
| 62 | アルキル水銀 |  |  | mg/L
| 63 | ＰＣＢ |  |  | mg/L
| 64 | ジクロロメタン |  |  | mg/L |  |  |  |  | ＜０．００２ | [5 empty] | ＜０．００２
| 65 | 四塩化炭素 |  |  | mg/L |  |  |  |  | ＜０．０００２ | [5 empty] | ＜０．０００２
| 66 | 1,2－ジクロロエタン |  |  | mg/L |  |  |  |  | ＜０．０００４ | [5 empty] | ＜０．０００４
| 67 | 1,1－ジクロロエチレン |  |  | mg/L |  |  |  |  | ＜０．０１ | [5 empty] | ＜０．０１
| 68 | シス－1,2－ジクロロエチレン |  |  | mg/L |  |  |  |  | ＜０．００４ | [5 empty] | ＜０．００４
| 69 | 1,1,1－トリクロロエタン |  |  | mg/L |  |  |  |  | ＜０．１ | [5 empty] | ＜０．１
| 70 | 1,1,2－トリクロロエタン |  |  | mg/L |  |  |  |  | ＜０．０００６ | [5 empty] | ＜０．０００６
| 71 | トリクロロエチレン |  |  | mg/L |  |  |  |  | ＜０．００１ | [5 empty] | ＜０．００１
| 72 | テトラクロロエチレン |  |  | mg/L |  |  |  |  | ＜０．０００５ | [5 empty] | ＜０．０００５
| 73 | 1,3－ジクロロプロペン |  |  | mg/L |  |  |  |  | ＜０．０００２ | [5 empty] | ＜０．０００２
| 74 | チウラム |  |  | mg/L |  |  |  |  | ＜０．０００６ | [5 empty] | ＜０．０００６
| 75 | シマジン |  |  | mg/L |  |  |  |  | ＜０．０００３ | [5 empty] | ＜０．０００３
| 76 | チオベンカルブ |  |  | mg/L |  |  |  |  | ＜０．００２ | [5 empty] | ＜０．００２
| 77 | ベンゼン |  |  | mg/L |  |  |  |  | ＜０．００１ | [5 empty] | ＜０．００１
| 78 | セレン |  |  | mg/L |  |  |  |  | ＜０．００２ | [5 empty] | ＜０．００２
| 79 | 硝酸性窒素及び亜硝酸性窒素 |  |  | mg/L |  |  |  |  | ０．４１ | [5 empty] | ０．５２
| 80 | ふっ素 |  |  | mg/L |  |  |  |  | ０．０８ | [5 empty] | ０．１０
| 81 | ほう素 |  |  | mg/L |  |  |  |  | ＜０．０２ | [5 empty] | ＜０．０２
| 82 | 1,4－ジオキサン |  |  | mg/L | [10 empty] | ＜０．００５
2025-04-01 |  |  |  | 水質個表 確定値 | [13 empty] | 愛 知 県
測定地点コード |  |  | 水域区分 |  | 水域名 |  | 地点番号 | 測定地点名 |  |  | 地点統一番号 | 生活環境類型 | ＮＰ類型 | 水生生物類型 | 底層DO類型 | 調査区分 | 調査機関 | 分析担当機関
５０８００１ |  |  | 矢作川 |  | 男川 |  | ２０２ | 学校橋 |  |  | １０３－０１ | Ａイ |  | Ｂイ |  | 年 間 | 岡崎市 | 岡崎市総合検査センター
| 1 |  |  |  |  | ２０２５年 | ２０２５年 |  | ２０２５年 | ２０２５年 | ２０２５年 | ２０２５年 | ２０２５年 | ２０２５年 | ２０２５年 | ２０２６年 | ２０２６年 | ２０２６年
| 2 | 項 目 |  |  | 単 位 | ４月 ２日 | ５月 １５日 |  | ６月 １８日 | ７月 ２日 | ８月 ６日 | ９月 ３日 | １０月 １日 | １１月 ５日 | １２月 ３日 | １月 ７日 | ２月 ４日 | ３月 １２日
一 般 項 目 | 3 | 採取時刻 |  |  |  | ９時 ４７分 | ９時 ５６分 |  | １０時 ０５分 | ９時 ４２分 | １０時 １４分 | ９時 １９分 | １０時 １０分 | ９時 ０５分 | ９時 ２８分 | ９時 ４５分 | ９時 ２８分 | ９時 ４３分
| 4 | 天候 |  |  |  | 晴れ | 晴れ |  | 晴れ | 晴れ | 晴れ | 晴れ | 雨 | 曇り | 曇り | 晴れ | 晴れ | 晴れ
| 5 | 気温 |  |  | ℃ | １４．２ | ２３．６ |  | ３１．８ | ２９．６ | ３３．５ | ２９．４ | １９．８ | １４．１ | １０．８ | ２．０ | ２．４ | ７．３
| 6 | 水温 |  |  | ℃ | １０．７ | １７．６ |  | ２１．５ | ２４．４ | ２７．４ | ２７．２ | ２１．１ | １３．６ | １０．３ | ４．３ | ３．１ | ７．３
| 7 | 透視度 |  |  | cm | ＞ ５０ | ＞ ５０ |  | ＞ ５０ | ＞ ５０ | ＞ ５０ | ５０ | ＞ ５０ | ＞ ５０ | ＞ ５０ | ＞ ５０ | ＞ ５０ | ＞ ５０
| 8 | 臭気 |  |  |  | 強川藻臭 | 強川藻臭 |  | 強川藻臭 | 強川藻臭 | 強川藻臭 | 強川藻臭 | 強川藻臭 | 強川藻臭 | 強川藻臭 | 強川藻臭 | 強川藻臭 | 強川藻臭
| 9 | 採取位置 |  |  |  | 流心 | 流心 |  | 流心 | 流心 | 流心 | 流心 | 流心 | 流心 | 流心 | 流心 | 流心 | 流心
| 10 | 流況 |  |  |  | 通常 | 通常 |  | 通常 | 通常 | 通常 | 通常 | 通常 | 通常 | 通常 | 通常 | 通常 | 通常
| 11 | 流量 |  |  | m3/sec
| 12 | 外観 |  |  |  | 無色 | 無色 |  | 無色 | 無色 | 無色 | 無色 | 無色 | 無色 | 無色 | 無色 | 無色 | 無色
| 13 | 採取水深 |  |  | ｍ | ０．１ | ０．１ |  | ０．１ | ０．１ | ０．１ | ０．１ | ０．１ | ０．１ | ０．１ | ０．１ | ０．１ | ０．１
| 14 | 全水深 |  |  | ｍ
| 15 | 透明度 |  |  | ｍ
| 16 | 水色
| 17 | 満潮時刻
| 18 | 干潮時刻
生活環境項目 | 19 | ｐＨ |  |  |  | ７．４ | ７．４ |  | ７．１ | ７．５ | ７．８ | ７．７ | ７．４ | ７．２ | ７．３ | ７．４ | ７．４ | ７．５
| 20 | ＤＯ |  |  | mg/L | １０ | ８．９ |  | ８．３ | ８．０ | ７．５ | ７．６ | ８．４ | ９．７ | １０ | １２ | １２ | １１
| 21 | ＢＯＤ |  |  | mg/L | ０．５ | ＜０．５ |  | ＜０．５ | ＜０．５ | ＜０．５ | ＜０．５ | ＜０．５ | ＜０．５ | ＜０．５ | ＜０．５ | ＜０．５ | ＜０．５
| 22 | ＣＯＤ（酸性法） |  |  | mg/L | ２．０ | ２．３ |  | ２．１ | ２．３ | ２．０ | ２．２ | １．９ | １．６ | １．８ | １．７ | １．５ | ２．３
| 23 | ＳＳ |  |  | mg/L | １ | １ |  | ２ | ＜１ | ＜１ | １ | ＜１ | ＜１ | ＜１ | ＜１ | ＜１ | ＜１
| 24 | 大腸菌数 |  |  | CFU/100mL | ６．８Ｅ １ | ６．８Ｅ １ |  | １．６Ｅ ２ | ３．０Ｅ ２ | ８．８Ｅ １ | １．２Ｅ ２ | ３．８Ｅ ２ | １．９Ｅ ２ | ５．２Ｅ １ | １．１Ｅ ２ | １．５Ｅ ２ | １．８Ｅ ２
| 25 | ｎ－ヘキサン抽出物質 |  |  | mg/L |  |  |  | ＮＤ | [5 empty] | ＮＤ
| 26 | 全窒素 |  |  | mg/L | ０．６６ |  |  | ０．６５ |  | ０．４２ |  | ０．５５ |  | ０．４６ |  | ０．５５
| 27 | 全燐 |  |  | mg/L | ０．０１９ |  |  | ０．０１１ |  | ０．０１４ |  | ０．０１６ |  | ０．０２２ |  | ０．０２４
| 28 | 全亜鉛 |  |  | mg/L | ０．００２ | ０．００１ |  | ０．００１ | ０．００１ | ０．００１ | ０．００２ | ＜０．００１ | ０．００１ | ０．００１ | ０．００１ | ０．００１ | ０．００２
| 29 | ノニルフェノール |  |  | mg/L | ＜０．００００６ |  |  | ＜０．００００６ |  | ＜０．００００６ |  | ＜０．００００６ |  | ＜０．００００６ |  | ＜０．００００６
| 30 | ＬＡＳ |  |  | mg/L | ＜０．０００６ | ＜０．０００６ |  | ０．０００７ | ＜０．０００６ | ＜０．０００６ | ＜０．０００６ | ０．０００７ | ＜０．０００６ | ０．０００６ | ０．０００６ | ０．０００７ | ０．０００７
| 31 | 底層溶存酸素量 |  |  | mg/L
特殊項目 | 32 | フェノール類 |  |  | mg/L | [6 empty] | ＜０．０１ |  |  |  |  | ＜０．０１
| 33 | 銅 |  |  | mg/L | [6 empty] | ＜０．０１ |  |  |  |  | ＜０．０１
| 34 | 鉄（溶解性） |  |  | mg/L | [6 empty] | ０．０４ |  |  |  |  | ０．０１
| 35 | マンガン（溶解性） |  |  | mg/L | [6 empty] | ０．０１ |  |  |  |  | ＜０．０１
| 36 | クロム |  |  | mg/L | [6 empty] | ＜０．０１ |  |  |  |  | ＜０．０１
そ の 他 の 項 目 | 37 | アンモニア性窒素 |  |  | mg/L |  |  |  | ＜０．０１ |  |  | ０．０２ |  |  | ＜０．０１ |  | ０．０１
| 38 | 亜硝酸性窒素 |  |  | mg/L | ＜０．０１ |  |  | ＜０．０１ |  | ＜０．０１ |  | ＜０．０１ |  | ＜０．０１ |  | ＜０．０１
| 39 | 硝酸性窒素 |  |  | mg/L | ０．４９ |  |  | ０．６０ |  | ０．３６ |  | ０．４０ |  | ０．３８ |  | ０．３２
| 40 | 有機性窒素 |  |  | mg/L
| 41 | 溶存態窒素 |  |  | mg/L
| 42 | 懸濁態窒素 |  |  | mg/L
| 43 | オルトリン酸態燐 |  |  | mg/L
| 44 | 電気伝導率 |  |  | mS/m | ７．９ | ６．９ |  | ５．３ | ６．７ | ７．７ | ８．７ | ７．６ | ７．５ | ８．２ | ８．４ | ９．４ | ９．２
| 45 | 塩化物イオン |  |  | mg/L | ５ |  |  | ３ |  | ４ |  | ４ |  | ５ |  | ５
| 46 | 塩分
| 47 | 陰イオン界面活性剤 |  |  | mg/L |  |  |  | ＜０．０１ |  |  | ＜０．０１ |  |  | ＜０．０１ |  | ＜０．０１
| 48 | 非イオン界面活性剤 |  |  | mg/L
| 49 | クロロフィルａ |  |  | mg/m3
| 50 | フェオ色素 |  |  | mg/m3
| 51 | トリハロメタン生成能 |  |  | mg/L
| 52 | クロロホルム生成能 |  |  | mg/L
| 53 | ブロモジクロロメタン生成能 |  |  | mg/L
| 54 | ジブロモクロロメタン生成能 |  |  | mg/L
| 55 | ブロモホルム生成能 |  |  | mg/L
健 康 項 目 | 56 | カドミウム |  |  | mg/L |  |  |  | ＜０．０００５ |  |  | ＜０．０００５ |  |  | ＜０．０００５ |  | ＜０．０００５
| 57 | 全シアン |  |  | mg/L |  |  |  | ＮＤ |  |  | ＮＤ |  |  | ＮＤ |  | ＮＤ
| 58 | 鉛 |  |  | mg/L |  |  |  | ＜０．００５ |  |  | ＜０．００５ |  |  | ＜０．００５ |  | ＜０．００５
| 59 | 六価クロム |  |  | mg/L |  |  |  | ＜０．０１ |  |  | ＜０．０１ |  |  | ＜０．０１ |  | ＜０．０１
| 60 | 砒素 |  |  | mg/L |  |  |  | ＜０．００５ |  |  | ＜０．００５ |  |  | ＜０．００５ |  | ＜０．００５
| 61 | 総水銀 |  |  | mg/L |  |  |  | ＜０．０００５ |  |  | ＜０．０００５ |  |  | ＜０．０００５ |  | ＜０．０００５
| 62 | アルキル水銀 |  |  | mg/L
| 63 | ＰＣＢ |  |  | mg/L | [6 empty] | ＮＤ
| 64 | ジクロロメタン |  |  | mg/L |  |  |  | ＜０．００２ |  |  | ＜０．００２ |  |  | ＜０．００２ |  | ＜０．００２
| 65 | 四塩化炭素 |  |  | mg/L |  |  |  | ＜０．０００２ |  |  | ＜０．０００２ |  |  | ＜０．０００２ |  | ＜０．０００２
| 66 | 1,2－ジクロロエタン |  |  | mg/L |  |  |  | ＜０．０００４ |  |  | ＜０．０００４ |  |  | ＜０．０００４ |  | ＜０．０００４
| 67 | 1,1－ジクロロエチレン |  |  | mg/L |  |  |  | ＜０．０１ |  |  | ＜０．０１ |  |  | ＜０．０１ |  | ＜０．０１
| 68 | シス－1,2－ジクロロエチレン |  |  | mg/L |  |  |  | ＜０．００４ |  |  | ＜０．００４ |  |  | ＜０．００４ |  | ＜０．００４
| 69 | 1,1,1－トリクロロエタン |  |  | mg/L |  |  |  | ＜０．１ |  |  | ＜０．１ |  |  | ＜０．１ |  | ＜０．１
| 70 | 1,1,2－トリクロロエタン |  |  | mg/L |  |  |  | ＜０．０００６ |  |  | ＜０．０００６ |  |  | ＜０．０００６ |  | ＜０．０００６
| 71 | トリクロロエチレン |  |  | mg/L |  |  |  | ＜０．００１ |  |  | ＜０．００１ |  |  | ＜０．００１ |  | ＜０．００１
| 72 | テトラクロロエチレン |  |  | mg/L |  |  |  | ＜０．０００５ |  |  | ＜０．０００５ |  |  | ＜０．０００５ |  | ＜０．０００５
| 73 | 1,3－ジクロロプロペン |  |  | mg/L |  |  |  | ＜０．０００２ |  |  | ＜０．０００２ |  |  | ＜０．０００２ |  | ＜０．０００２
| 74 | チウラム |  |  | mg/L |  |  |  | ＜０．０００６ |  |  | ＜０．０００６ |  |  | ＜０．０００６ |  | ＜０．０００６
| 75 | シマジン |  |  | mg/L |  |  |  | ＜０．０００３ |  |  | ＜０．０００３ |  |  | ＜０．０００３ |  | ＜０．０００３
| 76 | チオベンカルブ |  |  | mg/L |  |  |  | ＜０．００２ |  |  | ＜０．００２ |  |  | ＜０．００２ |  | ＜０．００２
| 77 | ベンゼン |  |  | mg/L |  |  |  | ＜０．００１ |  |  | ＜０．００１ |  |  | ＜０．００１ |  | ＜０．００１
| 78 | セレン |  |  | mg/L |  |  |  | ＜０．００２ |  |  | ＜０．００２ |  |  | ＜０．００２ |  | ＜０．００２
| 79 | 硝酸性窒素及び亜硝酸性窒素 |  |  | mg/L | ０．５０ |  |  | ０．６１ |  | ０．３７ |  | ０．４１ |  | ０．３９ |  | ０．３３
| 80 | ふっ素 |  |  | mg/L | ＜０．０８ |  |  | ＜０．０８ |  | ＜０．０８ |  | ＜０．０８ |  | ＜０．０８ |  | ０．０９
| 81 | ほう素 |  |  | mg/L |  |  |  | ＜０．０２ |  |  | ＜０．０２ |  |  | ＜０．０２ |  | ＜０．０２
| 82 | 1,4－ジオキサン |  |  | mg/L | [6 empty] | ＜０．００５
2025-04-01 |  |  |  | 水質個表 確定値 | [13 empty] | 愛 知 県
測定地点コード |  |  | 水域区分 |  | 水域名 |  | 地点番号 | 測定地点名 |  |  | 地点統一番号 | 生活環境類型 | ＮＰ類型 | 水生生物類型 | 底層DO類型 | 調査区分 | 調査機関 | 分析担当機関
５０８００２ |  |  | 矢作川 |  | 男川 |  | ２０３ | 南部簡易水道浄水場取入口 |  |  | １０３－５１ | Ａイ |  | Ｂイ |  | 年 間 | 岡崎市 | 岡崎市総合検査センター
| 1 |  |  |  |  | ２０２５年 | ２０２５年 |  | ２０２５年 | ２０２５年 | ２０２５年 | ２０２５年 | ２０２５年 | ２０２５年 | ２０２５年 | ２０２６年 | ２０２６年 | ２０２６年
| 2 | 項 目 |  |  | 単 位 | ４月 ２日 | ５月 １５日 |  | ６月 １８日 | ７月 ２日 | ８月 ６日 | ９月 ３日 | １０月 １日 | １１月 ５日 | １２月 ３日 | １月 ７日 | ２月 ４日 | ３月 １２日
一 般 項 目 | 3 | 採取時刻 |  |  |  | ９時 ２８分 | ９時 ３２分 |  | ９時 ４１分 | ９時 ２３分 | ９時 ５４分 | ８時 ５７分 | ９時 ４８分 | ８時 ４５分 | ９時 ０２分 | ９時 ２６分 | ９時 ０７分 | ９時 ２０分
| 4 | 天候 |  |  |  | 晴れ | 晴れ |  | 晴れ | 晴れ | 晴れ | 晴れ | 雨 | 曇り | 曇り | 晴れ | 晴れ | 晴れ
| 5 | 気温 |  |  | ℃ | １５．２ | ２２．９ |  | ３０．８ | ２９．１ | ３３．０ | ２９．２ | １９．７ | １３．７ | １０．６ | １．６ | １．４ | ５．４
| 6 | 水温 |  |  | ℃ | １０．５ | １７．２ |  | １９．７ | ２３．８ | ２６．８ | ２６．１ | ２０．５ | １３．２ | ９．４ | ３．５ | ２．２ | ５．７
| 7 | 透視度 |  |  | cm | ＞ ５０ | ＞ ５０ |  | ＞ ５０ | ＞ ５０ | ＞ ５０ | ＞ ５０ | ＞ ５０ | ＞ ５０ | ＞ ５０ | ＞ ５０ | ＞ ５０ | ＞ ５０
| 8 | 臭気 |  |  |  | 強川藻臭 | 強川藻臭 |  | 強川藻臭 | 強川藻臭 | 強川藻臭 | 強川藻臭 | 強川藻臭 | 強川藻臭 | 強川藻臭 | 強川藻臭 | 強川藻臭 | 強川藻臭
| 9 | 採取位置 |  |  |  | 右岸 | 右岸 |  | 右岸 | 右岸 | 右岸 | 右岸 | 右岸 | 右岸 | 右岸 | 右岸 | 右岸 | 右岸
| 10 | 流況 |  |  |  | 通常 | 通常 |  | 通常 | 通常 | 通常 | 通常 | 通常 | 通常 | 通常 | 通常 | 通常 | 通常
| 11 | 流量 |  |  | m3/sec
| 12 | 外観 |  |  |  | 無色 | 無色 |  | 無色 | 無色 | 無色 | 無色 | 無色 | 無色 | 無色 | 無色 | 無色 | 無色
| 13 | 採取水深 |  |  | ｍ | ０．１ | ０．１ |  | ０．１ | ０．１ | ０．１ | ０．１ | ０．１ | ０．１ | ０．１ | ０．１ | ０．１ | ０．１
| 14 | 全水深 |  |  | ｍ
| 15 | 透明度 |  |  | ｍ
| 16 | 水色
| 17 | 満潮時刻
| 18 | 干潮時刻
生活環境項目 | 19 | ｐＨ |  |  |  | ７．３ | ７．３ |  | ７．１ | ７．４ | ７．４ | ７．５ | ７．３ | ７．１ | ７．２ | ７．２ | ７．１ | ７．３
| 20 | ＤＯ |  |  | mg/L | １０ | ９．０ |  | ８．５ | ７．９ | ７．６ | ７．５ | ８．５ | ９．７ | １０ | １２ | １２ | １１
| 21 | ＢＯＤ |  |  | mg/L | ＜０．５ | ＜０．５ |  | ＜０．５ | ＜０．５ | ＜０．５ | ＜０．５ | ＜０．５ | ＜０．５ | ＜０．５ | ＜０．５ | ＜０．５ | ＜０．５
| 22 | ＣＯＤ（酸性法） |  |  | mg/L | １．５ | ２．０ |  | １．４ | １．７ | １．６ | １．８ | ２．１ | １．３ | １．６ | １．３ | １．４ | １．７
| 23 | ＳＳ |  |  | mg/L | ＜１ | １ |  | ＜１ | ＜１ | ＜１ | ＜１ | ＜１ | ＜１ | ＜１ | ＜１ | ＜１ | ＜１
| 24 | 大腸菌数 |  |  | CFU/100mL |  |  |  | １．１Ｅ ２ |  |  | ２．１Ｅ ２ |  |  | １．２Ｅ ２ |  | ９．８Ｅ １
| 25 | ｎ－ヘキサン抽出物質 |  |  | mg/L |  |  |  | ＮＤ | [5 empty] | ＮＤ
| 26 | 全窒素 |  |  | mg/L | ０．６９ |  |  |  |  | ０．３７ |  |  |  | ０．４１ |  | ０．４６
| 27 | 全燐 |  |  | mg/L | ０．００８ |  |  |  |  | ０．００５ |  |  |  | ０．００７ |  | ０．００７
| 28 | 全亜鉛 |  |  | mg/L
| 29 | ノニルフェノール |  |  | mg/L
| 30 | ＬＡＳ |  |  | mg/L
| 31 | 底層溶存酸素量 |  |  | mg/L
特殊項目 | 32 | フェノール類 |  |  | mg/L
| 33 | 銅 |  |  | mg/L
| 34 | 鉄（溶解性） |  |  | mg/L
| 35 | マンガン（溶解性） |  |  | mg/L
| 36 | クロム |  |  | mg/L
そ の 他 の 項 目 | 37 | アンモニア性窒素 |  |  | mg/L
| 38 | 亜硝酸性窒素 |  |  | mg/L
| 39 | 硝酸性窒素 |  |  | mg/L
| 40 | 有機性窒素 |  |  | mg/L
| 41 | 溶存態窒素 |  |  | mg/L
| 42 | 懸濁態窒素 |  |  | mg/L
| 43 | オルトリン酸態燐 |  |  | mg/L
| 44 | 電気伝導率 |  |  | mS/m | ６．３ | ５．９ |  | ４．７ | ５．５ | ６．２ | ６．９ | ６．３ | ６．１ | ６．７ | ６．７ | ６．９ | ７．１
| 45 | 塩化物イオン |  |  | mg/L | ４ |  |  | ３ |  | ３ |  | ３ |  | ４ |  | ３
| 46 | 塩分
| 47 | 陰イオン界面活性剤 |  |  | mg/L
| 48 | 非イオン界面活性剤 |  |  | mg/L
| 49 | クロロフィルａ |  |  | mg/m3
| 50 | フェオ色素 |  |  | mg/m3
| 51 | トリハロメタン生成能 |  |  | mg/L
| 52 | クロロホルム生成能 |  |  | mg/L
| 53 | ブロモジクロロメタン生成能 |  |  | mg/L
| 54 | ジブロモクロロメタン生成能 |  |  | mg/L
| 55 | ブロモホルム生成能 |  |  | mg/L
健 康 項 目 | 56 | カドミウム |  |  | mg/L | [6 empty] | ＜０．０００５ |  |  |  |  | ＜０．０００５
| 57 | 全シアン |  |  | mg/L | [6 empty] | ＮＤ |  |  |  |  | ＮＤ
| 58 | 鉛 |  |  | mg/L | [6 empty] | ＜０．００５ |  |  |  |  | ＜０．００５
| 59 | 六価クロム |  |  | mg/L | [6 empty] | ＜０．０１ |  |  |  |  | ＜０．０１
| 60 | 砒素 |  |  | mg/L | [6 empty] | ＜０．００５ |  |  |  |  | ＜０．００５
| 61 | 総水銀 |  |  | mg/L
| 62 | アルキル水銀 |  |  | mg/L
| 63 | ＰＣＢ |  |  | mg/L
| 64 | ジクロロメタン |  |  | mg/L | [6 empty] | ＜０．００２ |  |  |  |  | ＜０．００２
| 65 | 四塩化炭素 |  |  | mg/L | [6 empty] | ＜０．０００２ |  |  |  |  | ＜０．０００２
| 66 | 1,2－ジクロロエタン |  |  | mg/L | [6 empty] | ＜０．０００４ |  |  |  |  | ＜０．０００４
| 67 | 1,1－ジクロロエチレン |  |  | mg/L | [6 empty] | ＜０．０１ |  |  |  |  | ＜０．０１
| 68 | シス－1,2－ジクロロエチレン |  |  | mg/L | [6 empty] | ＜０．００４ |  |  |  |  | ＜０．００４
| 69 | 1,1,1－トリクロロエタン |  |  | mg/L | [6 empty] | ＜０．１ |  |  |  |  | ＜０．１
| 70 | 1,1,2－トリクロロエタン |  |  | mg/L | [6 empty] | ＜０．０００６ |  |  |  |  | ＜０．０００６
| 71 | トリクロロエチレン |  |  | mg/L | [6 empty] | ＜０．００１ |  |  |  |  | ＜０．００１
| 72 | テトラクロロエチレン |  |  | mg/L | [6 empty] | ＜０．０００５ |  |  |  |  | ＜０．０００５
| 73 | 1,3－ジクロロプロペン |  |  | mg/L | [6 empty] | ＜０．０００２ |  |  |  |  | ＜０．０００２
| 74 | チウラム |  |  | mg/L | [6 empty] | ＜０．０００６ |  |  |  |  | ＜０．０００６
| 75 | シマジン |  |  | mg/L | [6 empty] | ＜０．０００３ |  |  |  |  | ＜０．０００３
| 76 | チオベンカルブ |  |  | mg/L | [6 empty] | ＜０．００２ |  |  |  |  | ＜０．００２
| 77 | ベンゼン |  |  | mg/L | [6 empty] | ＜０．００１ |  |  |  |  | ＜０．００１
| 78 | セレン |  |  | mg/L | [6 empty] | ＜０．００２ |  |  |  |  | ＜０．００２
| 79 | 硝酸性窒素及び亜硝酸性窒素 |  |  | mg/L
| 80 | ふっ素 |  |  | mg/L
| 81 | ほう素 |  |  | mg/L
| 82 | 1,4－ジオキサン |  |  | mg/L | [6 empty] | ＜０．００５
2025-04-01 |  |  |  | 水質個表 確定値 | [13 empty] | 愛 知 県
測定地点コード |  |  | 水域区分 |  | 水域名 |  | 地点番号 | 測定地点名 |  |  | 地点統一番号 | 生活環境類型 | ＮＰ類型 | 水生生物類型 | 底層DO類型 | 調査区分 | 調査機関 | 分析担当機関
５０９００１ |  |  | 矢作川 |  | 雨山川及び乙女川下流 |  | ２０４ | ツノジ橋 |  |  | １０４－０１ | ＡＡイ |  | Ｂイ |  | 年 間 | 岡崎市 | 岡崎市総合検査センター
| 1 |  |  |  |  | ２０２５年 | ２０２５年 |  | ２０２５年 | ２０２５年 | ２０２５年 | ２０２５年 | ２０２５年 | ２０２５年 | ２０２５年 | ２０２６年 | ２０２６年 | ２０２６年
| 2 | 項 目 |  |  | 単 位 | ４月 ２日 | ５月 １５日 |  | ６月 １８日 | ７月 ２日 | ８月 ６日 | ９月 ３日 | １０月 １日 | １１月 ５日 | １２月 ３日 | １月 ７日 | ２月 ４日 | ３月 １２日
一 般 項 目 | 3 | 採取時刻 |  |  |  | ８時 １０分 | ８時 １５分 |  | ８時 １５分 | ８時 ０７分 | ８時 １５分 | ７時 ４０分 | ８時 １７分 | ７時 ２６分 | ７時 ３０分 | ８時 ０１分 | ７時 ４３分 | ８時 ０３分
| 4 | 天候 |  |  |  | 晴れ | 晴れ |  | 晴れ | 晴れ | 晴れ | 晴れ | 雨 | 曇り | 曇り | 晴れ | 晴れ | 晴れ
| 5 | 気温 |  |  | ℃ | ９．７ | １９．３ |  | ２８．６ | ２５．０ | ３０．５ | ２７．７ | １９．７ | １２．９ | ９．１ | ０．１ | ０．０ | ２．６
| 6 | 水温 |  |  | ℃ | ９．４ | １４．９ |  | １８．９ | ２１．９ | ２４．０ | ２４．３ | １９．５ | １３．６ | ９．３ | ３．１ | ２．５ | ４．７
| 7 | 透視度 |  |  | cm | ＞ ５０ | ＞ ５０ |  | ＞ ５０ | ＞ ５０ | ＞ ５０ | ＞ ５０ | ＞ ５０ | ＞ ５０ | ＞ ５０ | ＞ ５０ | ＞ ５０ | ＞ ５０
| 8 | 臭気 |  |  |  | 微川藻臭 | 微川藻臭 |  | 微川藻臭 | 微川藻臭 | 微川藻臭 | 微川藻臭 | 微川藻臭 | 微川藻臭 | 微川藻臭 | 微川藻臭 | 微川藻臭 | 微川藻臭
| 9 | 採取位置 |  |  |  | 流心 | 流心 |  | 流心 | 流心 | 流心 | 流心 | 流心 | 流心 | 流心 | 流心 | 流心 | 流心
| 10 | 流況 |  |  |  | 通常 | 通常 |  | 通常 | 通常 | 通常 | 通常 | 通常 | 通常 | 通常 | 通常 | 通常 | 通常
| 11 | 流量 |  |  | m3/sec
| 12 | 外観 |  |  |  | 無色 | 無色 |  | 無色 | 無色 | 無色 | 無色 | 無色 | 無色 | 無色 | 無色 | 無色 | 無色
| 13 | 採取水深 |  |  | ｍ | ０．１ | ０．１ |  | ０．１ | ０．１ | ０．１ | ０．１ | ０．１ | ０．１ | ０．１ | ０．１ | ０．１ | ０．１
| 14 | 全水深 |  |  | ｍ
| 15 | 透明度 |  |  | ｍ
| 16 | 水色
| 17 | 満潮時刻
| 18 | 干潮時刻
生活環境項目 | 19 | ｐＨ |  |  |  | ７．２ | ７．２ |  | ７．１ | ７．３ | ７．４ | ７．４ | ７．３ | ７．１ | ７．３ | ７．２ | ７．１ | ７．２
| 20 | ＤＯ |  |  | mg/L | １０ | ９．５ |  | ８．７ | ８．１ | ７．７ | ７．５ | ８．４ | ９．６ | １０ | １２ | １２ | １２
| 21 | ＢＯＤ |  |  | mg/L | ＜０．５ | ＜０．５ |  | ＜０．５ | ＜０．５ | ＜０．５ | ＜０．５ | ＜０．５ | ＜０．５ | ＜０．５ | ＜０．５ | ＜０．５ | ＜０．５
| 22 | ＣＯＤ（酸性法） |  |  | mg/L | １．５ | ２．０ |  | ２．２ | ２．１ | １．９ | ２．１ | ２．５ | １．９ | １．８ | １．５ | １．２ | １．３
| 23 | ＳＳ |  |  | mg/L | ＜１ | ２ |  | １ | １ | ＜１ | １ | ＜１ | ＜１ | ＜１ | ＜１ | ＜１ | ＜１
| 24 | 大腸菌数 |  |  | CFU/100mL | ５．４Ｅ １ | ５．４Ｅ １ |  | １．０Ｅ ２ | １．４Ｅ ２ | ３．２Ｅ ２ | ３．２Ｅ ２ | ２．８Ｅ ２ | ３．０Ｅ ２ | ８．８Ｅ １ | ３．２Ｅ １ | ４．２Ｅ １ | ６．０Ｅ ０
| 25 | ｎ－ヘキサン抽出物質 |  |  | mg/L |  |  |  | ＮＤ | [5 empty] | ＮＤ
| 26 | 全窒素 |  |  | mg/L | ０．５９ |  |  | ０．４９ |  | ０．２８ |  | ０．４３ |  | ０．４２ |  | ０．５５
| 27 | 全燐 |  |  | mg/L | ＜０．００３ |  |  | ０．００５ |  | ０．００７ |  | ０．００４ |  | ０．００３ |  | ＜０．００３
| 28 | 全亜鉛 |  |  | mg/L | ０．００１ | ０．００１ |  | ＜０．００１ | ＜０．００１ | ０．００１ | ０．００１ | ０．００１ | ０．００１ | ＜０．００１ | ＜０．００１ | ＜０．００１ | ０．００１
| 29 | ノニルフェノール |  |  | mg/L | ＜０．００００６ |  |  | ＜０．００００６ |  | ＜０．００００６ |  | ＜０．００００６ |  | ＜０．００００６ |  | ＜０．００００６
| 30 | ＬＡＳ |  |  | mg/L | ＜０．０００６ | ＜０．０００６ |  | ０．０００６ | ＜０．０００６ | ＜０．０００６ | ０．００４８ | ０．０００６ | ＜０．０００６ | ＜０．０００６ | ＜０．０００６ | ＜０．０００６ | ＜０．０００６
| 31 | 底層溶存酸素量 |  |  | mg/L
特殊項目 | 32 | フェノール類 |  |  | mg/L | [6 empty] | ＜０．０１ |  |  |  |  | ＜０．０１
| 33 | 銅 |  |  | mg/L | [6 empty] | ＜０．０１ |  |  |  |  | ＜０．０１
| 34 | 鉄（溶解性） |  |  | mg/L | [6 empty] | ０．０８ |  |  |  |  | ０．０２
| 35 | マンガン（溶解性） |  |  | mg/L | [6 empty] | ＜０．０１ |  |  |  |  | ＜０．０１
| 36 | クロム |  |  | mg/L | [6 empty] | ＜０．０１ |  |  |  |  | ＜０．０１
そ の 他 の 項 目 | 37 | アンモニア性窒素 |  |  | mg/L |  |  |  | ＜０．０１ |  |  | ＜０．０１ |  |  | ＜０．０１ |  | ＜０．０１
| 38 | 亜硝酸性窒素 |  |  | mg/L | ＜０．０１ |  |  | ＜０．０１ |  | ＜０．０１ |  | ＜０．０１ |  | ＜０．０１ |  | ＜０．０１
| 39 | 硝酸性窒素 |  |  | mg/L | ０．４５ |  |  | ０．４５ |  | ０．２６ |  | ０．３６ |  | ０．３７ |  | ０．３５
| 40 | 有機性窒素 |  |  | mg/L
| 41 | 溶存態窒素 |  |  | mg/L
| 42 | 懸濁態窒素 |  |  | mg/L
| 43 | オルトリン酸態燐 |  |  | mg/L
| 44 | 電気伝導率 |  |  | mS/m | ７．５ | ６．３ |  | ５．３ | ６．４ | ７．１ | ７．３ | ７．８ | ７．６ | ７．９ | ８．２ | ９．６ | １０
| 45 | 塩化物イオン |  |  | mg/L | ４ |  |  | ３ |  | ３ |  | ４ |  | ４ |  | ３
| 46 | 塩分
| 47 | 陰イオン界面活性剤 |  |  | mg/L |  |  |  | ＜０．０１ |  |  | ＜０．０１ |  |  | ＜０．０１ |  | ＜０．０１
| 48 | 非イオン界面活性剤 |  |  | mg/L
| 49 | クロロフィルａ |  |  | mg/m3
| 50 | フェオ色素 |  |  | mg/m3
| 51 | トリハロメタン生成能 |  |  | mg/L
| 52 | クロロホルム生成能 |  |  | mg/L
| 53 | ブロモジクロロメタン生成能 |  |  | mg/L
| 54 | ジブロモクロロメタン生成能 |  |  | mg/L
| 55 | ブロモホルム生成能 |  |  | mg/L
健 康 項 目 | 56 | カドミウム |  |  | mg/L |  |  |  | ＜０．０００５ |  |  | ＜０．０００５ |  |  | ＜０．０００５ |  | ＜０．０００５
| 57 | 全シアン |  |  | mg/L |  |  |  | ＮＤ |  |  | ＮＤ |  |  | ＮＤ |  | ＮＤ
| 58 | 鉛 |  |  | mg/L |  |  |  | ＜０．００５ |  |  | ＜０．００５ |  |  | ＜０．００５ |  | ＜０．００５
| 59 | 六価クロム |  |  | mg/L |  |  |  | ＜０．０１ |  |  | ＜０．０１ |  |  | ＜０．０１ |  | ＜０．０１
| 60 | 砒素 |  |  | mg/L |  |  |  | ＜０．００５ |  |  | ＜０．００５ |  |  | ＜０．００５ |  | ＜０．００５
| 61 | 総水銀 |  |  | mg/L |  |  |  | ＜０．０００５ |  |  | ＜０．０００５ |  |  | ＜０．０００５ |  | ＜０．０００５
| 62 | アルキル水銀 |  |  | mg/L
| 63 | ＰＣＢ |  |  | mg/L | [6 empty] | ＮＤ
| 64 | ジクロロメタン |  |  | mg/L |  |  |  | ＜０．００２ |  |  | ＜０．００２ |  |  | ＜０．００２ |  | ＜０．００２
| 65 | 四塩化炭素 |  |  | mg/L |  |  |  | ＜０．０００２ |  |  | ＜０．０００２ |  |  | ＜０．０００２ |  | ＜０．０００２
| 66 | 1,2－ジクロロエタン |  |  | mg/L |  |  |  | ＜０．０００４ |  |  | ＜０．０００４ |  |  | ＜０．０００４ |  | ＜０．０００４
| 67 | 1,1－ジクロロエチレン |  |  | mg/L |  |  |  | ＜０．０１ |  |  | ＜０．０１ |  |  | ＜０．０１ |  | ＜０．０１
| 68 | シス－1,2－ジクロロエチレン |  |  | mg/L |  |  |  | ＜０．００４ |  |  | ＜０．００４ |  |  | ＜０．００４ |  | ＜０．００４
| 69 | 1,1,1－トリクロロエタン |  |  | mg/L |  |  |  | ＜０．１ |  |  | ＜０．１ |  |  | ＜０．１ |  | ＜０．１
| 70 | 1,1,2－トリクロロエタン |  |  | mg/L |  |  |  | ＜０．０００６ |  |  | ＜０．０００６ |  |  | ＜０．０００６ |  | ＜０．０００６
| 71 | トリクロロエチレン |  |  | mg/L |  |  |  | ＜０．００１ |  |  | ＜０．００１ |  |  | ＜０．００１ |  | ＜０．００１
| 72 | テトラクロロエチレン |  |  | mg/L |  |  |  | ＜０．０００５ |  |  | ＜０．０００５ |  |  | ＜０．０００５ |  | ＜０．０００５
| 73 | 1,3－ジクロロプロペン |  |  | mg/L |  |  |  | ＜０．０００２ |  |  | ＜０．０００２ |  |  | ＜０．０００２ |  | ＜０．０００２
| 74 | チウラム |  |  | mg/L |  |  |  | ＜０．０００６ |  |  | ＜０．０００６ |  |  | ＜０．０００６ |  | ＜０．０００６
| 75 | シマジン |  |  | mg/L |  |  |  | ＜０．０００３ |  |  | ＜０．０００３ |  |  | ＜０．０００３ |  | ＜０．０００３
| 76 | チオベンカルブ |  |  | mg/L |  |  |  | ＜０．００２ |  |  | ＜０．００２ |  |  | ＜０．００２ |  | ＜０．００２
| 77 | ベンゼン |  |  | mg/L |  |  |  | ＜０．００１ |  |  | ＜０．００１ |  |  | ＜０．００１ |  | ＜０．００１
| 78 | セレン |  |  | mg/L |  |  |  | ＜０．００２ |  |  | ＜０．００２ |  |  | ＜０．００２ |  | ＜０．００２
| 79 | 硝酸性窒素及び亜硝酸性窒素 |  |  | mg/L | ０．４６ |  |  | ０．４６ |  | ０．２７ |  | ０．３７ |  | ０．３８ |  | ０．３６
| 80 | ふっ素 |  |  | mg/L | ＜０．０８ |  |  | ＜０．０８ |  | ＜０．０８ |  | ＜０．０８ |  | ＜０．０８ |  | ０．０９
| 81 | ほう素 |  |  | mg/L |  |  |  | ＜０．０２ |  |  | ＜０．０２ |  |  | ＜０．０２ |  | ０．０２
| 82 | 1,4－ジオキサン |  |  | mg/L | [6 empty] | ＜０．００５
2025-04-01 |  |  |  | 水質個表 確定値 | [13 empty] | 愛 知 県
測定地点コード |  |  | 水域区分 |  | 水域名 |  | 地点番号 | 測定地点名 |  |  | 地点統一番号 | 生活環境類型 | ＮＰ類型 | 水生生物類型 | 底層DO類型 | 調査区分 | 調査機関 | 分析担当機関
５０９００２ |  |  | 矢作川 |  | 雨山川及び乙女川下流 |  | ２０５ | 万足上橋 |  |  | １０４－５１ | ＡＡイ |  | Ｂイ |  | 年 間 | 岡崎市 | 岡崎市総合検査センター
| 1 |  |  |  |  | ２０２５年 | ２０２５年 |  | ２０２５年 | ２０２５年 | ２０２５年 | ２０２５年 | ２０２５年 | ２０２５年 | ２０２５年 | ２０２６年 | ２０２６年 | ２０２６年
| 2 | 項 目 |  |  | 単 位 | ４月 ２日 | ５月 １５日 |  | ６月 １８日 | ７月 ２日 | ８月 ６日 | ９月 ３日 | １０月 １日 | １１月 ５日 | １２月 ３日 | １月 ７日 | ２月 ４日 | ３月 １２日
一 般 項 目 | 3 | 採取時刻 |  |  |  | ８時 ２５分 | ８時 ３１分 |  | ８時 ３４分 | ８時 ２２分 | ８時 ４５分 | ７時 ５８分 | ８時 ４４分 | ７時 ４２分 | ７時 ５１分 | ８時 １８分 | ８時 ０５分 | ８時 １６分
| 4 | 天候 |  |  |  | 晴れ | 晴れ |  | 晴れ | 晴れ | 晴れ | 晴れ | 雨 | 曇り | 曇り | 晴れ | 晴れ | 晴れ
| 5 | 気温 |  |  | ℃ | １０．３ | ２１．３ |  | ２９．４ | ２７．９ | ３１．８ | ２７．９ | １９．８ | １３．０ | １０．０ | ０．３ | ０．０ | ３．１
| 6 | 水温 |  |  | ℃ | ９．５ | １５．８ |  | １９．０ | ２２．０ | ２５．８ | ２５．２ | １９．４ | １３．０ | ９．２ | ２．９ | １．２ | ４．５
| 7 | 透視度 |  |  | cm | ＞ ５０ | ＞ ５０ |  | ＞ ５０ | ＞ ５０ | ＞ ５０ | ＞ ５０ | ＞ ５０ | ＞ ５０ | ＞ ５０ | ＞ ５０ | ＞ ５０ | ＞ ５０
| 8 | 臭気 |  |  |  | 微川藻臭 | 微川藻臭 |  | 微川藻臭 | 微川藻臭 | 微川藻臭 | 微川藻臭 | 微川藻臭 | 微川藻臭 | 微川藻臭 | 微川藻臭 | 微川藻臭 | 微川藻臭
| 9 | 採取位置 |  |  |  | 流心 | 流心 |  | 流心 | 流心 | 流心 | 流心 | 流心 | 流心 | 流心 | 流心 | 流心 | 流心
| 10 | 流況 |  |  |  | 通常 | 通常 |  | 通常 | 通常 | 通常 | 通常 | 通常 | 通常 | 通常 | 通常 | 通常 | 通常
| 11 | 流量 |  |  | m3/sec
| 12 | 外観 |  |  |  | 無色 | 無色 |  | 無色 | 無色 | 無色 | 無色 | 無色 | 無色 | 無色 | 無色 | 無色 | 無色
| 13 | 採取水深 |  |  | ｍ | ０．１ | ０．１ |  | ０．１ | ０．１ | ０．１ | ０．１ | ０．１ | ０．１ | ０．１ | ０．１ | ０．１ | ０．１
| 14 | 全水深 |  |  | ｍ
| 15 | 透明度 |  |  | ｍ
| 16 | 水色
| 17 | 満潮時刻
| 18 | 干潮時刻
生活環境項目 | 19 | ｐＨ |  |  |  | ７．３ | ７．４ |  | ７．２ | ７．４ | ７．６ | ７．５ | ７．５ | ７．２ | ７．３ | ７．２ | ７．２ | ７．３
| 20 | ＤＯ |  |  | mg/L | １０ | ９．３ |  | ８．６ | ８．２ | ７．６ | ７．６ | ８．１ | ９．７ | １０ | １２ | １２ | １１
| 21 | ＢＯＤ |  |  | mg/L | ＜０．５ | ＜０．５ |  | ＜０．５ | ＜０．５ | ＜０．５ | ＜０．５ | ＜０．５ | ＜０．５ | ＜０．５ | ＜０．５ | ＜０．５ | ＜０．５
| 22 | ＣＯＤ（酸性法） |  |  | mg/L | １．４ | １．８ |  | １．７ | １．８ | １．７ | １．９ | １．８ | １．５ | １．５ | １．４ | １．２ | １．４
| 23 | ＳＳ |  |  | mg/L | ＜１ | １ |  | ＜１ | ＜１ | ＜１ | ＜１ | ＜１ | ＜１ | ＜１ | ＜１ | ＜１ | ＜１
| 24 | 大腸菌数 |  |  | CFU/100mL |  |  |  | １．５Ｅ ２ |  |  | ２．０Ｅ ２ |  |  | ６．０Ｅ １ |  | ９．０Ｅ ０
| 25 | ｎ－ヘキサン抽出物質 |  |  | mg/L |  |  |  | ＮＤ | [5 empty] | ＮＤ
| 26 | 全窒素 |  |  | mg/L | ０．５０ |  |  |  |  | ０．２９ |  |  |  | ０．３３ |  | ０．４０
| 27 | 全燐 |  |  | mg/L | ＜０．００３ |  |  |  |  | ０．００４ |  |  |  | ＜０．００３ |  | ＜０．００３
| 28 | 全亜鉛 |  |  | mg/L
| 29 | ノニルフェノール |  |  | mg/L
| 30 | ＬＡＳ |  |  | mg/L
| 31 | 底層溶存酸素量 |  |  | mg/L
特殊項目 | 32 | フェノール類 |  |  | mg/L
| 33 | 銅 |  |  | mg/L
| 34 | 鉄（溶解性） |  |  | mg/L
| 35 | マンガン（溶解性） |  |  | mg/L
| 36 | クロム |  |  | mg/L
そ の 他 の 項 目 | 37 | アンモニア性窒素 |  |  | mg/L
| 38 | 亜硝酸性窒素 |  |  | mg/L
| 39 | 硝酸性窒素 |  |  | mg/L
| 40 | 有機性窒素 |  |  | mg/L
| 41 | 溶存態窒素 |  |  | mg/L
| 42 | 懸濁態窒素 |  |  | mg/L
| 43 | オルトリン酸態燐 |  |  | mg/L
| 44 | 電気伝導率 |  |  | mS/m | ６．６ | ６．２ |  | ４．８ | ５．７ | ６．４ | ７．２ | ６．６ | ６．７ | ７．１ | ７．１ | ７．８ | ７．７
| 45 | 塩化物イオン |  |  | mg/L | ４ |  |  | ３ |  | ３ |  | ３ |  | ４ |  | ３
| 46 | 塩分
| 47 | 陰イオン界面活性剤 |  |  | mg/L
| 48 | 非イオン界面活性剤 |  |  | mg/L
| 49 | クロロフィルａ |  |  | mg/m3
| 50 | フェオ色素 |  |  | mg/m3
| 51 | トリハロメタン生成能 |  |  | mg/L
| 52 | クロロホルム生成能 |  |  | mg/L
| 53 | ブロモジクロロメタン生成能 |  |  | mg/L
| 54 | ジブロモクロロメタン生成能 |  |  | mg/L
| 55 | ブロモホルム生成能 |  |  | mg/L
健 康 項 目 | 56 | カドミウム |  |  | mg/L | [6 empty] | ＜０．０００５ |  |  |  |  | ＜０．０００５
| 57 | 全シアン |  |  | mg/L | [6 empty] | ＮＤ |  |  |  |  | ＮＤ
| 58 | 鉛 |  |  | mg/L | [6 empty] | ＜０．００５ |  |  |  |  | ＜０．００５
| 59 | 六価クロム |  |  | mg/L | [6 empty] | ＜０．０１ |  |  |  |  | ＜０．０１
| 60 | 砒素 |  |  | mg/L | [6 empty] | ＜０．００５ |  |  |  |  | ＜０．００５
| 61 | 総水銀 |  |  | mg/L
| 62 | アルキル水銀 |  |  | mg/L
| 63 | ＰＣＢ |  |  | mg/L
| 64 | ジクロロメタン |  |  | mg/L | [6 empty] | ＜０．００２ |  |  |  |  | ＜０．００２
| 65 | 四塩化炭素 |  |  | mg/L | [6 empty] | ＜０．０００２ |  |  |  |  | ＜０．０００２
| 66 | 1,2－ジクロロエタン |  |  | mg/L | [6 empty] | ＜０．０００４ |  |  |  |  | ＜０．０００４
| 67 | 1,1－ジクロロエチレン |  |  | mg/L | [6 empty] | ＜０．０１ |  |  |  |  | ＜０．０１
| 68 | シス－1,2－ジクロロエチレン |  |  | mg/L | [6 empty] | ＜０．００４ |  |  |  |  | ＜０．００４
| 69 | 1,1,1－トリクロロエタン |  |  | mg/L | [6 empty] | ＜０．１ |  |  |  |  | ＜０．１
| 70 | 1,1,2－トリクロロエタン |  |  | mg/L | [6 empty] | ＜０．０００６ |  |  |  |  | ＜０．０００６
| 71 | トリクロロエチレン |  |  | mg/L | [6 empty] | ＜０．００１ |  |  |  |  | ＜０．００１
| 72 | テトラクロロエチレン |  |  | mg/L | [6 empty] | ＜０．０００５ |  |  |  |  | ＜０．０００５
| 73 | 1,3－ジクロロプロペン |  |  | mg/L | [6 empty] | ＜０．０００２ |  |  |  |  | ＜０．０００２
| 74 | チウラム |  |  | mg/L | [6 empty] | ＜０．０００６ |  |  |  |  | ＜０．０００６
| 75 | シマジン |  |  | mg/L | [6 empty] | ＜０．０００３ |  |  |  |  | ＜０．０００３
| 76 | チオベンカルブ |  |  | mg/L | [6 empty] | ＜０．００２ |  |  |  |  | ＜０．００２
| 77 | ベンゼン |  |  | mg/L | [6 empty] | ＜０．００１ |  |  |  |  | ＜０．００１
| 78 | セレン |  |  | mg/L | [6 empty] | ＜０．００２ |  |  |  |  | ＜０．００２
| 79 | 硝酸性窒素及び亜硝酸性窒素 |  |  | mg/L
| 80 | ふっ素 |  |  | mg/L
| 81 | ほう素 |  |  | mg/L
| 82 | 1,4－ジオキサン |  |  | mg/L | [6 empty] | ＜０．００５
2025-04-01 |  |  |  | 水質個表 確定値 | [13 empty] | 愛 知 県
測定地点コード |  |  | 水域区分 |  | 水域名 |  | 地点番号 | 測定地点名 |  |  | 地点統一番号 | 生活環境類型 | ＮＰ類型 | 水生生物類型 | 底層DO類型 | 調査区分 | 調査機関 | 分析担当機関
５１０００１ |  |  | 矢作川 |  | 木瀬川及び犬伏川下流 |  | ２０６ | 堀越橋 |  |  | １０６－０１ | ＡＡイ |  | Ｂイ |  | 年 間 | 豊田市 | 豊 田 市
| 1 |  |  |  |  | ２０２５年 | ２０２５年 |  | ２０２５年 | ２０２５年 | ２０２５年 | ２０２５年 | ２０２５年 | ２０２５年 | ２０２５年 | ２０２６年 | ２０２６年 | ２０２６年
| 2 | 項 目 |  |  | 単 位 | ４月 ９日 | ５月 ９日 |  | ６月 ４日 | ７月 ２日 | ８月 １日 | ９月 ３日 | １０月 １日 | １１月 ５日 | １２月 ３日 | １月 ８日 | ２月 ４日 | ３月 ４日
一 般 項 目 | 3 | 採取時刻 |  |  |  | １２時 ２０分 | １５時 ０３分 |  | １２時 １８分 | １４時 ００分 | １３時 １４分 | １４時 ２３分 | １３時 ４６分 | １４時 １６分 | １１時 ２８分 | １４時 ５０分 | １０時 ５９分 | １４時 １５分
| 4 | 天候 |  |  |  | 快晴 | 雨 |  | 晴れ | 曇り | 快晴 | 薄曇り | 晴れ | 曇り | 曇り | 晴れ | 晴れ | 晴れ
| 5 | 気温 |  |  | ℃ | １９．５ | ２０．０ |  | ２５．３ | ３１．２ | ３４．０ | ３４．２ | ２３．６ | １６．８ | １１．４ | ８．０ | ６．８ | １２．７
| 6 | 水温 |  |  | ℃ | １４．２ | １７．０ |  | ２０．８ | ２６．６ | ２９．６ | ２８．０ | ２１．９ | １４．０ | ９．８ | ６．０ | ２．６ | １２．５
| 7 | 透視度 |  |  | cm | ＞ ５０ | ＞ ５０ |  | ＞ ５０ | ＞ ５０ | ＞ ５０ | ＞ ５０ | ＞ ５０ | ＞ ５０ | ＞ ５０ | ＞ ５０ | ＞ ５０ | ＞ ５０
| 8 | 臭気 |  |  |  | 無臭 | 無臭 |  | 無臭 | 無臭 | 無臭 | 無臭 | 無臭 | 無臭 | 無臭 | 無臭 | 無臭 | 無臭
| 9 | 採取位置 |  |  |  | 流心 | 流心 |  | 流心 | 流心 | 流心 | 流心 | 流心 | 流心 | 流心 | 流心 | 流心 | 流心
| 10 | 流況 |  |  |  | 通常 | 通常 |  | 通常 | 通常 | 通常 | 通常 | 通常 | 通常 | 通常 | 通常 | 通常 | 通常
| 11 | 流量 |  |  | m3/sec | ０．３６７ | ０．３８６ |  | ０．８６５ | ０．７３９ | ０．３８９ | ０．２６８ | ０．３９９ | ０．５２１ | ０．３６１ | ０．２５９ | ０．２５６ | ０．３９４
| 12 | 外観 |  |  |  | 無色 | 無色 |  | 無色 | 淡黄色 | 淡黄色 | 無色 | 淡黄色 | 淡黄色 | 無色 | 無色 | 無色 | 淡黄色
| 13 | 採取水深 |  |  | ｍ | ０．１ | ０．１ |  | ０．１ | ０．１ | ０．１ | ０．１ | ０．１ | ０．１ | ０．１ | ０．１ | ０．１ | ０．１
| 14 | 全水深 |  |  | ｍ | ０．４０ | ０．６０ |  | ０．５０ | ０．６５ | ０．３５ | ０．２５ | ０．４７ | ０．５１ | ０．３２ | ０．４５ | ０．３６ | ０．８１
| 15 | 透明度 |  |  | ｍ
| 16 | 水色
| 17 | 満潮時刻
| 18 | 干潮時刻
生活環境項目 | 19 | ｐＨ |  |  |  | ８．４ | ６．６ |  | ７．６ | ７．７ | ７．７ | ７．６ | ７．６ | ７．５ | ７．７ | ７．５ | ７．２ | ７．６
| 20 | ＤＯ |  |  | mg/L | １０ | ９．２ |  | ８．７ | ８．０ | ７．６ | ８．２ | ９．０ | １０ | １１ | １２ | １４ | １１
| 21 | ＢＯＤ |  |  | mg/L | ０．５ | ０．７ |  | ０．９ | ０．６ | ０．６ | ０．９ | ＜０．５ | ＜０．５ | ＜０．５ | ０．６ | ０．５ | ０．９
| 22 | ＣＯＤ（酸性法） |  |  | mg/L | ２．５ | ２．７ |  | ３．４ | ２．７ | ２．６ | ２．１ | ２．３ | １．９ | １．９ | １．５ | １．３ | ３．１
| 23 | ＳＳ |  |  | mg/L | ２ | ２ |  | ５ | １ | １ | １ | ２ | ＜１ | ＜１ | １ | ＜１ | ３
| 24 | 大腸菌数 |  |  | CFU/100mL | ２．３Ｅ １ | ４．３Ｅ １ |  | ３．１Ｅ ２ | ２．２Ｅ ２ | ２．４Ｅ ２ | ３．４Ｅ ２ | ３．６Ｅ ２ | ３．８Ｅ ２ | １．６Ｅ ２ | ７．４Ｅ １ | ３．２Ｅ １ | ７．８Ｅ １
| 25 | ｎ－ヘキサン抽出物質 |  |  | mg/L | ＮＤ |  |  |  | ＮＤ |  |  | ＮＤ |  |  | ＮＤ
| 26 | 全窒素 |  |  | mg/L | ０．６９ | ０．７６ |  | ０．７０ | ０．６２ | ０．５５ | ０．５７ | ０．７５ | ０．７１ | ０．７１ | ０．８９ | ０．８９ | ０．８４
| 27 | 全燐 |  |  | mg/L | ０．０２１ | ０．０４４ |  | ０．０３７ | ０．０２６ | ０．０２４ | ０．０２６ | ０．０３２ | ０．０１７ | ０．０１２ | ０．０１６ | ０．００９ | ０．０４１
| 28 | 全亜鉛 |  |  | mg/L | ＜０．００１ | ＜０．００１ |  | ０．００１ | ＜０．００１ | ＜０．００１ | ＜０．００１ | ＜０．００１ | ０．００１ | ＜０．００１ | ０．００１ | ＜０．００１ | ＜０．００１
| 29 | ノニルフェノール |  |  | mg/L | ＜０．００００６ | ＜０．００００６ |  | ＜０．００００６ | ＜０．００００６ | ＜０．００００６ | ＜０．００００６ | ＜０．００００６ | ＜０．００００６ | ＜０．００００６ | ＜０．００００６ | ＜０．００００６ | ＜０．００００６
| 30 | ＬＡＳ |  |  | mg/L | ０．０００８ | ＜０．０００６ |  | ＜０．０００６ | ＜０．０００６ | ＜０．０００６ | ＜０．０００６ | ＜０．０００６ | ＜０．０００６ | ＜０．０００６ | ０．０００８ | ＜０．０００６ | ＜０．０００６
| 31 | 底層溶存酸素量 |  |  | mg/L
特殊項目 | 32 | フェノール類 |  |  | mg/L |  |  |  |  | ＜０．０１ | [5 empty] | ＜０．０１
| 33 | 銅 |  |  | mg/L |  |  |  |  | ＜０．０１ | [5 empty] | ０．０１
| 34 | 鉄（溶解性） |  |  | mg/L |  |  |  |  | ０．１２ | [5 empty] | ０．０８
| 35 | マンガン（溶解性） |  |  | mg/L |  |  |  |  | ＜０．０１ | [5 empty] | ０．０１
| 36 | クロム |  |  | mg/L |  |  |  |  | ＜０．０１ | [5 empty] | ＜０．０１
そ の 他 の 項 目 | 37 | アンモニア性窒素 |  |  | mg/L
| 38 | 亜硝酸性窒素 |  |  | mg/L
| 39 | 硝酸性窒素 |  |  | mg/L
| 40 | 有機性窒素 |  |  | mg/L
| 41 | 溶存態窒素 |  |  | mg/L
| 42 | 懸濁態窒素 |  |  | mg/L
| 43 | オルトリン酸態燐 |  |  | mg/L
| 44 | 電気伝導率 |  |  | mS/m | ８．１ | ７．９ |  | ６．８ | ６．５ | ８．０ | ９．１ | ８．５ | ８．５ | ８．７ | ８．６ | ９．０ | ７．７
| 45 | 塩化物イオン |  |  | mg/L | ４ | ４ |  | ３ | ３ | ３ | ４ | ４ | ４ | ４ | ４ | ５ | ４
| 46 | 塩分
| 47 | 陰イオン界面活性剤 |  |  | mg/L
| 48 | 非イオン界面活性剤 |  |  | mg/L
| 49 | クロロフィルａ |  |  | mg/m3
| 50 | フェオ色素 |  |  | mg/m3
| 51 | トリハロメタン生成能 |  |  | mg/L
| 52 | クロロホルム生成能 |  |  | mg/L
| 53 | ブロモジクロロメタン生成能 |  |  | mg/L
| 54 | ジブロモクロロメタン生成能 |  |  | mg/L
| 55 | ブロモホルム生成能 |  |  | mg/L
健 康 項 目 | 56 | カドミウム |  |  | mg/L |  |  |  |  | ＜０．０００５ | [5 empty] | ＜０．０００５
| 57 | 全シアン |  |  | mg/L |  |  |  |  | ＮＤ | [5 empty] | ＮＤ
| 58 | 鉛 |  |  | mg/L |  |  |  |  | ＜０．００５ | [5 empty] | ＜０．００５
| 59 | 六価クロム |  |  | mg/L |  |  |  |  | ＜０．０１ | [5 empty] | ＜０．０１
| 60 | 砒素 |  |  | mg/L |  |  |  |  | ＜０．００５ | [5 empty] | ＜０．００５
| 61 | 総水銀 |  |  | mg/L |  |  |  |  | ＜０．０００５ | [5 empty] | ＜０．０００５
| 62 | アルキル水銀 |  |  | mg/L
| 63 | ＰＣＢ |  |  | mg/L
| 64 | ジクロロメタン |  |  | mg/L |  |  |  |  | ＜０．００２ | [5 empty] | ＜０．００２
| 65 | 四塩化炭素 |  |  | mg/L |  |  |  |  | ＜０．０００２ | [5 empty] | ＜０．０００２
| 66 | 1,2－ジクロロエタン |  |  | mg/L |  |  |  |  | ＜０．０００４ | [5 empty] | ＜０．０００４
| 67 | 1,1－ジクロロエチレン |  |  | mg/L |  |  |  |  | ＜０．０１ | [5 empty] | ＜０．０１
| 68 | シス－1,2－ジクロロエチレン |  |  | mg/L |  |  |  |  | ＜０．００４ | [5 empty] | ＜０．００４
| 69 | 1,1,1－トリクロロエタン |  |  | mg/L |  |  |  |  | ＜０．１ | [5 empty] | ＜０．１
| 70 | 1,1,2－トリクロロエタン |  |  | mg/L |  |  |  |  | ＜０．０００６ | [5 empty] | ＜０．０００６
| 71 | トリクロロエチレン |  |  | mg/L |  |  |  |  | ＜０．００１ | [5 empty] | ＜０．００１
| 72 | テトラクロロエチレン |  |  | mg/L |  |  |  |  | ＜０．０００５ | [5 empty] | ＜０．０００５
| 73 | 1,3－ジクロロプロペン |  |  | mg/L |  |  |  |  | ＜０．０００２ | [5 empty] | ＜０．０００２
| 74 | チウラム |  |  | mg/L |  |  |  |  | ＜０．０００６ | [5 empty] | ＜０．０００６
| 75 | シマジン |  |  | mg/L |  |  |  |  | ＜０．０００３ | [5 empty] | ＜０．０００３
| 76 | チオベンカルブ |  |  | mg/L |  |  |  |  | ＜０．００２ | [5 empty] | ＜０．００２
| 77 | ベンゼン |  |  | mg/L |  |  |  |  | ＜０．００１ | [5 empty] | ＜０．００１
| 78 | セレン |  |  | mg/L |  |  |  |  | ＜０．００２ | [5 empty] | ＜０．００２
| 79 | 硝酸性窒素及び亜硝酸性窒素 |  |  | mg/L |  |  |  |  | ０．３９ | [5 empty] | ０．７２
| 80 | ふっ素 |  |  | mg/L |  |  |  |  | ０．１２ | [5 empty] | ０．１９
| 81 | ほう素 |  |  | mg/L |  |  |  |  | ＜０．０２ | [5 empty] | ＜０．０２
| 82 | 1,4－ジオキサン |  |  | mg/L | [10 empty] | ＜０．００５
2025-04-01 |  |  |  | 水質個表 確定値 | [13 empty] | 愛 知 県
測定地点コード |  |  | 水域区分 |  | 水域名 |  | 地点番号 | 測定地点名 |  |  | 地点統一番号 | 生活環境類型 | ＮＰ類型 | 水生生物類型 | 底層DO類型 | 調査区分 | 調査機関 | 分析担当機関
５１０００２ |  |  | 矢作川 |  | 木瀬川及び犬伏川下流 |  | ２０７ | 犬伏橋 |  |  | １０６－５１ | ＡＡイ |  | Ｂイ |  | 年 間 | 豊田市 | 豊 田 市
| 1 |  |  |  |  | ２０２５年 | ２０２５年 |  | ２０２５年 | ２０２５年 | ２０２５年 | ２０２５年 | ２０２５年 | ２０２５年 | ２０２５年 | ２０２６年 | ２０２６年 | ２０２６年
| 2 | 項 目 |  |  | 単 位 | ４月 ９日 | ５月 ９日 |  | ６月 ４日 | ７月 ２日 | ８月 １日 | ９月 ３日 | １０月 １日 | １１月 ５日 | １２月 ３日 | １月 ８日 | ２月 ４日 | ３月 ４日
一 般 項 目 | 3 | 採取時刻 |  |  |  | １２時 ５１分 | １０時 ２０分 |  | １３時 ０７分 | １５時 ４１分 | １１時 １５分 | １５時 ４５分 | １２時 ０５分 | １４時 ４６分 | １３時 ４１分 | １５時 ２０分 | １０時 ２８分 | １３時 ４３分
| 4 | 天候 |  |  |  | 快晴 | 曇り |  | 晴れ | 曇り | 快晴 | 薄曇り | 晴れ | 曇り | 曇り | 晴れ | 晴れ | 晴れ
| 5 | 気温 |  |  | ℃ | ２０．７ | ２０．０ |  | ２６．１ | ３１．７ | ３６．２ | ３３．４ | ２４．２ | １７．０ | １１．４ | ８．０ | ６．０ | １３．２
| 6 | 水温 |  |  | ℃ | １６．５ | １６．０ |  | ２３．８ | ２７．０ | ２９．６ | ２９．０ | ２２．７ | １４．０ | １０．２ | ６．５ | ３．２ | １３．６
| 7 | 透視度 |  |  | cm | ＞ ５０ | ＞ ５０ |  | ＞ ５０ | ＞ ５０ | ＞ ５０ | ＞ ５０ | ＞ ５０ | ＞ ５０ | ＞ ５０ | ＞ ５０ | ＞ ５０ | ＞ ５０
| 8 | 臭気 |  |  |  | 無臭 | 無臭 |  | 無臭 | 無臭 | 無臭 | 無臭 | 無臭 | 無臭 | 無臭 | 無臭 | 無臭 | 無臭
| 9 | 採取位置 |  |  |  | 流心 | 流心 |  | 流心 | 流心 | 流心 | 流心 | 流心 | 流心 | 流心 | 流心 | 流心 | 流心
| 10 | 流況 |  |  |  | 通常 | 通常 |  | 通常 | 通常 | 通常 | 通常 | 通常 | 通常 | 通常 | 通常 | 通常 | 通常
| 11 | 流量 |  |  | m3/sec | ０．８８３ | ０．８６３ |  | ２．７９１ | １．７１２ | １．０６６ | ０．５９７ | ０．８３２ | １．１３１ | ０．６７８ | ０．５９９ | ０．５７３ | ０．９８９
| 12 | 外観 |  |  |  | 無色 | 無色 |  | 無色 | 無色 | 無色 | 無色 | 無色 | 無色 | 無色 | 無色 | 無色 | 淡黄色
| 13 | 採取水深 |  |  | ｍ | ０．１ | ０．１ |  | ０．１ | ０．１ | ０．１ | ０．１ | ０．１ | ０．１ | ０．１ | ０．１ | ０．１ | ０．１
| 14 | 全水深 |  |  | ｍ | ０．４８ | ０．３５ |  | ０．７５ | ０．６８ | ０．４４ | ０．４５ | ０．４５ | ０．３２ | ０．５４ | ０．３５ | ０．４１ | ０．６４
| 15 | 透明度 |  |  | ｍ
| 16 | 水色
| 17 | 満潮時刻
| 18 | 干潮時刻
生活環境項目 | 19 | ｐＨ |  |  |  | ８．１ | ７．６ |  | ７．８ | ８．１ | ７．９ | ８．１ | ８．０ | ７．５ | ７．６ | ７．５ | ７．０ | ７．４
| 20 | ＤＯ |  |  | mg/L | ９．９ | ９．７ |  | ８．７ | ７．８ | ７．８ | ７．５ | ９．１ | １０ | １１ | １２ | １３ | １０
| 21 | ＢＯＤ |  |  | mg/L | ＜０．５ | ０．８ |  | １．０ | ０．６ | ＜０．５ | ＜０．５ | ＜０．５ | ＜０．５ | ＜０．５ | ＜０．５ | ＜０．５ | ２．０
| 22 | ＣＯＤ（酸性法） |  |  | mg/L | １．８ | ２．４ |  | ３．６ | ２．５ | １．９ | ２．０ | ２．０ | １．５ | １．８ | １．５ | １．５ | ３．８
| 23 | ＳＳ |  |  | mg/L | ＜１ | １ |  | ８ | １ | ＜１ | １ | ＜１ | ＜１ | ＜１ | ＜１ | １ | ５
| 24 | 大腸菌数 |  |  | CFU/100mL | １．５Ｅ １ |  |  |  | ２．２Ｅ ２ |  |  | １．６Ｅ ２ |  |  | １．８Ｅ １
| 25 | ｎ－ヘキサン抽出物質 |  |  | mg/L | ＮＤ |  |  |  | ＮＤ |  |  | ＮＤ |  |  | ＮＤ
| 26 | 全窒素 |  |  | mg/L | ０．５１ | ０．５６ |  | ０．５９ | ０．４９ | ０．３７ | ０．３２ | ０．４０ | ０．４７ | ０．４３ | ０．５８ | ０．５８ | ０．７４
| 27 | 全燐 |  |  | mg/L | ０．０１６ | ０．０３３ |  | ０．０４４ | ０．０２５ | ０．０１６ | ０．０２５ | ０．０２５ | ０．０１６ | ０．０１１ | ０．０１０ | ０．００９ | ０．０３７
| 28 | 全亜鉛 |  |  | mg/L | ＜０．００１ | ＜０．００１ |  | ０．００１ | ＜０．００１ | ＜０．００１ | ＜０．００１ | ＜０．００１ | ＜０．００１ | ＜０．００１ | ＜０．００１ | ＜０．００１ | ０．００１
| 29 | ノニルフェノール |  |  | mg/L | ＜０．００００６ | ＜０．００００６ |  | ＜０．００００６ | ＜０．００００６ | ＜０．００００６ | ＜０．００００６ | ＜０．００００６ | ＜０．００００６ | ＜０．００００６ | ＜０．００００６ | ＜０．００００６ | ＜０．００００６
| 30 | ＬＡＳ |  |  | mg/L | ＜０．０００６ | ＜０．０００６ |  | ＜０．０００６ | ＜０．０００６ | ＜０．０００６ | ＜０．０００６ | ＜０．０００６ | ＜０．０００６ | ＜０．０００６ | ＜０．０００６ | ＜０．０００６ | ＜０．０００６
| 31 | 底層溶存酸素量 |  |  | mg/L
特殊項目 | 32 | フェノール類 |  |  | mg/L |  |  |  |  | ＜０．０１ | [5 empty] | ＜０．０１
| 33 | 銅 |  |  | mg/L |  |  |  |  | ＜０．０１ | [5 empty] | ＜０．０１
| 34 | 鉄（溶解性） |  |  | mg/L |  |  |  |  | ０．０９ | [5 empty] | ０．０５
| 35 | マンガン（溶解性） |  |  | mg/L |  |  |  |  | ＜０．０１ | [5 empty] | ＜０．０１
| 36 | クロム |  |  | mg/L |  |  |  |  | ＜０．０１ | [5 empty] | ＜０．０１
そ の 他 の 項 目 | 37 | アンモニア性窒素 |  |  | mg/L
| 38 | 亜硝酸性窒素 |  |  | mg/L
| 39 | 硝酸性窒素 |  |  | mg/L
| 40 | 有機性窒素 |  |  | mg/L
| 41 | 溶存態窒素 |  |  | mg/L
| 42 | 懸濁態窒素 |  |  | mg/L
| 43 | オルトリン酸態燐 |  |  | mg/L
| 44 | 電気伝導率 |  |  | mS/m | ８．３ | ８．２ |  | ６．９ | ７．３ | ８．４ | ９．４ | ８．２ | ８．６ | ８．８ | ８．２ | ８．５ | ７．２
| 45 | 塩化物イオン |  |  | mg/L | ３ | ３ |  | ２ | ２ | ３ | ３ | ３ | ３ | ３ | ４ | ４ | ３
| 46 | 塩分
| 47 | 陰イオン界面活性剤 |  |  | mg/L
| 48 | 非イオン界面活性剤 |  |  | mg/L
| 49 | クロロフィルａ |  |  | mg/m3
| 50 | フェオ色素 |  |  | mg/m3
| 51 | トリハロメタン生成能 |  |  | mg/L
| 52 | クロロホルム生成能 |  |  | mg/L
| 53 | ブロモジクロロメタン生成能 |  |  | mg/L
| 54 | ジブロモクロロメタン生成能 |  |  | mg/L
| 55 | ブロモホルム生成能 |  |  | mg/L
健 康 項 目 | 56 | カドミウム |  |  | mg/L |  |  |  |  | ＜０．０００５ | [5 empty] | ＜０．０００５
| 57 | 全シアン |  |  | mg/L |  |  |  |  | ＮＤ | [5 empty] | ＮＤ
| 58 | 鉛 |  |  | mg/L |  |  |  |  | ＜０．００５ | [5 empty] | ＜０．００５
| 59 | 六価クロム |  |  | mg/L |  |  |  |  | ＜０．０１ | [5 empty] | ＜０．０１
| 60 | 砒素 |  |  | mg/L |  |  |  |  | ＜０．００５ | [5 empty] | ＜０．００５
| 61 | 総水銀 |  |  | mg/L |  |  |  |  | ＜０．０００５ | [5 empty] | ＜０．０００５
| 62 | アルキル水銀 |  |  | mg/L
| 63 | ＰＣＢ |  |  | mg/L
| 64 | ジクロロメタン |  |  | mg/L |  |  |  |  | ＜０．００２ | [5 empty] | ＜０．００２
| 65 | 四塩化炭素 |  |  | mg/L |  |  |  |  | ＜０．０００２ | [5 empty] | ＜０．０００２
| 66 | 1,2－ジクロロエタン |  |  | mg/L |  |  |  |  | ＜０．０００４ | [5 empty] | ＜０．０００４
| 67 | 1,1－ジクロロエチレン |  |  | mg/L |  |  |  |  | ＜０．０１ | [5 empty] | ＜０．０１
| 68 | シス－1,2－ジクロロエチレン |  |  | mg/L |  |  |  |  | ＜０．００４ | [5 empty] | ＜０．００４
| 69 | 1,1,1－トリクロロエタン |  |  | mg/L |  |  |  |  | ＜０．１ | [5 empty] | ＜０．１
| 70 | 1,1,2－トリクロロエタン |  |  | mg/L |  |  |  |  | ＜０．０００６ | [5 empty] | ＜０．０００６
| 71 | トリクロロエチレン |  |  | mg/L |  |  |  |  | ＜０．００１ | [5 empty] | ＜０．００１
| 72 | テトラクロロエチレン |  |  | mg/L |  |  |  |  | ＜０．０００５ | [5 empty] | ＜０．０００５
| 73 | 1,3－ジクロロプロペン |  |  | mg/L |  |  |  |  | ＜０．０００２ | [5 empty] | ＜０．０００２
| 74 | チウラム |  |  | mg/L |  |  |  |  | ＜０．０００６ | [5 empty] | ＜０．０００６
| 75 | シマジン |  |  | mg/L |  |  |  |  | ＜０．０００３ | [5 empty] | ＜０．０００３
| 76 | チオベンカルブ |  |  | mg/L |  |  |  |  | ＜０．００２ | [5 empty] | ＜０．００２
| 77 | ベンゼン |  |  | mg/L |  |  |  |  | ＜０．００１ | [5 empty] | ＜０．００１
| 78 | セレン |  |  | mg/L |  |  |  |  | ＜０．００２ | [5 empty] | ＜０．００２
| 79 | 硝酸性窒素及び亜硝酸性窒素 |  |  | mg/L |  |  |  |  | ０．２５ | [5 empty] | ０．４７
| 80 | ふっ素 |  |  | mg/L |  |  |  |  | ０．０９ | [5 empty] | ０．１２
| 81 | ほう素 |  |  | mg/L |  |  |  |  | ＜０．０２ | [5 empty] | ＜０．０２
| 82 | 1,4－ジオキサン |  |  | mg/L | [10 empty] | ＜０．００５